## bus_data
BUS_I | BUS_TYPE | Pd | Qd | Gs | Bs | area | Vm | Va | baseKV | zone | Vmax | Vmin
136 | 1 | 0.0073629 | 0.0018453 | 0 | 0 | 1 | 0.9908 | -0.17682 | 0.4 | 1 | 1.1 | 0.9
47 | 1 | 0.003151 | 0.00078971 | 0 | 0 | 1 | 0.99084 | -0.17599 | 0.4 | 1 | 1.1 | 0.9
146 | 1 | 0.0014606 | 0.00036607 | 0 | 0 | 1 | 0.99819 | -0.034505 | 0.4 | 1 | 1.1 | 0.9
63 | 1 | 0.0011523 | 0.00028881 | 0 | 0 | 1 | 0.99776 | -0.042539 | 0.4 | 1 | 1.1 | 0.9
147 | 1 | 0.0013113 | 0.00032864 | 0 | 0 | 1 | 0.99864 | -0.025911 | 0.4 | 1 | 1.1 | 0.9
148 | 3 | 0.004194 | 0.0010511 | 0 | 0 | 1 | 1 | 0 | 0.4 | 1 | 1.1 | 0.9
149 | 1 | 0.0099213 | 0.0024865 | 0 | 0 | 1 | 0.99998 | -0.00045526 | 0.4 | 1 | 1.1 | 0.9
22 | 1 | 0.0022214 | 0.00055675 | 0 | 0 | 1 | 0.99373 | -0.12004 | 0.4 | 1 | 1.1 | 0.9
58 | 1 | 0 | 0 | 0 | 0 | 1 | 0.99383 | -0.11821 | 0.4 | 1 | 1.1 | 0.9
150 | 1 | 0 | 0 | 0 | 0 | 1 | 0.98188 | -0.34918 | 0.4 | 1 | 1.1 | 0.9
53 | 1 | 0.0053118 | 0.0013313 | 0 | 0 | 1 | 0.98178 | -0.35117 | 0.4 | 1 | 1.1 | 0.9
151 | 1 | 0.0029288 | 0.00073403 | 0 | 0 | 1 | 0.98204 | -0.34608 | 0.4 | 1 | 1.1 | 0.9
152 | 1 | 0.0035174 | 0.00088155 | 0 | 0 | 1 | 0.98206 | -0.34562 | 0.4 | 1 | 1.1 | 0.9
25 | 1 | 0.0042094 | 0.001055 | 0 | 0 | 1 | 0.99144 | -0.16432 | 0.4 | 1 | 1.1 | 0.9
26 | 1 | 0.0017917 | 0.00044905 | 0 | 0 | 1 | 0.99103 | -0.17223 | 0.4 | 1 | 1.1 | 0.9
27 | 1 | 0 | 0 | 0 | 0 | 1 | 0.99218 | -0.14995 | 0.4 | 1 | 1.1 | 0.9
28 | 1 | 0 | 0 | 0 | 0 | 1 | 0.99097 | -0.17339 | 0.4 | 1 | 1.1 | 0.9
29 | 1 | 0.0083722 | 0.0020983 | 0 | 0 | 1 | 0.99205 | -0.15256 | 0.4 | 1 | 1.1 | 0.9
30 | 1 | 0.004106 | 0.0010291 | 0 | 0 | 1 | 0.99241 | -0.14562 | 0.4 | 1 | 1.1 | 0.9
46 | 1 | 0.0023902 | 0.00059905 | 0 | 0 | 1 | 0.99091 | -0.17456 | 0.4 | 1 | 1.1 | 0.9
31 | 1 | 0.001053 | 0.00026392 | 0 | 0 | 1 | 0.99283 | -0.13737 | 0.4 | 1 | 1.1 | 0.9
32 | 1 | 0.0020828 | 0.00052199 | 0 | 0 | 1 | 0.9929 | -0.13615 | 0.4 | 1 | 1.1 | 0.9
51 | 1 | 0 | 0 | 0 | 0 | 1 | 0.99362 | -0.12208 | 0.4 | 1 | 1.1 | 0.9
153 | 1 | 0.0025642 | 0.00064266 | 0 | 0 | 1 | 0.98232 | -0.34058 | 0.4 | 1 | 1.1 | 0.9
154 | 1 | 0.0032822 | 0.00082261 | 0 | 0 | 1 | 0.98248 | -0.33754 | 0.4 | 1 | 1.1 | 0.9
162 | 1 | 0 | 0 | 0 | 0 | 1 | 0.98272 | -0.33287 | 0.4 | 1 | 1.1 | 0.9
155 | 1 | 0.0024197 | 0.00060643 | 0 | 0 | 1 | 0.98213 | -0.34426 | 0.4 | 1 | 1.1 | 0.9
159 | 1 | 0.0023866 | 0.00059813 | 0 | 0 | 1 | 0.98223 | -0.34235 | 0.4 | 1 | 1.1 | 0.9
156 | 1 | 0.0035354 | 0.00088607 | 0 | 0 | 1 | 0.98209 | -0.34507 | 0.4 | 1 | 1.1 | 0.9
158 | 1 | 0.0044943 | 0.0011264 | 0 | 0 | 1 | 0.98167 | -0.35324 | 0.4 | 1 | 1.1 | 0.9
164 | 1 | 0.0022883 | 0.0005735 | 0 | 0 | 1 | 0.98182 | -0.35045 | 0.4 | 1 | 1.1 | 0.9
160 | 1 | 0.0028178 | 0.0007062 | 0 | 0 | 1 | 0.98255 | -0.33619 | 0.4 | 1 | 1.1 | 0.9
161 | 1 | 0.0027112 | 0.00067949 | 0 | 0 | 1 | 0.98209 | -0.34516 | 0.4 | 1 | 1.1 | 0.9
163 | 1 | 0.0029556 | 0.00074075 | 0 | 0 | 1 | 0.98237 | -0.33962 | 0.4 | 1 | 1.1 | 0.9
168 | 1 | 0 | 0 | 0 | 0 | 1 | 0.98306 | -0.32607 | 0.4 | 1 | 1.1 | 0.9
166 | 1 | 0.0025526 | 0.00063975 | 0 | 0 | 1 | 0.98271 | -0.33301 | 0.4 | 1 | 1.1 | 0.9
165 | 1 | 0.0028991 | 0.00072659 | 0 | 0 | 1 | 0.98174 | -0.35186 | 0.4 | 1 | 1.1 | 0.9
167 | 1 | 0.0038425 | 0.00096303 | 0 | 0 | 1 | 0.98276 | -0.33209 | 0.4 | 1 | 1.1 | 0.9
49 | 1 | 0.0029507 | 0.0007395 | 0 | 0 | 1 | 0.99334 | -0.1275 | 0.4 | 1 | 1.1 | 0.9
50 | 1 | 0 | 0 | 0 | 0 | 1 | 0.9932 | -0.13032 | 0.4 | 1 | 1.1 | 0.9
52 | 1 | 0.0038432 | 0.00096319 | 0 | 0 | 1 | 0.99312 | -0.13193 | 0.4 | 1 | 1.1 | 0.9
54 | 1 | 0 | 0 | 0 | 0 | 1 | 0.99398 | -0.11513 | 0.4 | 1 | 1.1 | 0.9
55 | 1 | 0.0027489 | 0.00068894 | 0 | 0 | 1 | 0.99306 | -0.13307 | 0.4 | 1 | 1.1 | 0.9
60 | 1 | 0.0030823 | 0.00077249 | 0 | 0 | 1 | 0.99501 | -0.095435 | 0.4 | 1 | 1.1 | 0.9
56 | 1 | 0.0068402 | 0.0017143 | 0 | 0 | 1 | 0.99372 | -0.12016 | 0.4 | 1 | 1.1 | 0.9
57 | 1 | 0.0014645 | 0.00036703 | 0 | 0 | 1 | 0.99369 | -0.12075 | 0.4 | 1 | 1.1 | 0.9
59 | 1 | 0.0016494 | 0.00041338 | 0 | 0 | 1 | 0.99527 | -0.090389 | 0.4 | 1 | 1.1 | 0.9
61 | 1 | 0 | 0 | 0 | 0 | 1 | 0.99626 | -0.071252 | 0.4 | 1 | 1.1 | 0.9
62 | 1 | 0.0069149 | 0.001733 | 0 | 0 | 1 | 0.99412 | -0.11218 | 0.4 | 1 | 1.1 | 0.9
64 | 1 | 0.0061679 | 0.0015458 | 0 | 0 | 1 | 0.99345 | -0.125 | 0.4 | 1 | 1.1 | 0.9
65 | 1 | 0.0039945 | 0.0010011 | 0 | 0 | 1 | 0.99136 | -0.16534 | 0.4 | 1 | 1.1 | 0.9
74 | 1 | 0 | 0 | 0 | 0 | 1 | 0.99122 | -0.16801 | 0.4 | 1 | 1.1 | 0.9
66 | 1 | 0.0018105 | 0.00045375 | 0 | 0 | 1 | 0.99001 | -0.1915 | 0.4 | 1 | 1.1 | 0.9
67 | 1 | 0.0023679 | 0.00059344 | 0 | 0 | 1 | 0.98999 | -0.19175 | 0.4 | 1 | 1.1 | 0.9
68 | 1 | 0.0018478 | 0.0004631 | 0 | 0 | 1 | 0.99001 | -0.19147 | 0.4 | 1 | 1.1 | 0.9
69 | 1 | 0.0022197 | 0.00055632 | 0 | 0 | 1 | 0.98996 | -0.1923 | 0.4 | 1 | 1.1 | 0.9
70 | 1 | 0.001947 | 0.00048797 | 0 | 0 | 1 | 0.99001 | -0.19145 | 0.4 | 1 | 1.1 | 0.9
71 | 1 | 0.0017547 | 0.00043977 | 0 | 0 | 1 | 0.99027 | -0.18634 | 0.4 | 1 | 1.1 | 0.9
72 | 1 | 0.0019305 | 0.00048382 | 0 | 0 | 1 | 0.99027 | -0.18633 | 0.4 | 1 | 1.1 | 0.9
73 | 1 | 0.0018502 | 0.00046371 | 0 | 0 | 1 | 0.99027 | -0.18633 | 0.4 | 1 | 1.1 | 0.9
76 | 1 | 0.0026294 | 0.00065898 | 0 | 0 | 1 | 0.99027 | -0.18632 | 0.4 | 1 | 1.1 | 0.9
75 | 1 | 0 | 0 | 0 | 0 | 1 | 0.99027 | -0.18615 | 0.4 | 1 | 1.1 | 0.9
79 | 1 | 0.0029276 | 0.00073373 | 0 | 0 | 1 | 0.98786 | -0.23285 | 0.4 | 1 | 1.1 | 0.9
169 | 1 | 0.0021181 | 0.00053084 | 0 | 0 | 1 | 0.99024 | -0.18685 | 0.4 | 1 | 1.1 | 0.9
77 | 1 | 0.0034841 | 0.00087321 | 0 | 0 | 1 | 0.98778 | -0.23438 | 0.4 | 1 | 1.1 | 0.9
78 | 1 | 0.0034305 | 0.00085976 | 0 | 0 | 1 | 0.98661 | -0.25692 | 0.4 | 1 | 1.1 | 0.9
80 | 1 | 0.0027059 | 0.00067817 | 0 | 0 | 1 | 0.98521 | -0.28415 | 0.4 | 1 | 1.1 | 0.9
81 | 1 | 0.0041536 | 0.001041 | 0 | 0 | 1 | 0.98383 | -0.31111 | 0.4 | 1 | 1.1 | 0.9

## generator_data
GEN_BUS | PG | QG | QMAX | QMIN | VG | MBASE | GEN_STATUS | PMAX | PMIN
148 | 0.18389 | 0.046758 | 10 | -10 | 1 | 100 | 1 | 10 | 0

## branch_data
F_BUS | T_BUS | BR_R | BR_X | BR_B | RATE_A | RATE_B | RATE_C | TAP | SHIFT | BR_STATUS | ANGMIN | ANGMAX | P_in | Q_in | P_out | Q_out
136 | 47 | 0.4991 | 0.31943 | 8.3813e-10 | 0 | 0 | 0 | 0 | 0 | 1 | -90 | 90 | -0.0073628 | -0.0018453 | 0.0073631 | 0.0018454
47 | 28 | 1.0897 | 0.6974 | 1.8299e-09 | 0 | 0 | 0 | 0 | 0 | 1 | -90 | 90 | -0.010514 | -0.0026351 | 0.010515 | 0.0026358
146 | 63 | 0.21701 | 0.13888 | 7.2883e-10 | 0 | 0 | 0 | 0 | 0 | 1 | -90 | 90 | 0.16672 | 0.042345 | -0.16665 | -0.042304
146 | 147 | 0.23031 | 0.1474 | 7.7352e-10 | 0 | 0 | 0 | 0 | 0 | 1 | -90 | 90 | -0.16818 | -0.042711 | 0.16825 | 0.042756
63 | 61 | 0.7795 | 0.49888 | 2.618e-09 | 0 | 0 | 0 | 0 | 0 | 1 | -90 | 90 | 0.1655 | 0.042015 | -0.16527 | -0.04187
147 | 148 | 0.69018 | 0.44171 | 2.318e-09 | 0 | 0 | 0 | 0 | 0 | 1 | -90 | 90 | -0.16956 | -0.043085 | 0.16977 | 0.04322
148 | 149 | 0.20568 | 0.13163 | 3.4539e-10 | 0 | 0 | 0 | 0 | 0 | 1 | -90 | 90 | 0.0099216 | 0.0024866 | -0.0099213 | -0.0024865
22 | 58 | 3.6334 | 2.3254 | 6.1015e-09 | 0 | 0 | 0 | 0 | 0 | 1 | -90 | 90 | -0.0022214 | -0.00055675 | 0.0022216 | 0.00055627
58 | 54 | 1.2979 | 0.83065 | 2.1795e-09 | 0 | 0 | 0 | 0 | 0 | 1 | -90 | 90 | -0.010527 | -0.0026377 | 0.010529 | 0.0026384
58 | 56 | 1.0351 | 0.66249 | 1.7383e-09 | 0 | 0 | 0 | 0 | 0 | 1 | -90 | 90 | 0.0083055 | 0.0020814 | -0.0083047 | -0.0020811
150 | 53 | 1.6184 | 1.0358 | 2.7178e-09 | 0 | 0 | 0 | 0 | 0 | 1 | -90 | 90 | 0.0053123 | 0.0013313 | -0.0053118 | -0.0013313
150 | 151 | 2.5221 | 1.6142 | 4.2353e-09 | 0 | 0 | 0 | 0 | 0 | 1 | -90 | 90 | -0.0053123 | -0.0013313 | 0.0053131 | 0.0013314
151 | 152 | 0.24012 | 0.15367 | 4.0322e-10 | 0 | 0 | 0 | 0 | 0 | 1 | -90 | 90 | -0.0082419 | -0.0020655 | 0.008242 | 0.0020656
152 | 153 | 1.854 | 1.1866 | 3.1133e-09 | 0 | 0 | 0 | 0 | 0 | 1 | -90 | 90 | -0.011759 | -0.0029471 | 0.011762 | 0.0029486
25 | 26 | 2.3708 | 1.5173 | 3.9812e-09 | 0 | 0 | 0 | 0 | 0 | 1 | -90 | 90 | 0.014704 | 0.0036872 | -0.014698 | -0.003684
25 | 27 | 3.3507 | 2.1444 | 5.6267e-09 | 0 | 0 | 0 | 0 | 0 | 1 | -90 | 90 | -0.018913 | -0.0047421 | 0.018926 | 0.0047499
26 | 28 | 0.39391 | 0.2521 | 6.6149e-10 | 0 | 0 | 0 | 0 | 0 | 1 | -90 | 90 | 0.012907 | 0.003235 | -0.012906 | -0.0032346
27 | 29 | 1.3767 | 0.8811 | 2.3119e-09 | 0 | 0 | 0 | 0 | 0 | 1 | -90 | 90 | 0.0083732 | 0.0020987 | -0.0083722 | -0.0020983
27 | 30 | 0.70106 | 0.44868 | 1.1773e-09 | 0 | 0 | 0 | 0 | 0 | 1 | -90 | 90 | -0.027299 | -0.0068486 | 0.027305 | 0.0068521
28 | 46 | 2.1552 | 1.3793 | 3.6192e-09 | 0 | 0 | 0 | 0 | 0 | 1 | -90 | 90 | 0.0023904 | 0.00059878 | -0.0023902 | -0.00059905
30 | 31 | 1.161 | 0.74302 | 1.9496e-09 | 0 | 0 | 0 | 0 | 0 | 1 | -90 | 90 | -0.031411 | -0.0078812 | 0.031423 | 0.0078889
31 | 32 | 0.16496 | 0.10557 | 2.77e-10 | 0 | 0 | 0 | 0 | 0 | 1 | -90 | 90 | -0.032476 | -0.0081528 | 0.032478 | 0.008154
32 | 51 | 1.8031 | 1.154 | 3.0279e-09 | 0 | 0 | 0 | 0 | 0 | 1 | -90 | 90 | -0.034561 | -0.008676 | 0.034584 | 0.0086905
51 | 54 | 0.69812 | 0.4468 | 1.1723e-09 | 0 | 0 | 0 | 0 | 0 | 1 | -90 | 90 | -0.044131 | -0.011084 | 0.044146 | 0.011093
51 | 49 | 2.5133 | 1.6085 | 4.2205e-09 | 0 | 0 | 0 | 0 | 0 | 1 | -90 | 90 | 0.0095467 | 0.002393 | -0.0095443 | -0.0023918
153 | 154 | 0.91825 | 0.58768 | 1.542e-09 | 0 | 0 | 0 | 0 | 0 | 1 | -90 | 90 | -0.014326 | -0.0035913 | 0.014329 | 0.0035925
154 | 162 | 1.1488 | 0.73526 | 1.9292e-09 | 0 | 0 | 0 | 0 | 0 | 1 | -90 | 90 | -0.017611 | -0.0044151 | 0.017615 | 0.0044174
162 | 168 | 1.023 | 0.65475 | 1.718e-09 | 0 | 0 | 0 | 0 | 0 | 1 | -90 | 90 | -0.028779 | -0.0072156 | 0.028788 | 0.0072214
162 | 160 | 1.2894 | 0.82523 | 2.1653e-09 | 0 | 0 | 0 | 0 | 0 | 1 | -90 | 90 | 0.011164 | 0.0027982 | -0.011162 | -0.0027972
155 | 159 | 3.4065 | 2.1802 | 5.7205e-09 | 0 | 0 | 0 | 0 | 0 | 1 | -90 | 90 | -0.0024197 | -0.00060644 | 0.0024199 | 0.00060602
159 | 160 | 3.192 | 2.0429 | 5.3603e-09 | 0 | 0 | 0 | 0 | 0 | 1 | -90 | 90 | -0.0083423 | -0.00209 | 0.0083448 | 0.002091
159 | 156 | 3.3261 | 2.1287 | 5.5854e-09 | 0 | 0 | 0 | 0 | 0 | 1 | -90 | 90 | 0.0035359 | 0.00088583 | -0.0035354 | -0.00088608
158 | 164 | 2.6748 | 1.7118 | 4.4916e-09 | 0 | 0 | 0 | 0 | 0 | 1 | -90 | 90 | -0.0044943 | -0.0011264 | 0.0044949 | 0.0011264
164 | 165 | 2.0936 | 1.3399 | 3.5157e-09 | 0 | 0 | 0 | 0 | 0 | 1 | -90 | 90 | 0.0028993 | 0.00072639 | -0.0028991 | -0.0007266
164 | 161 | 2.3641 | 1.513 | 3.97e-09 | 0 | 0 | 0 | 0 | 0 | 1 | -90 | 90 | -0.0096825 | -0.0024262 | 0.0096849 | 0.0024274
161 | 163 | 1.9304 | 1.2354 | 3.2416e-09 | 0 | 0 | 0 | 0 | 0 | 1 | -90 | 90 | -0.012396 | -0.0031069 | 0.012399 | 0.0031087
163 | 166 | 1.8638 | 1.1928 | 3.1298e-09 | 0 | 0 | 0 | 0 | 0 | 1 | -90 | 90 | -0.015355 | -0.0038495 | 0.01536 | 0.0038522
168 | 167 | 1.199 | 0.76734 | 2.0134e-09 | 0 | 0 | 0 | 0 | 0 | 1 | -90 | 90 | 0.021762 | 0.0054593 | -0.021756 | -0.0054555
168 | 81 | 1.2836 | 0.82151 | 2.1555e-09 | 0 | 0 | 0 | 0 | 0 | 1 | -90 | 90 | -0.05055 | -0.012681 | 0.050586 | 0.012704
166 | 167 | 0.2224 | 0.14234 | 3.7347e-10 | 0 | 0 | 0 | 0 | 0 | 1 | -90 | 90 | -0.017912 | -0.004492 | 0.017913 | 0.0044925
49 | 50 | 1.8892 | 1.2091 | 3.1725e-09 | 0 | 0 | 0 | 0 | 0 | 1 | -90 | 90 | 0.0065936 | 0.0016523 | -0.0065927 | -0.0016521
50 | 52 | 1.0831 | 0.69318 | 1.8188e-09 | 0 | 0 | 0 | 0 | 0 | 1 | -90 | 90 | 0.0065927 | 0.0016521 | -0.0065922 | -0.0016519
52 | 55 | 1.8286 | 1.1703 | 3.0707e-09 | 0 | 0 | 0 | 0 | 0 | 1 | -90 | 90 | 0.0027491 | 0.00068874 | -0.0027489 | -0.00068894
54 | 60 | 1.5988 | 1.0232 | 2.6848e-09 | 0 | 0 | 0 | 0 | 0 | 1 | -90 | 90 | -0.054674 | -0.013731 | 0.054726 | 0.013764
60 | 59 | 0.3883 | 0.24851 | 6.5206e-10 | 0 | 0 | 0 | 0 | 0 | 1 | -90 | 90 | -0.057808 | -0.014536 | 0.057822 | 0.014545
56 | 57 | 1.8097 | 1.1582 | 3.039e-09 | 0 | 0 | 0 | 0 | 0 | 1 | -90 | 90 | 0.0014645 | 0.00036675 | -0.0014645 | -0.00036703
59 | 61 | 1.4335 | 0.91745 | 2.4073e-09 | 0 | 0 | 0 | 0 | 0 | 1 | -90 | 90 | -0.059471 | -0.014959 | 0.059526 | 0.014993
61 | 62 | 1.7341 | 1.1098 | 2.9119e-09 | 0 | 0 | 0 | 0 | 0 | 1 | -90 | 90 | 0.10575 | 0.026876 | -0.10554 | -0.026744
62 | 64 | 0.57978 | 0.37106 | 9.7361e-10 | 0 | 0 | 0 | 0 | 0 | 1 | -90 | 90 | 0.098624 | 0.025011 | -0.098563 | -0.024972
64 | 65 | 1.9418 | 1.2428 | 3.2609e-09 | 0 | 0 | 0 | 0 | 0 | 1 | -90 | 90 | 0.092395 | 0.023426 | -0.092216 | -0.023312
65 | 74 | 0.13407 | 0.085803 | 2.2514e-10 | 0 | 0 | 0 | 0 | 0 | 1 | -90 | 90 | 0.088222 | 0.022311 | -0.088211 | -0.022304
74 | 75 | 1.1508 | 0.7365 | 1.9325e-09 | 0 | 0 | 0 | 0 | 0 | 1 | -90 | 90 | 0.069834 | 0.017692 | -0.069774 | -0.017653
74 | 76 | 4.3882 | 2.8084 | 7.3689e-09 | 0 | 0 | 0 | 0 | 0 | 1 | -90 | 90 | 0.018376 | 0.0046115 | -0.01836 | -0.004602
66 | 67 | 0.24161 | 0.15463 | 4.0572e-10 | 0 | 0 | 0 | 0 | 0 | 1 | -90 | 90 | 0.0045877 | 0.0011496 | -0.0045876 | -0.0011496
66 | 68 | 0.022767 | 0.014571 | 3.8231e-11 | 0 | 0 | 0 | 0 | 0 | 1 | -90 | 90 | -0.0063982 | -0.0016034 | 0.0063982 | 0.0016034
67 | 69 | 1.0808 | 0.69169 | 1.8149e-09 | 0 | 0 | 0 | 0 | 0 | 1 | -90 | 90 | 0.0022198 | 0.00055618 | -0.0022197 | -0.00055632
68 | 70 | 0.0115 | 0.0073602 | 1.9312e-11 | 0 | 0 | 0 | 0 | 0 | 1 | -90 | 90 | -0.008246 | -0.0020665 | 0.008246 | 0.0020665
70 | 71 | 2.2025 | 1.4096 | 3.6986e-09 | 0 | 0 | 0 | 0 | 0 | 1 | -90 | 90 | -0.010193 | -0.0025545 | 0.010196 | 0.0025557
71 | 72 | 0.0016819 | 0.0010764 | 2.8244e-12 | 0 | 0 | 0 | 0 | 0 | 1 | -90 | 90 | -0.01195 | -0.0029955 | 0.01195 | 0.0029955
72 | 73 | 0.001643 | 0.0010515 | 2.7591e-12 | 0 | 0 | 0 | 0 | 0 | 1 | -90 | 90 | -0.013881 | -0.0034793 | 0.013881 | 0.0034793
73 | 76 | 0.0022015 | 0.0014089 | 3.6969e-12 | 0 | 0 | 0 | 0 | 0 | 1 | -90 | 90 | -0.015731 | -0.003943 | 0.015731 | 0.003943
75 | 79 | 3.0463 | 1.9496 | 5.1155e-09 | 0 | 0 | 0 | 0 | 0 | 1 | -90 | 90 | 0.067655 | 0.017123 | -0.067504 | -0.017027
75 | 169 | 1.4721 | 0.94217 | 2.4721e-09 | 0 | 0 | 0 | 0 | 0 | 1 | -90 | 90 | 0.0021182 | 0.00053065 | -0.0021181 | -0.00053084
79 | 77 | 0.10384 | 0.066458 | 1.7438e-10 | 0 | 0 | 0 | 0 | 0 | 1 | -90 | 90 | 0.064576 | 0.016293 | -0.064572 | -0.01629
77 | 78 | 1.6196 | 1.0366 | 2.7198e-09 | 0 | 0 | 0 | 0 | 0 | 1 | -90 | 90 | 0.061088 | 0.015417 | -0.061022 | -0.015375
78 | 80 | 2.0672 | 1.323 | 3.4714e-09 | 0 | 0 | 0 | 0 | 0 | 1 | -90 | 90 | 0.057591 | 0.014515 | -0.057516 | -0.014467
80 | 81 | 2.1424 | 1.3711 | 3.5976e-09 | 0 | 0 | 0 | 0 | 0 | 1 | -90 | 90 | 0.05481 | 0.013789 | -0.05474 | -0.013744