## bus_data
BUS_I | BUS_TYPE | Pd | Qd | Gs | Bs | area | Vm | Va | baseKV | zone | Vmax | Vmin
1 | 1 | 0.0028828 | 0.00072249 | 0 | 0 | 1 | 0.97606 | -0.46165 | 0.4 | 1 | 1.1 | 0.9
2 | 1 | 0.0018036 | 0.00045202 | 0 | 0 | 1 | 0.97596 | -0.46368 | 0.4 | 1 | 1.1 | 0.9
3 | 1 | 0 | 0 | 0 | 0 | 1 | 0.9763 | -0.45698 | 0.4 | 1 | 1.1 | 0.9
4 | 1 | 0.00052652 | 0.00013196 | 0 | 0 | 1 | 0.97595 | -0.46375 | 0.4 | 1 | 1.1 | 0.9
5 | 1 | 0 | 0 | 0 | 0 | 1 | 0.97636 | -0.45578 | 0.4 | 1 | 1.1 | 0.9
16 | 1 | 0 | 0 | 0 | 0 | 1 | 0.97503 | -0.48179 | 0.4 | 1 | 1.1 | 0.9
80 | 1 | 0.00099184 | 0.00024858 | 0 | 0 | 1 | 0.97736 | -0.43624 | 0.4 | 1 | 1.1 | 0.9
6 | 1 | 0 | 0 | 0 | 0 | 1 | 0.97789 | -0.42586 | 0.4 | 1 | 1.1 | 0.9
66 | 1 | 0 | 0 | 0 | 0 | 1 | 0.97893 | -0.40545 | 0.4 | 1 | 1.1 | 0.9
7 | 1 | 0 | 0 | 0 | 0 | 1 | 0.98031 | -0.37893 | 0.4 | 1 | 1.1 | 0.9
83 | 1 | 0.0073314 | 0.0018374 | 0 | 0 | 1 | 0.98015 | -0.38198 | 0.4 | 1 | 1.1 | 0.9
8 | 1 | 0 | 0 | 0 | 0 | 1 | 0.98085 | -0.3682 | 0.4 | 1 | 1.1 | 0.9
9 | 1 | 0 | 0 | 0 | 0 | 1 | 0.98156 | -0.35442 | 0.4 | 1 | 1.1 | 0.9
81 | 1 | 0.0019558 | 0.00049018 | 0 | 0 | 1 | 0.98082 | -0.36896 | 0.4 | 1 | 1.1 | 0.9
84 | 1 | 0.00090427 | 0.00022663 | 0 | 0 | 1 | 0.98153 | -0.35489 | 0.4 | 1 | 1.1 | 0.9
22 | 1 | 0 | 0 | 0 | 0 | 1 | 0.98181 | -0.34945 | 0.4 | 1 | 1.1 | 0.9
12 | 1 | 0 | 0 | 0 | 0 | 1 | 0.97478 | -0.48682 | 0.4 | 1 | 1.1 | 0.9
14 | 1 | 0.0047566 | 0.0011921 | 0 | 0 | 1 | 0.97472 | -0.48801 | 0.4 | 1 | 1.1 | 0.9
11 | 1 | 0.00055859 | 0.00014 | 0 | 0 | 1 | 0.97476 | -0.48725 | 0.4 | 1 | 1.1 | 0.9
15 | 1 | 0 | 0 | 0 | 0 | 1 | 0.97341 | -0.51386 | 0.4 | 1 | 1.1 | 0.9
79 | 1 | 0.015522 | 0.0038901 | 0 | 0 | 1 | 0.97296 | -0.52264 | 0.4 | 1 | 1.1 | 0.9
77 | 1 | 0.0033993 | 0.00085195 | 0 | 0 | 1 | 0.97311 | -0.51969 | 0.4 | 1 | 1.1 | 0.9
17 | 1 | 0 | 0 | 0 | 0 | 1 | 0.97112 | -0.55892 | 0.4 | 1 | 1.1 | 0.9
18 | 1 | 0 | 0 | 0 | 0 | 1 | 0.97185 | -0.54451 | 0.4 | 1 | 1.1 | 0.9
62 | 1 | 0.013043 | 0.0032689 | 0 | 0 | 1 | 0.97101 | -0.5611 | 0.4 | 1 | 1.1 | 0.9
78 | 1 | 0.008888 | 0.0022276 | 0 | 0 | 1 | 0.97162 | -0.54903 | 0.4 | 1 | 1.1 | 0.9
23 | 1 | 0 | 0 | 0 | 0 | 1 | 0.98473 | -0.29299 | 0.4 | 1 | 1.1 | 0.9
51 | 1 | 0 | 0 | 0 | 0 | 1 | 0.98536 | -0.28084 | 0.4 | 1 | 1.1 | 0.9
21 | 1 | 0.00070791 | 0.00017742 | 0 | 0 | 1 | 0.98375 | -0.31187 | 0.4 | 1 | 1.1 | 0.9
24 | 1 | 0.0010727 | 0.00026885 | 0 | 0 | 1 | 0.9795 | -0.39447 | 0.4 | 1 | 1.1 | 0.9
71 | 1 | 0 | 0 | 0 | 0 | 1 | 0.9841 | -0.30543 | 0.4 | 1 | 1.1 | 0.9
72 | 1 | 0.0019973 | 0.00050057 | 0 | 0 | 1 | 0.98502 | -0.28747 | 0.4 | 1 | 1.1 | 0.9
69 | 1 | 0 | 0 | 0 | 0 | 1 | 0.98384 | -0.31053 | 0.4 | 1 | 1.1 | 0.9
20 | 1 | 0.0048768 | 0.0012223 | 0 | 0 | 1 | 0.983 | -0.32647 | 0.4 | 1 | 1.1 | 0.9
13 | 1 | 0.00091299 | 0.00022882 | 0 | 0 | 1 | 0.97475 | -0.48731 | 0.4 | 1 | 1.1 | 0.9
50 | 1 | 0.0026173 | 0.00065596 | 0 | 0 | 1 | 0.98636 | -0.26154 | 0.4 | 1 | 1.1 | 0.9
45 | 1 | 0 | 0 | 0 | 0 | 1 | 0.98641 | -0.26058 | 0.4 | 1 | 1.1 | 0.9
61 | 1 | 0 | 0 | 0 | 0 | 1 | 0.97093 | -0.56271 | 0.4 | 1 | 1.1 | 0.9
60 | 1 | 0.0031647 | 0.00079315 | 0 | 0 | 1 | 0.97082 | -0.56494 | 0.4 | 1 | 1.1 | 0.9
73 | 1 | 0.0014727 | 0.00036908 | 0 | 0 | 1 | 0.98475 | -0.29261 | 0.4 | 1 | 1.1 | 0.9
25 | 1 | 0.0057679 | 0.0014456 | 0 | 0 | 1 | 0.988 | -0.23022 | 0.4 | 1 | 1.1 | 0.9
26 | 1 | 0.011219 | 0.0028119 | 0 | 0 | 1 | 0.98825 | -0.2253 | 0.4 | 1 | 1.1 | 0.9
27 | 1 | 0 | 0 | 0 | 0 | 1 | 0.98795 | -0.23124 | 0.4 | 1 | 1.1 | 0.9
28 | 1 | 0 | 0 | 0 | 0 | 1 | 0.98876 | -0.21552 | 0.4 | 1 | 1.1 | 0.9
29 | 1 | 0.0017025 | 0.00042669 | 0 | 0 | 1 | 0.98781 | -0.23401 | 0.4 | 1 | 1.1 | 0.9
49 | 1 | 0.014485 | 0.0036303 | 0 | 0 | 1 | 0.98874 | -0.21596 | 0.4 | 1 | 1.1 | 0.9
47 | 1 | 0.032664 | 0.0081863 | 0 | 0 | 1 | 0.98972 | -0.19683 | 0.4 | 1 | 1.1 | 0.9
57 | 1 | 0 | 0 | 0 | 0 | 1 | 0.98768 | -0.23649 | 0.4 | 1 | 1.1 | 0.9
46 | 1 | 0 | 0 | 0 | 0 | 1 | 0.99094 | -0.17318 | 0.4 | 1 | 1.1 | 0.9
59 | 1 | 0 | 0 | 0 | 0 | 1 | 0.98757 | -0.2386 | 0.4 | 1 | 1.1 | 0.9
30 | 1 | 0.0077968 | 0.0019541 | 0 | 0 | 1 | 0.99333 | -0.12745 | 0.4 | 1 | 1.1 | 0.9
31 | 1 | 0 | 0 | 0 | 0 | 1 | 0.99388 | -0.11682 | 0.4 | 1 | 1.1 | 0.9
32 | 1 | 0.0051444 | 0.0012893 | 0 | 0 | 1 | 0.99325 | -0.12901 | 0.4 | 1 | 1.1 | 0.9
33 | 1 | 0.0044856 | 0.0011242 | 0 | 0 | 1 | 0.99379 | -0.11862 | 0.4 | 1 | 1.1 | 0.9
34 | 1 | 0 | 0 | 0 | 0 | 1 | 0.9943 | -0.10876 | 0.4 | 1 | 1.1 | 0.9
41 | 1 | 0.027135 | 0.0068007 | 0 | 0 | 1 | 0.99255 | -0.14229 | 0.4 | 1 | 1.1 | 0.9
35 | 1 | 0 | 0 | 0 | 0 | 1 | 0.99754 | -0.046673 | 0.4 | 1 | 1.1 | 0.9
38 | 1 | 0.027068 | 0.0067839 | 0 | 0 | 1 | 0.9928 | -0.13759 | 0.4 | 1 | 1.1 | 0.9
37 | 3 | 0.017688 | 0.004433 | 0 | 0 | 1 | 1 | 0 | 0.4 | 1 | 1.1 | 0.9
36 | 1 | 0.019023 | 0.0047677 | 0 | 0 | 1 | 0.99752 | -0.047224 | 0.4 | 1 | 1.1 | 0.9
39 | 1 | 0.010594 | 0.0026551 | 0 | 0 | 1 | 0.9924 | -0.14545 | 0.4 | 1 | 1.1 | 0.9
40 | 1 | 0 | 0 | 0 | 0 | 1 | 0.99189 | -0.15519 | 0.4 | 1 | 1.1 | 0.9
53 | 1 | 0.015708 | 0.0039369 | 0 | 0 | 1 | 0.99162 | -0.16057 | 0.4 | 1 | 1.1 | 0.9
52 | 1 | 0.0098947 | 0.0024798 | 0 | 0 | 1 | 0.99183 | -0.15639 | 0.4 | 1 | 1.1 | 0.9
48 | 1 | 0.0074296 | 0.001862 | 0 | 0 | 1 | 0.99054 | -0.18087 | 0.4 | 1 | 1.1 | 0.9
44 | 1 | 0.069298 | 0.017368 | 0 | 0 | 1 | 0.98844 | -0.22135 | 0.4 | 1 | 1.1 | 0.9
42 | 1 | 0.00104 | 0.00026066 | 0 | 0 | 1 | 0.98759 | -0.23769 | 0.4 | 1 | 1.1 | 0.9
43 | 1 | 0.0099557 | 0.0024951 | 0 | 0 | 1 | 0.98741 | -0.24115 | 0.4 | 1 | 1.1 | 0.9
54 | 1 | 0.0033763 | 0.00084618 | 0 | 0 | 1 | 0.99042 | -0.18332 | 0.4 | 1 | 1.1 | 0.9
55 | 1 | 0.0027987 | 0.00070142 | 0 | 0 | 1 | 0.99028 | -0.18598 | 0.4 | 1 | 1.1 | 0.9
74 | 1 | 0.0072917 | 0.0018275 | 0 | 0 | 1 | 0.98453 | -0.29698 | 0.4 | 1 | 1.1 | 0.9
63 | 1 | 0.0084498 | 0.0021177 | 0 | 0 | 1 | 0.98738 | -0.24239 | 0.4 | 1 | 1.1 | 0.9
67 | 1 | 0.0033057 | 0.00082848 | 0 | 0 | 1 | 0.9837 | -0.31316 | 0.4 | 1 | 1.1 | 0.9
68 | 1 | 0.0014025 | 0.00035149 | 0 | 0 | 1 | 0.98357 | -0.31573 | 0.4 | 1 | 1.1 | 0.9
70 | 1 | 0.0044074 | 0.0011046 | 0 | 0 | 1 | 0.98356 | -0.31585 | 0.4 | 1 | 1.1 | 0.9
75 | 1 | 0.0034993 | 0.00087701 | 0 | 0 | 1 | 0.98444 | -0.29875 | 0.4 | 1 | 1.1 | 0.9
76 | 1 | 0.0015624 | 0.00039158 | 0 | 0 | 1 | 0.98442 | -0.29903 | 0.4 | 1 | 1.1 | 0.9

## generator_data
GEN_BUS | PG | QG | QMAX | QMIN | VG | MBASE | GEN_STATUS | PMAX | PMIN
37 | 0.41826 | 0.10662 | 10 | -10 | 1 | 100 | 1 | 10 | 0

## branch_data
F_BUS | T_BUS | BR_R | BR_X | BR_B | RATE_A | RATE_B | RATE_C | TAP | SHIFT | BR_STATUS | ANGMIN | ANGMAX | P_in | Q_in | P_out | Q_out
1 | 2 | 3.7255 | 2.3843 | 6.2561e-09 | 0 | 0 | 0 | 0 | 0 | 1 | -90 | 90 | 0.0023303 | 0.00058345 | -0.00233 | -0.0005839
1 | 3 | 3.8274 | 2.4495 | 6.4272e-09 | 0 | 0 | 0 | 0 | 0 | 1 | -90 | 90 | -0.005213 | -0.001306 | 0.0052141 | 0.0013061
2 | 4 | 0.55348 | 0.35423 | 9.2944e-10 | 0 | 0 | 0 | 0 | 0 | 1 | -90 | 90 | 0.00052651 | 0.00013187 | -0.00052651 | -0.00013196
3 | 5 | 0.97852 | 0.62625 | 1.6432e-09 | 0 | 0 | 0 | 0 | 0 | 1 | -90 | 90 | -0.0052141 | -0.0013061 | 0.0052144 | 0.0013061
5 | 16 | 2.2087 | 1.4135 | 3.7089e-09 | 0 | 0 | 0 | 0 | 0 | 1 | -90 | 90 | 0.050435 | 0.012711 | -0.050373 | -0.012671
5 | 80 | 1.5069 | 0.96441 | 2.5305e-09 | 0 | 0 | 0 | 0 | 0 | 1 | -90 | 90 | -0.05565 | -0.014017 | 0.055702 | 0.01405
16 | 12 | 3.4344 | 2.198 | 5.7674e-09 | 0 | 0 | 0 | 0 | 0 | 1 | -90 | 90 | 0.0062299 | 0.0015612 | -0.0062284 | -0.0015608
16 | 15 | 3.0986 | 1.9831 | 5.2034e-09 | 0 | 0 | 0 | 0 | 0 | 1 | -90 | 90 | 0.044143 | 0.01111 | -0.044075 | -0.011067
80 | 6 | 0.78748 | 0.50399 | 1.3224e-09 | 0 | 0 | 0 | 0 | 0 | 1 | -90 | 90 | -0.056694 | -0.014298 | 0.056722 | 0.014316
6 | 66 | 1.5513 | 0.99285 | 2.6051e-09 | 0 | 0 | 0 | 0 | 0 | 1 | -90 | 90 | -0.056722 | -0.014316 | 0.056777 | 0.014351
66 | 24 | 0.83544 | 0.53468 | 1.4029e-09 | 0 | 0 | 0 | 0 | 0 | 1 | -90 | 90 | -0.056777 | -0.014351 | 0.056807 | 0.01437
7 | 83 | 1.7886 | 1.1447 | 3.0035e-09 | 0 | 0 | 0 | 0 | 0 | 1 | -90 | 90 | 0.0073324 | 0.0018379 | -0.0073313 | -0.0018375
7 | 8 | 6.3101 | 4.0385 | 1.0596e-08 | 0 | 0 | 0 | 0 | 0 | 1 | -90 | 90 | -0.0073324 | -0.0018378 | 0.0073362 | 0.0018392
8 | 9 | 6.3965 | 4.0938 | 1.0742e-08 | 0 | 0 | 0 | 0 | 0 | 1 | -90 | 90 | -0.0092921 | -0.0023292 | 0.0092982 | 0.0023321
8 | 81 | 1.6771 | 1.0733 | 2.8163e-09 | 0 | 0 | 0 | 0 | 0 | 1 | -90 | 90 | 0.0019559 | 0.00048996 | -0.0019558 | -0.00049019
9 | 84 | 2.2523 | 1.4414 | 3.7822e-09 | 0 | 0 | 0 | 0 | 0 | 1 | -90 | 90 | 0.00090428 | 0.00022628 | -0.00090426 | -0.00022663
9 | 22 | 2.104 | 1.3465 | 3.5332e-09 | 0 | 0 | 0 | 0 | 0 | 1 | -90 | 90 | -0.010202 | -0.0025583 | 0.010205 | 0.0025595
22 | 24 | 3.3724 | 2.1584 | 5.6632e-09 | 0 | 0 | 0 | 0 | 0 | 1 | -90 | 90 | 0.058005 | 0.014719 | -0.05788 | -0.014639
22 | 20 | 1.4676 | 0.93927 | 2.4645e-09 | 0 | 0 | 0 | 0 | 0 | 1 | -90 | 90 | -0.06821 | -0.017278 | 0.068286 | 0.017326
12 | 14 | 1.0659 | 0.68218 | 1.7899e-09 | 0 | 0 | 0 | 0 | 0 | 1 | -90 | 90 | 0.0047568 | 0.0011922 | -0.0047565 | -0.0011922
12 | 11 | 1.2479 | 0.79863 | 2.0955e-09 | 0 | 0 | 0 | 0 | 0 | 1 | -90 | 90 | 0.0014716 | 0.0003686 | -0.0014716 | -0.00036878
11 | 13 | 0.28972 | 0.18542 | 4.8651e-10 | 0 | 0 | 0 | 0 | 0 | 1 | -90 | 90 | 0.00091298 | 0.00022878 | -0.00091297 | -0.00022882
15 | 79 | 2.401 | 1.5367 | 4.032e-09 | 0 | 0 | 0 | 0 | 0 | 1 | -90 | 90 | 0.015528 | 0.003894 | -0.015521 | -0.0038903
15 | 77 | 0.86849 | 0.55583 | 1.4584e-09 | 0 | 0 | 0 | 0 | 0 | 1 | -90 | 90 | 0.028547 | 0.007173 | -0.028539 | -0.0071681
77 | 18 | 4.1927 | 2.6833 | 7.0407e-09 | 0 | 0 | 0 | 0 | 0 | 1 | -90 | 90 | 0.02514 | 0.0063161 | -0.02511 | -0.0062978
17 | 18 | 3.7607 | 2.4068 | 6.3152e-09 | 0 | 0 | 0 | 0 | 0 | 1 | -90 | 90 | -0.016209 | -0.0040627 | 0.016221 | 0.0040693
17 | 62 | 0.56691 | 0.36282 | 9.5199e-10 | 0 | 0 | 0 | 0 | 0 | 1 | -90 | 90 | 0.016209 | 0.0040627 | -0.016208 | -0.0040618
18 | 78 | 2.1535 | 1.3782 | 3.6163e-09 | 0 | 0 | 0 | 0 | 0 | 1 | -90 | 90 | 0.0088897 | 0.0022285 | -0.0088878 | -0.0022276
62 | 61 | 2.1542 | 1.3787 | 3.6176e-09 | 0 | 0 | 0 | 0 | 0 | 1 | -90 | 90 | 0.0031652 | 0.00079274 | -0.0031649 | -0.00079292
23 | 51 | 0.72089 | 0.46137 | 3.6317e-09 | 0 | 0 | 0 | 0 | 0 | 1 | -90 | 90 | -0.073989 | -0.018801 | 0.074032 | 0.018829
23 | 21 | 1.1176 | 0.71523 | 1.8767e-09 | 0 | 0 | 0 | 0 | 0 | 1 | -90 | 90 | 0.073989 | 0.018801 | -0.073922 | -0.018758
51 | 73 | 3.701 | 2.3686 | 6.215e-09 | 0 | 0 | 0 | 0 | 0 | 1 | -90 | 90 | 0.013837 | 0.0034708 | -0.013829 | -0.0034665
51 | 72 | 2.594 | 1.6602 | 4.356e-09 | 0 | 0 | 0 | 0 | 0 | 1 | -90 | 90 | 0.011128 | 0.0027923 | -0.011125 | -0.0027904
51 | 45 | 0.89831 | 0.57492 | 4.5255e-09 | 0 | 0 | 0 | 0 | 0 | 1 | -90 | 90 | -0.098997 | -0.025092 | 0.099094 | 0.025153
21 | 20 | 0.87185 | 0.55798 | 1.4641e-09 | 0 | 0 | 0 | 0 | 0 | 1 | -90 | 90 | 0.073214 | 0.018581 | -0.073162 | -0.018548
71 | 72 | 8.5564 | 5.4761 | 1.4369e-08 | 0 | 0 | 0 | 0 | 0 | 1 | -90 | 90 | -0.0091195 | -0.0022863 | 0.0091273 | 0.0022899
71 | 69 | 2.4284 | 1.5541 | 4.0779e-09 | 0 | 0 | 0 | 0 | 0 | 1 | -90 | 90 | 0.0091195 | 0.0022863 | -0.0091173 | -0.0022852
69 | 67 | 1.2532 | 0.80206 | 2.1045e-09 | 0 | 0 | 0 | 0 | 0 | 1 | -90 | 90 | 0.0091173 | 0.0022852 | -0.0091161 | -0.0022847
50 | 45 | 1.6105 | 1.0307 | 2.7045e-09 | 0 | 0 | 0 | 0 | 0 | 1 | -90 | 90 | -0.0026173 | -0.00065597 | 0.0026174 | 0.00065578
45 | 43 | 0.84053 | 0.53794 | 4.2344e-09 | 0 | 0 | 0 | 0 | 0 | 1 | -90 | 90 | -0.10171 | -0.025809 | 0.10181 | 0.025869
61 | 60 | 2.9744 | 1.9036 | 4.9949e-09 | 0 | 0 | 0 | 0 | 0 | 1 | -90 | 90 | 0.0031649 | 0.00079292 | -0.0031646 | -0.00079318
73 | 74 | 1.5364 | 0.98328 | 2.58e-09 | 0 | 0 | 0 | 0 | 0 | 1 | -90 | 90 | 0.012356 | 0.0030974 | -0.012354 | -0.003096
25 | 26 | 1.3506 | 0.8644 | 2.2681e-09 | 0 | 0 | 0 | 0 | 0 | 1 | -90 | 90 | -0.015925 | -0.0039924 | 0.015929 | 0.0039945
25 | 27 | 0.44082 | 0.28212 | 7.4025e-10 | 0 | 0 | 0 | 0 | 0 | 1 | -90 | 90 | 0.010157 | 0.0025468 | -0.010157 | -0.0025465
26 | 28 | 1.5784 | 1.0102 | 2.6505e-09 | 0 | 0 | 0 | 0 | 0 | 1 | -90 | 90 | -0.027149 | -0.0068064 | 0.027161 | 0.0068142
27 | 29 | 1.1914 | 0.76246 | 2.0006e-09 | 0 | 0 | 0 | 0 | 0 | 1 | -90 | 90 | 0.010157 | 0.0025465 | -0.010156 | -0.0025459
28 | 49 | 0.13265 | 0.084894 | 2.2275e-10 | 0 | 0 | 0 | 0 | 0 | 1 | -90 | 90 | 0.014485 | 0.0036304 | -0.014485 | -0.0036303
28 | 47 | 1.9698 | 1.2607 | 3.3079e-09 | 0 | 0 | 0 | 0 | 0 | 1 | -90 | 90 | -0.041646 | -0.010445 | 0.041683 | 0.010468
29 | 57 | 1.2869 | 0.8236 | 2.161e-09 | 0 | 0 | 0 | 0 | 0 | 1 | -90 | 90 | 0.0084531 | 0.0021192 | -0.0084521 | -0.0021187
47 | 46 | 1.3992 | 0.8955 | 2.3497e-09 | 0 | 0 | 0 | 0 | 0 | 1 | -90 | 90 | -0.074347 | -0.018654 | 0.074431 | 0.018708
57 | 59 | 1.0909 | 0.6982 | 1.832e-09 | 0 | 0 | 0 | 0 | 0 | 1 | -90 | 90 | 0.0084521 | 0.0021187 | -0.0084513 | -0.0021184
46 | 48 | 2.4863 | 1.5912 | 4.1751e-09 | 0 | 0 | 0 | 0 | 0 | 1 | -90 | 90 | 0.013611 | 0.0034121 | -0.013606 | -0.0034093
46 | 44 | 1.1671 | 0.74692 | 5.8794e-09 | 0 | 0 | 0 | 0 | 0 | 1 | -90 | 90 | 0.18263 | 0.04633 | -0.18221 | -0.046061
46 | 41 | 0.50605 | 0.32387 | 2.5494e-09 | 0 | 0 | 0 | 0 | 0 | 1 | -90 | 90 | -0.27067 | -0.06845 | 0.27107 | 0.068707
59 | 63 | 1.9587 | 1.2535 | 3.2891e-09 | 0 | 0 | 0 | 0 | 0 | 1 | -90 | 90 | 0.0084513 | 0.0021184 | -0.0084497 | -0.0021177
30 | 31 | 3.6332 | 2.3253 | 6.1012e-09 | 0 | 0 | 0 | 0 | 0 | 1 | -90 | 90 | -0.012942 | -0.0032434 | 0.012948 | 0.003247
30 | 32 | 1.3389 | 0.85689 | 2.2483e-09 | 0 | 0 | 0 | 0 | 0 | 1 | -90 | 90 | 0.0051448 | 0.0012893 | -0.0051444 | -0.0012893
31 | 33 | 1.7769 | 1.1372 | 2.9839e-09 | 0 | 0 | 0 | 0 | 0 | 1 | -90 | 90 | 0.004486 | 0.0011242 | -0.0044856 | -0.0011242
31 | 34 | 2.0484 | 1.311 | 3.4398e-09 | 0 | 0 | 0 | 0 | 0 | 1 | -90 | 90 | -0.017434 | -0.0043711 | 0.017441 | 0.0043751
34 | 41 | 0.50073 | 0.32047 | 2.5226e-09 | 0 | 0 | 0 | 0 | 0 | 1 | -90 | 90 | 0.29869 | 0.075815 | -0.29821 | -0.075508
34 | 35 | 0.73233 | 0.46869 | 3.6893e-09 | 0 | 0 | 0 | 0 | 0 | 1 | -90 | 90 | -0.37951 | -0.09612 | 0.38065 | 0.096846
34 | 38 | 2.0164 | 1.2905 | 3.3861e-09 | 0 | 0 | 0 | 0 | 0 | 1 | -90 | 90 | 0.063382 | 0.01593 | -0.063295 | -0.015874
35 | 37 | 0.52706 | 0.33732 | 2.6552e-09 | 0 | 0 | 0 | 0 | 0 | 1 | -90 | 90 | -0.39967 | -0.10161 | 0.40057 | 0.10219
35 | 36 | 0.12914 | 0.082647 | 2.1685e-10 | 0 | 0 | 0 | 0 | 0 | 1 | -90 | 90 | 0.019024 | 0.004768 | -0.019023 | -0.0047677
38 | 39 | 0.95798 | 0.61311 | 1.6087e-09 | 0 | 0 | 0 | 0 | 0 | 1 | -90 | 90 | 0.036227 | 0.0090903 | -0.036214 | -0.0090818
39 | 40 | 1.6789 | 1.0745 | 2.8193e-09 | 0 | 0 | 0 | 0 | 0 | 1 | -90 | 90 | 0.02562 | 0.0064267 | -0.025608 | -0.0064194
40 | 53 | 1.5114 | 0.96727 | 2.538e-09 | 0 | 0 | 0 | 0 | 0 | 1 | -90 | 90 | 0.015712 | 0.0039392 | -0.015708 | -0.0039369
40 | 52 | 0.53669 | 0.34348 | 9.0124e-10 | 0 | 0 | 0 | 0 | 0 | 1 | -90 | 90 | 0.0098953 | 0.0024801 | -0.0098947 | -0.0024799
48 | 54 | 1.7406 | 1.114 | 2.9229e-09 | 0 | 0 | 0 | 0 | 0 | 1 | -90 | 90 | 0.0061761 | 0.0015473 | -0.0061754 | -0.0015471
44 | 42 | 0.63907 | 0.40901 | 3.2195e-09 | 0 | 0 | 0 | 0 | 0 | 1 | -90 | 90 | 0.11291 | 0.028693 | -0.11282 | -0.028637
42 | 43 | 0.13654 | 0.087384 | 6.8785e-10 | 0 | 0 | 0 | 0 | 0 | 1 | -90 | 90 | 0.11178 | 0.028376 | -0.11176 | -0.028364
54 | 55 | 4.1883 | 2.6805 | 7.0333e-09 | 0 | 0 | 0 | 0 | 0 | 1 | -90 | 90 | 0.0027991 | 0.00070096 | -0.0027987 | -0.00070142
74 | 75 | 1.5229 | 0.97463 | 2.5573e-09 | 0 | 0 | 0 | 0 | 0 | 1 | -90 | 90 | 0.0050621 | 0.0012685 | -0.0050617 | -0.0012685
67 | 68 | 1.9187 | 1.2279 | 3.2219e-09 | 0 | 0 | 0 | 0 | 0 | 1 | -90 | 90 | 0.0058105 | 0.0014562 | -0.0058098 | -0.0014561
68 | 70 | 0.11445 | 0.073251 | 1.922e-10 | 0 | 0 | 0 | 0 | 0 | 1 | -90 | 90 | 0.0044074 | 0.0011046 | -0.0044073 | -0.0011046
75 | 76 | 0.7853 | 0.50259 | 1.3187e-09 | 0 | 0 | 0 | 0 | 0 | 1 | -90 | 90 | 0.0015625 | 0.00039147 | -0.0015624 | -0.00039159