## bus_data
BUS_I | BUS_TYPE | Pd | Qd | Gs | Bs | area | Vm | Va | baseKV | zone | Vmax | Vmin
1 | 1 | 0.014423 | 0.0036149 | 0 | 0 | 1 | 0.98341 | -0.31837 | 0.4 | 1 | 1.1 | 0.9
2 | 1 | 0 | 0 | 0 | 0 | 1 | 0.98441 | -0.29889 | 0.4 | 1 | 1.1 | 0.9
3 | 1 | 0 | 0 | 0 | 0 | 1 | 0.98334 | -0.31972 | 0.4 | 1 | 1.1 | 0.9
4 | 1 | 0.007069 | 0.0017717 | 0 | 0 | 1 | 0.98417 | -0.30355 | 0.4 | 1 | 1.1 | 0.9
5 | 1 | 0 | 0 | 0 | 0 | 1 | 0.9864 | -0.26027 | 0.4 | 1 | 1.1 | 0.9
11 | 1 | 0.0020923 | 0.00052438 | 0 | 0 | 1 | 0.98302 | -0.32606 | 0.4 | 1 | 1.1 | 0.9
12 | 1 | 0.0035548 | 0.00089091 | 0 | 0 | 1 | 0.98313 | -0.32398 | 0.4 | 1 | 1.1 | 0.9
6 | 1 | 0 | 0 | 0 | 0 | 1 | 0.98988 | -0.19291 | 0.4 | 1 | 1.1 | 0.9
36 | 1 | 0.0077424 | 0.0019404 | 0 | 0 | 1 | 0.98598 | -0.2684 | 0.4 | 1 | 1.1 | 0.9
25 | 1 | 0 | 0 | 0 | 0 | 1 | 0.9854 | -0.27898 | 0.4 | 1 | 1.1 | 0.9
37 | 1 | 0.0061459 | 0.0015403 | 0 | 0 | 1 | 0.99125 | -0.1665 | 0.4 | 1 | 1.1 | 0.9
7 | 1 | 0 | 0 | 0 | 0 | 1 | 0.9946 | -0.10263 | 0.4 | 1 | 1.1 | 0.9
17 | 1 | 0 | 0 | 0 | 0 | 1 | 0.99732 | -0.050807 | 0.4 | 1 | 1.1 | 0.9
13 | 1 | 0.019607 | 0.004914 | 0 | 0 | 1 | 0.99318 | -0.12964 | 0.4 | 1 | 1.1 | 0.9
8 | 1 | 0 | 0 | 0 | 0 | 1 | 0.99676 | -0.06164 | 0.4 | 1 | 1.1 | 0.9
38 | 1 | 0.021265 | 0.0053296 | 0 | 0 | 1 | 0.99568 | -0.082408 | 0.4 | 1 | 1.1 | 0.9
9 | 1 | 0 | 0 | 0 | 0 | 1 | 0.98509 | -0.28577 | 0.4 | 1 | 1.1 | 0.9
10 | 1 | 0 | 0 | 0 | 0 | 1 | 0.98424 | -0.30216 | 0.4 | 1 | 1.1 | 0.9
83 | 1 | 0.004574 | 0.0011463 | 0 | 0 | 1 | 0.9836 | -0.31477 | 0.4 | 1 | 1.1 | 0.9
28 | 1 | 0.0049482 | 0.0012401 | 0 | 0 | 1 | 0.98263 | -0.33376 | 0.4 | 1 | 1.1 | 0.9
35 | 1 | 0.0086179 | 0.0021599 | 0 | 0 | 1 | 0.98282 | -0.33004 | 0.4 | 1 | 1.1 | 0.9
24 | 1 | 0.03927 | 0.0098419 | 0 | 0 | 1 | 0.98259 | -0.33355 | 0.4 | 1 | 1.1 | 0.9
15 | 1 | 0 | 0 | 0 | 0 | 1 | 0.99197 | -0.15273 | 0.4 | 1 | 1.1 | 0.9
16 | 1 | 0 | 0 | 0 | 0 | 1 | 0.97818 | -0.41954 | 0.4 | 1 | 1.1 | 0.9
23 | 1 | 0 | 0 | 0 | 0 | 1 | 0.97964 | -0.39106 | 0.4 | 1 | 1.1 | 0.9
26 | 1 | 0.013029 | 0.0032653 | 0 | 0 | 1 | 0.97631 | -0.45645 | 0.4 | 1 | 1.1 | 0.9
41 | 3 | 0.024316 | 0.0060942 | 0 | 0 | 1 | 1 | 0 | 0.4 | 1 | 1.1 | 0.9
14 | 1 | 0.026108 | 0.0065432 | 0 | 0 | 1 | 0.99304 | -0.13232 | 0.4 | 1 | 1.1 | 0.9
39 | 1 | 0.018137 | 0.0045456 | 0 | 0 | 1 | 0.9942 | -0.11094 | 0.4 | 1 | 1.1 | 0.9
84 | 1 | 0.001205 | 0.000302 | 0 | 0 | 1 | 0.98349 | -0.31686 | 0.4 | 1 | 1.1 | 0.9
27 | 1 | 0.0099521 | 0.0024942 | 0 | 0 | 1 | 0.9825 | -0.3363 | 0.4 | 1 | 1.1 | 0.9
22 | 1 | 0.08513 | 0.021336 | 0 | 0 | 1 | 0.97577 | -0.46703 | 0.4 | 1 | 1.1 | 0.9
42 | 1 | 0.013425 | 0.0033646 | 0 | 0 | 1 | 0.99911 | -0.016951 | 0.4 | 1 | 1.1 | 0.9
18 | 1 | 0.0010083 | 0.0002527 | 0 | 0 | 1 | 0.97574 | -0.46753 | 0.4 | 1 | 1.1 | 0.9
20 | 1 | 0 | 0 | 0 | 0 | 1 | 0.97575 | -0.46747 | 0.4 | 1 | 1.1 | 0.9
21 | 1 | 0 | 0 | 0 | 0 | 1 | 0.98924 | -0.20579 | 0.4 | 1 | 1.1 | 0.9
51 | 1 | 0 | 0 | 0 | 0 | 1 | 0.98938 | -0.20308 | 0.4 | 1 | 1.1 | 0.9
75 | 1 | 0.0043736 | 0.0010961 | 0 | 0 | 1 | 0.98916 | -0.20743 | 0.4 | 1 | 1.1 | 0.9
52 | 1 | 0 | 0 | 0 | 0 | 1 | 0.98941 | -0.2026 | 0.4 | 1 | 1.1 | 0.9
50 | 1 | 0.0031877 | 0.00079893 | 0 | 0 | 1 | 0.9893 | -0.20461 | 0.4 | 1 | 1.1 | 0.9
46 | 1 | 0 | 0 | 0 | 0 | 1 | 0.9935 | -0.12443 | 0.4 | 1 | 1.1 | 0.9
40 | 1 | 0.029825 | 0.007475 | 0 | 0 | 1 | 0.99405 | -0.11385 | 0.4 | 1 | 1.1 | 0.9
44 | 1 | 0.014 | 0.0035087 | 0 | 0 | 1 | 0.99307 | -0.1329 | 0.4 | 1 | 1.1 | 0.9
48 | 1 | 0.0043229 | 0.0010834 | 0 | 0 | 1 | 0.99267 | -0.14062 | 0.4 | 1 | 1.1 | 0.9
47 | 1 | 0 | 0 | 0 | 0 | 1 | 0.99272 | -0.13958 | 0.4 | 1 | 1.1 | 0.9
31 | 1 | 0.0070275 | 0.0017613 | 0 | 0 | 1 | 0.98243 | -0.33758 | 0.4 | 1 | 1.1 | 0.9
32 | 1 | 0.0071733 | 0.0017978 | 0 | 0 | 1 | 0.98256 | -0.33504 | 0.4 | 1 | 1.1 | 0.9
33 | 1 | 0 | 0 | 0 | 0 | 1 | 0.98284 | -0.32957 | 0.4 | 1 | 1.1 | 0.9
34 | 1 | 0 | 0 | 0 | 0 | 1 | 0.98333 | -0.32001 | 0.4 | 1 | 1.1 | 0.9
43 | 1 | 0.0048519 | 0.001216 | 0 | 0 | 1 | 0.99833 | -0.031763 | 0.4 | 1 | 1.1 | 0.9
53 | 1 | 0.0047552 | 0.0011918 | 0 | 0 | 1 | 0.99755 | -0.046638 | 0.4 | 1 | 1.1 | 0.9
54 | 1 | 0 | 0 | 0 | 0 | 1 | 0.99671 | -0.062632 | 0.4 | 1 | 1.1 | 0.9
45 | 1 | 0.002785 | 0.00069798 | 0 | 0 | 1 | 0.99274 | -0.13916 | 0.4 | 1 | 1.1 | 0.9
49 | 1 | 0.0021419 | 0.00053682 | 0 | 0 | 1 | 0.99269 | -0.14011 | 0.4 | 1 | 1.1 | 0.9
64 | 1 | 0 | 0 | 0 | 0 | 1 | 0.99263 | -0.14127 | 0.4 | 1 | 1.1 | 0.9
63 | 1 | 0 | 0 | 0 | 0 | 1 | 0.99255 | -0.14285 | 0.4 | 1 | 1.1 | 0.9
61 | 1 | 0 | 0 | 0 | 0 | 1 | 0.98961 | -0.19869 | 0.4 | 1 | 1.1 | 0.9
76 | 1 | 0.0010489 | 0.00026287 | 0 | 0 | 1 | 0.98937 | -0.20338 | 0.4 | 1 | 1.1 | 0.9
68 | 1 | 0 | 0 | 0 | 0 | 1 | 0.98669 | -0.25507 | 0.4 | 1 | 1.1 | 0.9
72 | 1 | 0.001337 | 0.00033509 | 0 | 0 | 1 | 0.98931 | -0.20448 | 0.4 | 1 | 1.1 | 0.9
60 | 1 | 0 | 0 | 0 | 0 | 1 | 0.99416 | -0.1113 | 0.4 | 1 | 1.1 | 0.9
89 | 1 | 0.014661 | 0.0036743 | 0 | 0 | 1 | 0.99402 | -0.11394 | 0.4 | 1 | 1.1 | 0.9
55 | 1 | 0.024971 | 0.0062583 | 0 | 0 | 1 | 0.97845 | -0.41572 | 0.4 | 1 | 1.1 | 0.9
57 | 1 | 0 | 0 | 0 | 0 | 1 | 0.9793 | -0.39904 | 0.4 | 1 | 1.1 | 0.9
56 | 1 | 0.0062507 | 0.0015666 | 0 | 0 | 1 | 0.97994 | -0.38656 | 0.4 | 1 | 1.1 | 0.9
58 | 1 | 0 | 0 | 0 | 0 | 1 | 0.98005 | -0.38437 | 0.4 | 1 | 1.1 | 0.9
59 | 1 | 0.0033952 | 0.00085092 | 0 | 0 | 1 | 0.97922 | -0.40069 | 0.4 | 1 | 1.1 | 0.9
85 | 1 | 0 | 0 | 0 | 0 | 1 | 0.98029 | -0.37966 | 0.4 | 1 | 1.1 | 0.9
87 | 1 | 0.0070742 | 0.001773 | 0 | 0 | 1 | 0.98018 | -0.38187 | 0.4 | 1 | 1.1 | 0.9
71 | 1 | 0 | 0 | 0 | 0 | 1 | 0.98149 | -0.35619 | 0.4 | 1 | 1.1 | 0.9
90 | 1 | 0.022771 | 0.0057068 | 0 | 0 | 1 | 0.99363 | -0.12161 | 0.4 | 1 | 1.1 | 0.9
82 | 1 | 0.0021444 | 0.00053743 | 0 | 0 | 1 | 0.98661 | -0.25661 | 0.4 | 1 | 1.1 | 0.9
66 | 1 | 0 | 0 | 0 | 0 | 1 | 0.98464 | -0.29477 | 0.4 | 1 | 1.1 | 0.9
73 | 1 | 0.0055358 | 0.0013874 | 0 | 0 | 1 | 0.98862 | -0.21793 | 0.4 | 1 | 1.1 | 0.9
62 | 1 | 0.0015723 | 0.00039405 | 0 | 0 | 1 | 0.99251 | -0.14368 | 0.4 | 1 | 1.1 | 0.9
65 | 1 | 0.0052032 | 0.0013041 | 0 | 0 | 1 | 0.98419 | -0.30356 | 0.4 | 1 | 1.1 | 0.9
67 | 1 | 0 | 0 | 0 | 0 | 1 | 0.98311 | -0.32449 | 0.4 | 1 | 1.1 | 0.9
69 | 1 | 0.0070085 | 0.0017565 | 0 | 0 | 1 | 0.98288 | -0.329 | 0.4 | 1 | 1.1 | 0.9
70 | 1 | 0 | 0 | 0 | 0 | 1 | 0.98294 | -0.32785 | 0.4 | 1 | 1.1 | 0.9
88 | 1 | 0.0037144 | 0.00093092 | 0 | 0 | 1 | 0.98269 | -0.33269 | 0.4 | 1 | 1.1 | 0.9
86 | 1 | 0.0072537 | 0.001818 | 0 | 0 | 1 | 0.98136 | -0.35875 | 0.4 | 1 | 1.1 | 0.9
74 | 1 | 0 | 0 | 0 | 0 | 1 | 0.98802 | -0.22964 | 0.4 | 1 | 1.1 | 0.9
78 | 1 | 0.0029194 | 0.00073167 | 0 | 0 | 1 | 0.98791 | -0.2317 | 0.4 | 1 | 1.1 | 0.9
77 | 1 | 0.0075345 | 0.0018883 | 0 | 0 | 1 | 0.98778 | -0.23423 | 0.4 | 1 | 1.1 | 0.9
79 | 1 | 0.0019962 | 0.00050031 | 0 | 0 | 1 | 0.98739 | -0.24184 | 0.4 | 1 | 1.1 | 0.9
80 | 1 | 0 | 0 | 0 | 0 | 1 | 0.9873 | -0.24356 | 0.4 | 1 | 1.1 | 0.9
81 | 1 | 0.010423 | 0.0026123 | 0 | 0 | 1 | 0.9872 | -0.24553 | 0.4 | 1 | 1.1 | 0.9

## generator_data
GEN_BUS | PG | QG | QMAX | QMIN | VG | MBASE | GEN_STATUS | PMAX | PMIN
41 | 0.55971 | 0.14291 | 10 | -10 | 1 | 100 | 1 | 10 | 0

## branch_data
F_BUS | T_BUS | BR_R | BR_X | BR_B | RATE_A | RATE_B | RATE_C | TAP | SHIFT | BR_STATUS | ANGMIN | ANGMAX | P_in | Q_in | P_out | Q_out
1 | 2 | 1.9394 | 1.2412 | 3.2567e-09 | 0 | 0 | 0 | 0 | 0 | 1 | -90 | 90 | -0.043607 | -0.010935 | 0.043648 | 0.01096
1 | 3 | 0.19973 | 0.12783 | 3.354e-10 | 0 | 0 | 0 | 0 | 0 | 1 | -90 | 90 | 0.029184 | 0.0073199 | -0.029182 | -0.0073187
2 | 4 | 2.8633 | 1.8325 | 4.8082e-09 | 0 | 0 | 0 | 0 | 0 | 1 | -90 | 90 | 0.0070706 | 0.0017722 | -0.007069 | -0.0017717
2 | 5 | 3.3179 | 2.1234 | 5.5716e-09 | 0 | 0 | 0 | 0 | 0 | 1 | -90 | 90 | -0.050719 | -0.012733 | 0.050812 | 0.012792
3 | 11 | 1.6185 | 1.0358 | 2.7179e-09 | 0 | 0 | 0 | 0 | 0 | 1 | -90 | 90 | 0.017004 | 0.0042655 | -0.016999 | -0.0042625
3 | 12 | 1.5175 | 0.97118 | 2.5482e-09 | 0 | 0 | 0 | 0 | 0 | 1 | -90 | 90 | 0.012178 | 0.0030532 | -0.012175 | -0.0030519
5 | 6 | 3.7607 | 2.4068 | 6.3152e-09 | 0 | 0 | 0 | 0 | 0 | 1 | -90 | 90 | -0.078604 | -0.019781 | 0.078858 | 0.019943
5 | 36 | 1.2783 | 0.81812 | 2.1466e-09 | 0 | 0 | 0 | 0 | 0 | 1 | -90 | 90 | 0.027792 | 0.0069894 | -0.027781 | -0.0069827
11 | 28 | 2.235 | 1.4304 | 3.7531e-09 | 0 | 0 | 0 | 0 | 0 | 1 | -90 | 90 | 0.014907 | 0.0037381 | -0.014901 | -0.0037349
12 | 35 | 3.0464 | 1.9497 | 5.1158e-09 | 0 | 0 | 0 | 0 | 0 | 1 | -90 | 90 | 0.0086204 | 0.002161 | -0.0086179 | -0.0021599
6 | 25 | 2.7183 | 1.7397 | 4.5647e-09 | 0 | 0 | 0 | 0 | 0 | 1 | -90 | 90 | 0.14001 | 0.0357 | -0.13943 | -0.035329
6 | 37 | 0.53566 | 0.34282 | 1.799e-09 | 0 | 0 | 0 | 0 | 0 | 1 | -90 | 90 | -0.21887 | -0.055643 | 0.21915 | 0.055821
36 | 9 | 3.7829 | 2.4211 | 6.3525e-09 | 0 | 0 | 0 | 0 | 0 | 1 | -90 | 90 | 0.020039 | 0.0050423 | -0.020022 | -0.0050323
25 | 24 | 1.7108 | 1.0949 | 2.8729e-09 | 0 | 0 | 0 | 0 | 0 | 1 | -90 | 90 | 0.13943 | 0.035329 | -0.13907 | -0.035096
37 | 15 | 0.2722 | 0.17421 | 1.3713e-09 | 0 | 0 | 0 | 0 | 0 | 1 | -90 | 90 | -0.22529 | -0.057361 | 0.22544 | 0.057457
7 | 17 | 0.85757 | 0.54884 | 4.3203e-09 | 0 | 0 | 0 | 0 | 0 | 1 | -90 | 90 | -0.27177 | -0.069304 | 0.27245 | 0.06974
7 | 13 | 0.44501 | 0.2848 | 2.2419e-09 | 0 | 0 | 0 | 0 | 0 | 1 | -90 | 90 | 0.27177 | 0.069304 | -0.27141 | -0.069077
17 | 41 | 0.6261 | 0.4007 | 3.1542e-09 | 0 | 0 | 0 | 0 | 0 | 1 | -90 | 90 | -0.36677 | -0.093483 | 0.36767 | 0.09406
17 | 8 | 0.5132 | 0.32845 | 8.6181e-10 | 0 | 0 | 0 | 0 | 0 | 1 | -90 | 90 | 0.094325 | 0.023744 | -0.094277 | -0.023713
13 | 14 | 0.04756 | 0.030438 | 2.396e-10 | 0 | 0 | 0 | 0 | 0 | 1 | -90 | 90 | 0.2518 | 0.064163 | -0.25177 | -0.064142
8 | 38 | 0.98224 | 0.62863 | 1.6494e-09 | 0 | 0 | 0 | 0 | 0 | 1 | -90 | 90 | 0.094277 | 0.023713 | -0.094183 | -0.023653
38 | 39 | 1.739 | 1.113 | 2.9203e-09 | 0 | 0 | 0 | 0 | 0 | 1 | -90 | 90 | 0.072918 | 0.018324 | -0.072819 | -0.01826
9 | 10 | 3.5648 | 2.2815 | 5.9863e-09 | 0 | 0 | 0 | 0 | 0 | 1 | -90 | 90 | 0.020022 | 0.0050323 | -0.020007 | -0.0050228
10 | 83 | 2.7377 | 1.7521 | 4.5973e-09 | 0 | 0 | 0 | 0 | 0 | 1 | -90 | 90 | 0.020007 | 0.0050228 | -0.019995 | -0.0050156
83 | 84 | 0.58924 | 0.37711 | 9.8949e-10 | 0 | 0 | 0 | 0 | 0 | 1 | -90 | 90 | 0.015421 | 0.0038692 | -0.015419 | -0.0038683
28 | 27 | 1.1037 | 0.70634 | 1.8533e-09 | 0 | 0 | 0 | 0 | 0 | 1 | -90 | 90 | 0.0099533 | 0.0024948 | -0.0099521 | -0.0024942
24 | 23 | 2.5024 | 1.6016 | 4.2023e-09 | 0 | 0 | 0 | 0 | 0 | 1 | -90 | 90 | 0.099796 | 0.025255 | -0.099521 | -0.025079
15 | 14 | 0.40408 | 0.25861 | 2.0357e-09 | 0 | 0 | 0 | 0 | 0 | 1 | -90 | 90 | -0.22544 | -0.057457 | 0.22566 | 0.057599
16 | 23 | 1.2334 | 0.7894 | 2.0713e-09 | 0 | 0 | 0 | 0 | 0 | 1 | -90 | 90 | -0.099386 | -0.024993 | 0.099521 | 0.025079
16 | 26 | 1.5932 | 1.0196 | 2.6753e-09 | 0 | 0 | 0 | 0 | 0 | 1 | -90 | 90 | 0.099386 | 0.024993 | -0.099211 | -0.024881
26 | 22 | 0.52463 | 0.33577 | 8.81e-10 | 0 | 0 | 0 | 0 | 0 | 1 | -90 | 90 | 0.086182 | 0.021616 | -0.086139 | -0.021588
41 | 42 | 0.45767 | 0.29291 | 2.3057e-09 | 0 | 0 | 0 | 0 | 0 | 1 | -90 | 90 | 0.16772 | 0.042754 | -0.16758 | -0.042667
39 | 40 | 0.23639 | 0.15129 | 3.9697e-10 | 0 | 0 | 0 | 0 | 0 | 1 | -90 | 90 | 0.054682 | 0.013715 | -0.054674 | -0.01371
84 | 34 | 0.96064 | 0.61481 | 1.6132e-09 | 0 | 0 | 0 | 0 | 0 | 1 | -90 | 90 | 0.014214 | 0.0035663 | -0.014212 | -0.0035651
22 | 20 | 1.8342 | 1.1739 | 3.0801e-09 | 0 | 0 | 0 | 0 | 0 | 1 | -90 | 90 | 0.0010083 | 0.00025238 | -0.0010083 | -0.00025266
42 | 43 | 0.4344 | 0.27801 | 2.1884e-09 | 0 | 0 | 0 | 0 | 0 | 1 | -90 | 90 | 0.15416 | 0.039302 | -0.15405 | -0.039232
18 | 20 | 0.26552 | 0.16993 | 4.4587e-10 | 0 | 0 | 0 | 0 | 0 | 1 | -90 | 90 | -0.0010083 | -0.0002527 | 0.0010083 | 0.00025266
21 | 51 | 2.7115 | 1.7353 | 4.5533e-09 | 0 | 0 | 0 | 0 | 0 | 1 | -90 | 90 | -0.0043739 | -0.0010961 | 0.0043745 | 0.001096
21 | 75 | 1.6479 | 1.0546 | 2.7672e-09 | 0 | 0 | 0 | 0 | 0 | 1 | -90 | 90 | 0.0043739 | 0.0010961 | -0.0043736 | -0.0010961
51 | 52 | 0.28023 | 0.17935 | 4.7059e-10 | 0 | 0 | 0 | 0 | 0 | 1 | -90 | 90 | -0.0075625 | -0.0018947 | 0.0075626 | 0.0018948
51 | 50 | 2.0983 | 1.3429 | 3.5236e-09 | 0 | 0 | 0 | 0 | 0 | 1 | -90 | 90 | 0.003188 | 0.00079873 | -0.0031877 | -0.00079893
52 | 61 | 1.9927 | 1.2753 | 3.3463e-09 | 0 | 0 | 0 | 0 | 0 | 1 | -90 | 90 | -0.0086115 | -0.0021571 | 0.0086131 | 0.0021578
52 | 76 | 3.264 | 2.089 | 5.4812e-09 | 0 | 0 | 0 | 0 | 0 | 1 | -90 | 90 | 0.0010489 | 0.00026236 | -0.0010489 | -0.00026287
46 | 40 | 1.8858 | 1.2069 | 3.1667e-09 | 0 | 0 | 0 | 0 | 0 | 1 | -90 | 90 | -0.024836 | -0.0062273 | 0.024849 | 0.006235
46 | 44 | 1.5086 | 0.96551 | 2.5334e-09 | 0 | 0 | 0 | 0 | 0 | 1 | -90 | 90 | 0.024836 | 0.0062273 | -0.024826 | -0.0062211
44 | 45 | 2.5559 | 1.6358 | 4.2921e-09 | 0 | 0 | 0 | 0 | 0 | 1 | -90 | 90 | 0.010826 | 0.0027124 | -0.010823 | -0.0027108
48 | 47 | 1.0601 | 0.67844 | 1.7801e-09 | 0 | 0 | 0 | 0 | 0 | 1 | -90 | 90 | -0.0043229 | -0.0010834 | 0.0043232 | 0.0010834
47 | 49 | 0.62809 | 0.40198 | 1.0547e-09 | 0 | 0 | 0 | 0 | 0 | 1 | -90 | 90 | 0.0037146 | 0.00092934 | -0.0037145 | -0.00092939
47 | 45 | 0.22815 | 0.14601 | 3.8312e-10 | 0 | 0 | 0 | 0 | 0 | 1 | -90 | 90 | -0.0080377 | -0.0020127 | 0.0080379 | 0.0020128
31 | 32 | 1.5626 | 1 | 2.624e-09 | 0 | 0 | 0 | 0 | 0 | 1 | -90 | 90 | -0.0070275 | -0.0017613 | 0.0070284 | 0.0017616
32 | 33 | 1.6687 | 1.0679 | 2.8021e-09 | 0 | 0 | 0 | 0 | 0 | 1 | -90 | 90 | -0.014202 | -0.0035594 | 0.014205 | 0.0035615
33 | 34 | 2.915 | 1.8656 | 4.8951e-09 | 0 | 0 | 0 | 0 | 0 | 1 | -90 | 90 | -0.014205 | -0.0035615 | 0.014212 | 0.0035651
43 | 53 | 0.4499 | 0.28793 | 2.2665e-09 | 0 | 0 | 0 | 0 | 0 | 1 | -90 | 90 | 0.14919 | 0.038016 | -0.14909 | -0.037948
53 | 54 | 0.49905 | 0.31939 | 2.5141e-09 | 0 | 0 | 0 | 0 | 0 | 1 | -90 | 90 | 0.14433 | 0.036756 | -0.14422 | -0.036685
54 | 60 | 1.5134 | 0.9686 | 5.0829e-09 | 0 | 0 | 0 | 0 | 0 | 1 | -90 | 90 | 0.14422 | 0.036685 | -0.14388 | -0.03647
49 | 64 | 3.2584 | 2.0854 | 5.4717e-09 | 0 | 0 | 0 | 0 | 0 | 1 | -90 | 90 | 0.0015726 | 0.00039257 | -0.0015725 | -0.00039305
64 | 63 | 4.4316 | 2.8363 | 7.4419e-09 | 0 | 0 | 0 | 0 | 0 | 1 | -90 | 90 | 0.0015725 | 0.00039305 | -0.0015723 | -0.00039371
63 | 62 | 2.3253 | 1.4882 | 3.9049e-09 | 0 | 0 | 0 | 0 | 0 | 1 | -90 | 90 | 0.0015723 | 0.00039371 | -0.0015723 | -0.00039405
61 | 68 | 3.6813 | 2.356 | 6.1819e-09 | 0 | 0 | 0 | 0 | 0 | 1 | -90 | 90 | 0.067584 | 0.017153 | -0.067401 | -0.017036
61 | 72 | 0.85382 | 0.54645 | 1.4338e-09 | 0 | 0 | 0 | 0 | 0 | 1 | -90 | 90 | 0.029797 | 0.0074851 | -0.029788 | -0.00748
61 | 60 | 3.6561 | 2.3399 | 6.1395e-09 | 0 | 0 | 0 | 0 | 0 | 1 | -90 | 90 | -0.10599 | -0.026796 | 0.10644 | 0.027081
68 | 82 | 3.1431 | 2.0116 | 5.2781e-09 | 0 | 0 | 0 | 0 | 0 | 1 | -90 | 90 | 0.0021445 | 0.00053702 | -0.0021444 | -0.00053743
68 | 66 | 2.6645 | 1.7053 | 4.4745e-09 | 0 | 0 | 0 | 0 | 0 | 1 | -90 | 90 | 0.065256 | 0.016499 | -0.065132 | -0.01642
72 | 73 | 2.0754 | 1.3283 | 3.4852e-09 | 0 | 0 | 0 | 0 | 0 | 1 | -90 | 90 | 0.028451 | 0.0071449 | -0.028433 | -0.0071335
60 | 89 | 0.31195 | 0.19965 | 5.2385e-10 | 0 | 0 | 0 | 0 | 0 | 1 | -90 | 90 | 0.037444 | 0.0093892 | -0.037439 | -0.0093862
89 | 90 | 1.4914 | 0.9545 | 2.5045e-09 | 0 | 0 | 0 | 0 | 0 | 1 | -90 | 90 | 0.022779 | 0.0057119 | -0.022771 | -0.0057068
55 | 57 | 2.8689 | 1.8361 | 4.8176e-09 | 0 | 0 | 0 | 0 | 0 | 1 | -90 | 90 | -0.024971 | -0.0062583 | 0.024991 | 0.0062706
57 | 59 | 2.0873 | 1.3359 | 3.5052e-09 | 0 | 0 | 0 | 0 | 0 | 1 | -90 | 90 | 0.0033955 | 0.00085076 | -0.0033952 | -0.00085092
57 | 58 | 2.2246 | 1.4238 | 3.7357e-09 | 0 | 0 | 0 | 0 | 0 | 1 | -90 | 90 | -0.028386 | -0.0071213 | 0.028406 | 0.0071337
56 | 58 | 1.5058 | 0.96371 | 2.5286e-09 | 0 | 0 | 0 | 0 | 0 | 1 | -90 | 90 | -0.0062507 | -0.0015666 | 0.0062514 | 0.0015668
58 | 85 | 0.58672 | 0.3755 | 9.8526e-10 | 0 | 0 | 0 | 0 | 0 | 1 | -90 | 90 | -0.034658 | -0.0087004 | 0.034665 | 0.0087053
85 | 87 | 1.3487 | 0.86316 | 2.2648e-09 | 0 | 0 | 0 | 0 | 0 | 1 | -90 | 90 | 0.0070749 | 0.0017732 | -0.0070742 | -0.001773
85 | 71 | 2.4271 | 1.5534 | 4.0758e-09 | 0 | 0 | 0 | 0 | 0 | 1 | -90 | 90 | -0.04174 | -0.010479 | 0.041787 | 0.010508
71 | 86 | 1.5221 | 0.97412 | 2.5559e-09 | 0 | 0 | 0 | 0 | 0 | 1 | -90 | 90 | 0.0072546 | 0.0018183 | -0.0072537 | -0.001818
71 | 67 | 2.8013 | 1.7928 | 4.7041e-09 | 0 | 0 | 0 | 0 | 0 | 1 | -90 | 90 | -0.049042 | -0.012326 | 0.049116 | 0.012374
66 | 65 | 0.58835 | 0.37654 | 9.88e-10 | 0 | 0 | 0 | 0 | 0 | 1 | -90 | 90 | 0.065132 | 0.01642 | -0.065105 | -0.016403
73 | 74 | 2.2417 | 1.4347 | 3.7644e-09 | 0 | 0 | 0 | 0 | 0 | 1 | -90 | 90 | 0.022897 | 0.0057461 | -0.022885 | -0.0057383
65 | 67 | 1.521 | 0.97346 | 2.5542e-09 | 0 | 0 | 0 | 0 | 0 | 1 | -90 | 90 | 0.059902 | 0.015099 | -0.059842 | -0.015061
67 | 69 | 2.7887 | 1.7848 | 4.6829e-09 | 0 | 0 | 0 | 0 | 0 | 1 | -90 | 90 | 0.00701 | 0.001757 | -0.0070085 | -0.0017565
67 | 70 | 3.9141 | 2.505 | 6.5728e-09 | 0 | 0 | 0 | 0 | 0 | 1 | -90 | 90 | 0.0037159 | 0.00093029 | -0.0037153 | -0.00093055
70 | 88 | 5.6458 | 3.6133 | 9.4808e-09 | 0 | 0 | 0 | 0 | 0 | 1 | -90 | 90 | 0.0037153 | 0.00093055 | -0.0037144 | -0.00093092
74 | 78 | 0.5877 | 0.37613 | 9.8691e-10 | 0 | 0 | 0 | 0 | 0 | 1 | -90 | 90 | 0.015348 | 0.0038494 | -0.015347 | -0.0038485
74 | 77 | 2.6645 | 1.7053 | 4.4745e-09 | 0 | 0 | 0 | 0 | 0 | 1 | -90 | 90 | 0.0075361 | 0.0018889 | -0.0075345 | -0.0018883
78 | 79 | 3.5699 | 2.2848 | 5.9949e-09 | 0 | 0 | 0 | 0 | 0 | 1 | -90 | 90 | 0.012427 | 0.0031168 | -0.012421 | -0.0031136
79 | 80 | 0.72193 | 0.46203 | 1.2123e-09 | 0 | 0 | 0 | 0 | 0 | 1 | -90 | 90 | 0.010425 | 0.0026133 | -0.010424 | -0.0026128
80 | 81 | 0.82335 | 0.52695 | 1.3826e-09 | 0 | 0 | 0 | 0 | 0 | 1 | -90 | 90 | 0.010424 | 0.0026128 | -0.010423 | -0.0026123