## bus_data
BUS_I | BUS_TYPE | Pd | Qd | Gs | Bs | area | Vm | Va | baseKV | zone | Vmax | Vmin
5 | 1 | 0.0091139 | 0.0022842 | 0 | 0 | 1 | 0.97394 | -0.50231 | 0.4 | 1 | 1.1 | 0.9
6 | 1 | 0.013644 | 0.0034194 | 0 | 0 | 1 | 0.97395 | -0.50222 | 0.4 | 1 | 1.1 | 0.9
8 | 1 | 0.0088466 | 0.0022172 | 0 | 0 | 1 | 0.97428 | -0.4956 | 0.4 | 1 | 1.1 | 0.9
34 | 1 | 0 | 0 | 0 | 0 | 1 | 0.97495 | -0.4824 | 0.4 | 1 | 1.1 | 0.9
10 | 1 | 0 | 0 | 0 | 0 | 1 | 0.99392 | -0.11571 | 0.4 | 1 | 1.1 | 0.9
44 | 1 | 0.024278 | 0.0060846 | 0 | 0 | 1 | 0.99419 | -0.1106 | 0.4 | 1 | 1.1 | 0.9
42 | 1 | 0.011305 | 0.0028334 | 0 | 0 | 1 | 0.99386 | -0.11688 | 0.4 | 1 | 1.1 | 0.9
95 | 1 | 0.0053091 | 0.0013306 | 0 | 0 | 1 | 0.97472 | -0.48694 | 0.4 | 1 | 1.1 | 0.9
32 | 1 | 0 | 0 | 0 | 0 | 1 | 0.97714 | -0.43939 | 0.4 | 1 | 1.1 | 0.9
18 | 1 | 0 | 0 | 0 | 0 | 1 | 0.9945 | -0.10463 | 0.4 | 1 | 1.1 | 0.9
15 | 1 | 0.0085709 | 0.0021481 | 0 | 0 | 1 | 0.99613 | -0.073338 | 0.4 | 1 | 1.1 | 0.9
16 | 1 | 0 | 0 | 0 | 0 | 1 | 0.995 | -0.094914 | 0.4 | 1 | 1.1 | 0.9
17 | 1 | 0 | 0 | 0 | 0 | 1 | 0.99679 | -0.060746 | 0.4 | 1 | 1.1 | 0.9
19 | 1 | 0 | 0 | 0 | 0 | 1 | 0.99316 | -0.12999 | 0.4 | 1 | 1.1 | 0.9
21 | 1 | 0.01061 | 0.0026591 | 0 | 0 | 1 | 0.99878 | -0.023018 | 0.4 | 1 | 1.1 | 0.9
22 | 1 | 0.010312 | 0.0025844 | 0 | 0 | 1 | 0.99676 | -0.061328 | 0.4 | 1 | 1.1 | 0.9
63 | 1 | 0 | 0 | 0 | 0 | 1 | 0.99153 | -0.16111 | 0.4 | 1 | 1.1 | 0.9
61 | 1 | 0.009135 | 0.0022895 | 0 | 0 | 1 | 0.99305 | -0.1321 | 0.4 | 1 | 1.1 | 0.9
23 | 3 | 0.0075051 | 0.001881 | 0 | 0 | 1 | 1 | 0 | 0.4 | 1 | 1.1 | 0.9
73 | 1 | 0.0094842 | 0.002377 | 0 | 0 | 1 | 0.98927 | -0.2043 | 0.4 | 1 | 1.1 | 0.9
76 | 1 | 0 | 0 | 0 | 0 | 1 | 0.99097 | -0.17182 | 0.4 | 1 | 1.1 | 0.9
78 | 1 | 0.0020577 | 0.00051571 | 0 | 0 | 1 | 0.99096 | -0.17213 | 0.4 | 1 | 1.1 | 0.9
24 | 1 | 0.0075058 | 0.0018811 | 0 | 0 | 1 | 0.97675 | -0.44712 | 0.4 | 1 | 1.1 | 0.9
25 | 1 | 0.013131 | 0.003291 | 0 | 0 | 1 | 0.97681 | -0.44586 | 0.4 | 1 | 1.1 | 0.9
33 | 1 | 0 | 0 | 0 | 0 | 1 | 0.97905 | -0.40195 | 0.4 | 1 | 1.1 | 0.9
37 | 1 | 0.009135 | 0.0022894 | 0 | 0 | 1 | 0.98111 | -0.36193 | 0.4 | 1 | 1.1 | 0.9
39 | 1 | 0 | 0 | 0 | 0 | 1 | 0.98447 | -0.29676 | 0.4 | 1 | 1.1 | 0.9
72 | 1 | 0.005025 | 0.0012594 | 0 | 0 | 1 | 0.98449 | -0.29632 | 0.4 | 1 | 1.1 | 0.9
90 | 1 | 0 | 0 | 0 | 0 | 1 | 0.98438 | -0.29853 | 0.4 | 1 | 1.1 | 0.9
38 | 1 | 0 | 0 | 0 | 0 | 1 | 0.98218 | -0.34114 | 0.4 | 1 | 1.1 | 0.9
94 | 1 | 0.010213 | 0.0025597 | 0 | 0 | 1 | 0.97385 | -0.50412 | 0.4 | 1 | 1.1 | 0.9
40 | 1 | 0 | 0 | 0 | 0 | 1 | 0.98463 | -0.29366 | 0.4 | 1 | 1.1 | 0.9
71 | 1 | 0.0049952 | 0.0012519 | 0 | 0 | 1 | 0.98519 | -0.28276 | 0.4 | 1 | 1.1 | 0.9
41 | 1 | 0.0091402 | 0.0022908 | 0 | 0 | 1 | 0.9874 | -0.24035 | 0.4 | 1 | 1.1 | 0.9
62 | 1 | 0 | 0 | 0 | 0 | 1 | 0.98749 | -0.23859 | 0.4 | 1 | 1.1 | 0.9
88 | 1 | 0.0033331 | 0.00083536 | 0 | 0 | 1 | 0.98434 | -0.29919 | 0.4 | 1 | 1.1 | 0.9
64 | 1 | 0 | 0 | 0 | 0 | 1 | 0.98771 | -0.23428 | 0.4 | 1 | 1.1 | 0.9
74 | 1 | 0.0057358 | 0.0014375 | 0 | 0 | 1 | 0.99072 | -0.17676 | 0.4 | 1 | 1.1 | 0.9
66 | 1 | 0.0080005 | 0.0020051 | 0 | 0 | 1 | 0.97263 | -0.52818 | 0.4 | 1 | 1.1 | 0.9
67 | 1 | 0 | 0 | 0 | 0 | 1 | 0.97275 | -0.52579 | 0.4 | 1 | 1.1 | 0.9
68 | 1 | 0 | 0 | 0 | 0 | 1 | 0.97259 | -0.52901 | 0.4 | 1 | 1.1 | 0.9
69 | 1 | 0.011744 | 0.0029433 | 0 | 0 | 1 | 0.97287 | -0.52334 | 0.4 | 1 | 1.1 | 0.9
70 | 1 | 0.0051643 | 0.0012943 | 0 | 0 | 1 | 0.97253 | -0.53013 | 0.4 | 1 | 1.1 | 0.9
96 | 1 | 0 | 0 | 0 | 0 | 1 | 0.97373 | -0.5065 | 0.4 | 1 | 1.1 | 0.9
75 | 1 | 0 | 0 | 0 | 0 | 1 | 0.99032 | -0.18451 | 0.4 | 1 | 1.1 | 0.9
77 | 1 | 0.0048392 | 0.0012128 | 0 | 0 | 1 | 0.98956 | -0.1993 | 0.4 | 1 | 1.1 | 0.9
91 | 1 | 0.0058061 | 0.0014551 | 0 | 0 | 1 | 0.98953 | -0.19984 | 0.4 | 1 | 1.1 | 0.9

## generator_data
GEN_BUS | PG | QG | QMAX | QMIN | VG | MBASE | GEN_STATUS | PMAX | PMIN
23 | 0.23722 | 0.060719 | 10 | -10 | 1 | 100 | 1 | 10 | 0

## branch_data
F_BUS | T_BUS | BR_R | BR_X | BR_B | RATE_A | RATE_B | RATE_C | TAP | SHIFT | BR_STATUS | ANGMIN | ANGMAX | P_in | Q_in | P_out | Q_out
5 | 6 | 0.041539 | 0.026585 | 6.9755e-11 | 0 | 0 | 0 | 0 | 0 | 1 | -90 | 90 | -0.0091137 | -0.0022842 | 0.0091137 | 0.0022843
6 | 8 | 1.2372 | 0.79178 | 2.0775e-09 | 0 | 0 | 0 | 0 | 0 | 1 | -90 | 90 | -0.022757 | -0.0057038 | 0.022764 | 0.0057082
8 | 34 | 1.7778 | 1.1378 | 2.9854e-09 | 0 | 0 | 0 | 0 | 0 | 1 | -90 | 90 | -0.031611 | -0.0079254 | 0.03163 | 0.0079379
34 | 95 | 0.47783 | 0.30581 | 8.024e-10 | 0 | 0 | 0 | 0 | 0 | 1 | -90 | 90 | 0.040494 | 0.010173 | -0.040485 | -0.010167
34 | 32 | 2.5498 | 1.6319 | 4.2817e-09 | 0 | 0 | 0 | 0 | 0 | 1 | -90 | 90 | -0.072125 | -0.01811 | 0.072273 | 0.018205
10 | 44 | 2.0052 | 1.2833 | 3.3672e-09 | 0 | 0 | 0 | 0 | 0 | 1 | -90 | 90 | -0.011306 | -0.0028337 | 0.011309 | 0.0028351
10 | 42 | 0.45805 | 0.29315 | 7.6918e-10 | 0 | 0 | 0 | 0 | 0 | 1 | -90 | 90 | 0.011306 | 0.0028337 | -0.011305 | -0.0028334
44 | 18 | 0.74339 | 0.47577 | 1.2484e-09 | 0 | 0 | 0 | 0 | 0 | 1 | -90 | 90 | -0.035586 | -0.0089197 | 0.035596 | 0.008926
95 | 94 | 2.0814 | 1.3321 | 3.4952e-09 | 0 | 0 | 0 | 0 | 0 | 1 | -90 | 90 | 0.035176 | 0.0088366 | -0.035148 | -0.0088185
32 | 33 | 1.7322 | 1.1086 | 2.9088e-09 | 0 | 0 | 0 | 0 | 0 | 1 | -90 | 90 | -0.092916 | -0.023381 | 0.093083 | 0.023487
32 | 25 | 1.3424 | 0.85912 | 2.2542e-09 | 0 | 0 | 0 | 0 | 0 | 1 | -90 | 90 | 0.020643 | 0.0051763 | -0.020637 | -0.0051724
18 | 16 | 1.2108 | 0.7749 | 2.0332e-09 | 0 | 0 | 0 | 0 | 0 | 1 | -90 | 90 | -0.035596 | -0.008926 | 0.035613 | 0.0089364
15 | 16 | 0.48667 | 0.31147 | 1.6345e-09 | 0 | 0 | 0 | 0 | 0 | 1 | -90 | 90 | 0.19944 | 0.050947 | -0.19923 | -0.050814
15 | 17 | 0.27265 | 0.1745 | 9.157e-10 | 0 | 0 | 0 | 0 | 0 | 1 | -90 | 90 | -0.20801 | -0.053095 | 0.20814 | 0.053176
16 | 19 | 0.96281 | 0.6162 | 3.2336e-09 | 0 | 0 | 0 | 0 | 0 | 1 | -90 | 90 | 0.16362 | 0.041878 | -0.16334 | -0.0417
17 | 21 | 0.78001 | 0.49921 | 2.6197e-09 | 0 | 0 | 0 | 0 | 0 | 1 | -90 | 90 | -0.21845 | -0.05576 | 0.21885 | 0.056015
17 | 22 | 0.25098 | 0.16063 | 4.2147e-10 | 0 | 0 | 0 | 0 | 0 | 1 | -90 | 90 | 0.010312 | 0.0025846 | -0.010312 | -0.0025844
19 | 63 | 0.90227 | 0.57745 | 3.0303e-09 | 0 | 0 | 0 | 0 | 0 | 1 | -90 | 90 | 0.1542 | 0.039411 | -0.15397 | -0.039263
19 | 61 | 1.0194 | 0.65241 | 1.7118e-09 | 0 | 0 | 0 | 0 | 0 | 1 | -90 | 90 | 0.0091359 | 0.0022899 | -0.009135 | -0.0022895
21 | 23 | 0.45504 | 0.29123 | 1.5283e-09 | 0 | 0 | 0 | 0 | 0 | 1 | -90 | 90 | -0.22946 | -0.058674 | 0.22971 | 0.058838
63 | 73 | 1.4192 | 0.90826 | 2.3831e-09 | 0 | 0 | 0 | 0 | 0 | 1 | -90 | 90 | 0.13551 | 0.034628 | -0.13523 | -0.034447
63 | 76 | 2.5569 | 1.6364 | 4.2937e-09 | 0 | 0 | 0 | 0 | 0 | 1 | -90 | 90 | 0.018464 | 0.0046348 | -0.018454 | -0.0046292
73 | 64 | 1.0562 | 0.67596 | 1.7736e-09 | 0 | 0 | 0 | 0 | 0 | 1 | -90 | 90 | 0.12574 | 0.032071 | -0.12556 | -0.031954
76 | 74 | 1.3272 | 0.84943 | 2.2288e-09 | 0 | 0 | 0 | 0 | 0 | 1 | -90 | 90 | 0.016396 | 0.0041136 | -0.016393 | -0.0041113
76 | 78 | 0.6713 | 0.42963 | 1.1273e-09 | 0 | 0 | 0 | 0 | 0 | 1 | -90 | 90 | 0.0020577 | 0.00051562 | -0.0020577 | -0.00051571
24 | 25 | 0.71824 | 0.45967 | 1.2061e-09 | 0 | 0 | 0 | 0 | 0 | 1 | -90 | 90 | -0.0075056 | -0.0018812 | 0.0075061 | 0.0018814
33 | 37 | 1.8593 | 1.1899 | 3.1222e-09 | 0 | 0 | 0 | 0 | 0 | 1 | -90 | 90 | -0.093083 | -0.023487 | 0.093262 | 0.023601
37 | 38 | 0.88191 | 0.56442 | 1.481e-09 | 0 | 0 | 0 | 0 | 0 | 1 | -90 | 90 | -0.1024 | -0.025891 | 0.1025 | 0.025956
39 | 72 | 0.58233 | 0.37269 | 9.7789e-10 | 0 | 0 | 0 | 0 | 0 | 1 | -90 | 90 | -0.0033335 | -0.0008351 | 0.0033336 | 0.00083505
39 | 90 | 2.2957 | 1.4692 | 3.8551e-09 | 0 | 0 | 0 | 0 | 0 | 1 | -90 | 90 | 0.0033335 | 0.0008351 | -0.0033332 | -0.0008353
72 | 40 | 1.3839 | 0.88571 | 2.324e-09 | 0 | 0 | 0 | 0 | 0 | 1 | -90 | 90 | -0.0083585 | -0.0020945 | 0.0083596 | 0.0020949
90 | 88 | 0.86362 | 0.55272 | 1.4502e-09 | 0 | 0 | 0 | 0 | 0 | 1 | -90 | 90 | 0.0033332 | 0.0008353 | -0.0033331 | -0.00083537
38 | 40 | 2.0219 | 1.294 | 3.3953e-09 | 0 | 0 | 0 | 0 | 0 | 1 | -90 | 90 | -0.1025 | -0.025956 | 0.10273 | 0.026105
94 | 96 | 0.40639 | 0.26009 | 6.8244e-10 | 0 | 0 | 0 | 0 | 0 | 1 | -90 | 90 | 0.024934 | 0.0062588 | -0.024932 | -0.006257
40 | 71 | 0.43002 | 0.27522 | 7.2213e-10 | 0 | 0 | 0 | 0 | 0 | 1 | -90 | 90 | -0.11109 | -0.0282 | 0.11115 | 0.028237
71 | 64 | 1.836 | 1.1751 | 3.0832e-09 | 0 | 0 | 0 | 0 | 0 | 1 | -90 | 90 | -0.11615 | -0.029489 | 0.11642 | 0.029663
41 | 62 | 0.83983 | 0.53749 | 1.4103e-09 | 0 | 0 | 0 | 0 | 0 | 1 | -90 | 90 | -0.0091402 | -0.0022908 | 0.0091409 | 0.0022911
62 | 64 | 2.0616 | 1.3195 | 3.462e-09 | 0 | 0 | 0 | 0 | 0 | 1 | -90 | 90 | -0.0091409 | -0.0022911 | 0.0091428 | 0.002292
74 | 75 | 3.2006 | 2.0484 | 5.3746e-09 | 0 | 0 | 0 | 0 | 0 | 1 | -90 | 90 | 0.010657 | 0.0026738 | -0.010653 | -0.0026718
66 | 67 | 0.7701 | 0.49287 | 1.2932e-09 | 0 | 0 | 0 | 0 | 0 | 1 | -90 | 90 | -0.013165 | -0.0032996 | 0.013166 | 0.0033004
66 | 68 | 0.68115 | 0.43593 | 1.1438e-09 | 0 | 0 | 0 | 0 | 0 | 1 | -90 | 90 | 0.0051647 | 0.0012944 | -0.0051645 | -0.0012944
67 | 69 | 0.78981 | 0.50548 | 1.3263e-09 | 0 | 0 | 0 | 0 | 0 | 1 | -90 | 90 | -0.013166 | -0.0033004 | 0.013168 | 0.0033013
68 | 70 | 0.9168 | 0.58675 | 1.5395e-09 | 0 | 0 | 0 | 0 | 0 | 1 | -90 | 90 | 0.0051645 | 0.0012944 | -0.0051642 | -0.0012944
69 | 96 | 2.8706 | 1.8372 | 4.8205e-09 | 0 | 0 | 0 | 0 | 0 | 1 | -90 | 90 | -0.024912 | -0.0062447 | 0.024932 | 0.006257
75 | 77 | 6.0994 | 3.9036 | 1.0243e-08 | 0 | 0 | 0 | 0 | 0 | 1 | -90 | 90 | 0.010653 | 0.0026718 | -0.010645 | -0.002668
77 | 91 | 0.41331 | 0.26452 | 6.9407e-10 | 0 | 0 | 0 | 0 | 0 | 1 | -90 | 90 | 0.0058062 | 0.0014552 | -0.005806 | -0.0014551