## bus_data
BUS_I | BUS_TYPE | Pd | Qd | Gs | Bs | area | Vm | Va | baseKV | zone | Vmax | Vmin
212 | 1 | 0.0010658 | 0.00026711 | 0 | 0 | 1 | 0.97466 | -0.48899 | 0.4 | 1 | 1.1 | 0.9
211 | 1 | 0 | 0 | 0 | 0 | 1 | 0.9747 | -0.48814 | 0.4 | 1 | 1.1 | 0.9
209 | 1 | 0 | 0 | 0 | 0 | 1 | 0.9743 | -0.49613 | 0.4 | 1 | 1.1 | 0.9
6 | 1 | 0.004145 | 0.0010388 | 0 | 0 | 1 | 0.97326 | -0.51497 | 0.4 | 1 | 1.1 | 0.9
7 | 1 | 0.007585 | 0.001901 | 0 | 0 | 1 | 0.97294 | -0.52133 | 0.4 | 1 | 1.1 | 0.9
8 | 1 | 0 | 0 | 0 | 0 | 1 | 0.97374 | -0.50552 | 0.4 | 1 | 1.1 | 0.9
9 | 1 | 0.006924 | 0.0017353 | 0 | 0 | 1 | 0.97268 | -0.52628 | 0.4 | 1 | 1.1 | 0.9
10 | 1 | 0.020164 | 0.0050535 | 0 | 0 | 1 | 0.97228 | -0.53417 | 0.4 | 1 | 1.1 | 0.9
11 | 1 | 0 | 0 | 0 | 0 | 1 | 0.97416 | -0.49723 | 0.4 | 1 | 1.1 | 0.9
23 | 1 | 0.0078233 | 0.0019607 | 0 | 0 | 1 | 0.97257 | -0.52847 | 0.4 | 1 | 1.1 | 0.9
24 | 1 | 0.017945 | 0.0044976 | 0 | 0 | 1 | 0.97166 | -0.54647 | 0.4 | 1 | 1.1 | 0.9
13 | 1 | 0.0032444 | 0.00081313 | 0 | 0 | 1 | 0.97394 | -0.5016 | 0.4 | 1 | 1.1 | 0.9
21 | 1 | 0 | 0 | 0 | 0 | 1 | 0.97558 | -0.46931 | 0.4 | 1 | 1.1 | 0.9
12 | 1 | 0.0044053 | 0.0011041 | 0 | 0 | 1 | 0.97387 | -0.5028 | 0.4 | 1 | 1.1 | 0.9
25 | 1 | 0 | 0 | 0 | 0 | 1 | 0.97581 | -0.46476 | 0.4 | 1 | 1.1 | 0.9
19 | 1 | 0.0061158 | 0.0015328 | 0 | 0 | 1 | 0.97553 | -0.47027 | 0.4 | 1 | 1.1 | 0.9
14 | 1 | 0 | 0 | 0 | 0 | 1 | 0.99655 | -0.065066 | 0.4 | 1 | 1.1 | 0.9
15 | 3 | 0.0028472 | 0.00071357 | 0 | 0 | 1 | 1 | 0 | 0.4 | 1 | 1.1 | 0.9
16 | 1 | 0 | 0 | 0 | 0 | 1 | 0.99642 | -0.067499 | 0.4 | 1 | 1.1 | 0.9
17 | 1 | 0 | 0 | 0 | 0 | 1 | 0.99468 | -0.10041 | 0.4 | 1 | 1.1 | 0.9
36 | 1 | 0.0010221 | 0.00025616 | 0 | 0 | 1 | 0.99957 | -0.0080245 | 0.4 | 1 | 1.1 | 0.9
180 | 1 | 0.0019622 | 0.00049178 | 0 | 0 | 1 | 0.99622 | -0.071279 | 0.4 | 1 | 1.1 | 0.9
42 | 1 | 0.009449 | 0.0023682 | 0 | 0 | 1 | 0.99251 | -0.14154 | 0.4 | 1 | 1.1 | 0.9
30 | 1 | 0.0034237 | 0.00085805 | 0 | 0 | 1 | 0.99852 | -0.027949 | 0.4 | 1 | 1.1 | 0.9
171 | 1 | 0 | 0 | 0 | 0 | 1 | 0.97605 | -0.46011 | 0.4 | 1 | 1.1 | 0.9
181 | 1 | 0 | 0 | 0 | 0 | 1 | 0.97609 | -0.45938 | 0.4 | 1 | 1.1 | 0.9
169 | 1 | 0.0027082 | 0.00067873 | 0 | 0 | 1 | 0.97573 | -0.46653 | 0.4 | 1 | 1.1 | 0.9
174 | 1 | 0.0029272 | 0.00073363 | 0 | 0 | 1 | 0.99621 | -0.07151 | 0.4 | 1 | 1.1 | 0.9
43 | 1 | 0 | 0 | 0 | 0 | 1 | 0.99015 | -0.18661 | 0.4 | 1 | 1.1 | 0.9
18 | 1 | 0.0042549 | 0.0010664 | 0 | 0 | 1 | 0.97533 | -0.47411 | 0.4 | 1 | 1.1 | 0.9
20 | 1 | 0.0035281 | 0.00088422 | 0 | 0 | 1 | 0.97514 | -0.47788 | 0.4 | 1 | 1.1 | 0.9
47 | 1 | 0.0034579 | 0.00086662 | 0 | 0 | 1 | 0.97678 | -0.44562 | 0.4 | 1 | 1.1 | 0.9
46 | 1 | 0.0019142 | 0.00047976 | 0 | 0 | 1 | 0.97569 | -0.46698 | 0.4 | 1 | 1.1 | 0.9
35 | 1 | 0 | 0 | 0 | 0 | 1 | 0.97957 | -0.39119 | 0.4 | 1 | 1.1 | 0.9
58 | 1 | 0.0026036 | 0.00065251 | 0 | 0 | 1 | 0.97911 | -0.40002 | 0.4 | 1 | 1.1 | 0.9
59 | 1 | 0.0073331 | 0.0018379 | 0 | 0 | 1 | 0.97931 | -0.39629 | 0.4 | 1 | 1.1 | 0.9
56 | 1 | 0.002672 | 0.00066967 | 0 | 0 | 1 | 0.9804 | -0.37499 | 0.4 | 1 | 1.1 | 0.9
53 | 1 | 0.0032735 | 0.00082041 | 0 | 0 | 1 | 0.97727 | -0.43617 | 0.4 | 1 | 1.1 | 0.9
40 | 1 | 0.0032686 | 0.0008192 | 0 | 0 | 1 | 0.97566 | -0.46763 | 0.4 | 1 | 1.1 | 0.9
26 | 1 | 0.0068645 | 0.0017204 | 0 | 0 | 1 | 0.99329 | -0.12731 | 0.4 | 1 | 1.1 | 0.9
27 | 1 | 0.0053098 | 0.0013307 | 0 | 0 | 1 | 0.99303 | -0.13212 | 0.4 | 1 | 1.1 | 0.9
28 | 1 | 0.0026603 | 0.00066674 | 0 | 0 | 1 | 0.99636 | -0.068767 | 0.4 | 1 | 1.1 | 0.9
29 | 1 | 0 | 0 | 0 | 0 | 1 | 0.98979 | -0.19405 | 0.4 | 1 | 1.1 | 0.9
33 | 1 | 0.0018729 | 0.00046939 | 0 | 0 | 1 | 0.98663 | -0.25485 | 0.4 | 1 | 1.1 | 0.9
31 | 1 | 0.0046323 | 0.001161 | 0 | 0 | 1 | 0.98974 | -0.19518 | 0.4 | 1 | 1.1 | 0.9
121 | 1 | 0.0016326 | 0.00040916 | 0 | 0 | 1 | 0.98459 | -0.29431 | 0.4 | 1 | 1.1 | 0.9
34 | 1 | 0.002103 | 0.00052705 | 0 | 0 | 1 | 0.98656 | -0.25635 | 0.4 | 1 | 1.1 | 0.9
119 | 1 | 0.004703 | 0.0011787 | 0 | 0 | 1 | 0.98267 | -0.33158 | 0.4 | 1 | 1.1 | 0.9
61 | 1 | 0.0026812 | 0.00067196 | 0 | 0 | 1 | 0.97861 | -0.40987 | 0.4 | 1 | 1.1 | 0.9
203 | 1 | 0 | 0 | 0 | 0 | 1 | 0.9793 | -0.39634 | 0.4 | 1 | 1.1 | 0.9
57 | 1 | 0.0045168 | 0.001132 | 0 | 0 | 1 | 0.98201 | -0.34354 | 0.4 | 1 | 1.1 | 0.9
37 | 1 | 0.00203 | 0.00050877 | 0 | 0 | 1 | 0.98736 | -0.24018 | 0.4 | 1 | 1.1 | 0.9
38 | 1 | 0.0020358 | 0.00051022 | 0 | 0 | 1 | 0.98733 | -0.24073 | 0.4 | 1 | 1.1 | 0.9
39 | 1 | 0.0017517 | 0.00043902 | 0 | 0 | 1 | 0.98736 | -0.24012 | 0.4 | 1 | 1.1 | 0.9
41 | 1 | 0 | 0 | 0 | 0 | 1 | 0.98746 | -0.23822 | 0.4 | 1 | 1.1 | 0.9
64 | 1 | 0.001696 | 0.00042506 | 0 | 0 | 1 | 0.98654 | -0.25599 | 0.4 | 1 | 1.1 | 0.9
63 | 1 | 0.0025481 | 0.00063862 | 0 | 0 | 1 | 0.98541 | -0.27786 | 0.4 | 1 | 1.1 | 0.9
199 | 1 | 0.0026531 | 0.00066493 | 0 | 0 | 1 | 0.98644 | -0.25785 | 0.4 | 1 | 1.1 | 0.9
44 | 1 | 0.0045553 | 0.0011417 | 0 | 0 | 1 | 0.98979 | -0.19359 | 0.4 | 1 | 1.1 | 0.9
52 | 1 | 0 | 0 | 0 | 0 | 1 | 0.98483 | -0.28892 | 0.4 | 1 | 1.1 | 0.9
45 | 1 | 0.0047218 | 0.0011834 | 0 | 0 | 1 | 0.98977 | -0.19398 | 0.4 | 1 | 1.1 | 0.9
54 | 1 | 0.0032917 | 0.00082498 | 0 | 0 | 1 | 0.97745 | -0.43264 | 0.4 | 1 | 1.1 | 0.9
48 | 1 | 0.0023868 | 0.00059819 | 0 | 0 | 1 | 0.98419 | -0.30138 | 0.4 | 1 | 1.1 | 0.9
49 | 1 | 0.0030936 | 0.00077533 | 0 | 0 | 1 | 0.98353 | -0.31421 | 0.4 | 1 | 1.1 | 0.9
50 | 1 | 0.0023511 | 0.00058924 | 0 | 0 | 1 | 0.98437 | -0.29792 | 0.4 | 1 | 1.1 | 0.9
51 | 1 | 0 | 0 | 0 | 0 | 1 | 0.98264 | -0.33147 | 0.4 | 1 | 1.1 | 0.9
62 | 1 | 0.0029346 | 0.00073548 | 0 | 0 | 1 | 0.98228 | -0.33841 | 0.4 | 1 | 1.1 | 0.9
65 | 1 | 0.0029371 | 0.00073611 | 0 | 0 | 1 | 0.98471 | -0.29128 | 0.4 | 1 | 1.1 | 0.9
185 | 1 | 0.012414 | 0.0031113 | 0 | 0 | 1 | 0.98191 | -0.34576 | 0.4 | 1 | 1.1 | 0.9
55 | 1 | 0.0027019 | 0.00067715 | 0 | 0 | 1 | 0.97806 | -0.42057 | 0.4 | 1 | 1.1 | 0.9
60 | 1 | 0.00129 | 0.0003233 | 0 | 0 | 1 | 0.97809 | -0.41996 | 0.4 | 1 | 1.1 | 0.9
202 | 1 | 0.0026456 | 0.00066306 | 0 | 0 | 1 | 0.97923 | -0.39778 | 0.4 | 1 | 1.1 | 0.9
197 | 1 | 0.0012597 | 0.00031572 | 0 | 0 | 1 | 0.98545 | -0.27699 | 0.4 | 1 | 1.1 | 0.9
86 | 1 | 0.0035548 | 0.00089092 | 0 | 0 | 1 | 0.97173 | -0.54526 | 0.4 | 1 | 1.1 | 0.9
87 | 1 | 0.00014025 | 3.5151e-05 | 0 | 0 | 1 | 0.97175 | -0.5449 | 0.4 | 1 | 1.1 | 0.9
88 | 1 | 0 | 0 | 0 | 0 | 1 | 0.9715 | -0.54995 | 0.4 | 1 | 1.1 | 0.9
89 | 1 | 0.00017818 | 4.4656e-05 | 0 | 0 | 1 | 0.97177 | -0.5445 | 0.4 | 1 | 1.1 | 0.9
90 | 1 | 0.0032384 | 0.00081162 | 0 | 0 | 1 | 0.97129 | -0.55401 | 0.4 | 1 | 1.1 | 0.9
91 | 1 | 0.00012338 | 3.0923e-05 | 0 | 0 | 1 | 0.97145 | -0.55099 | 0.4 | 1 | 1.1 | 0.9
141 | 1 | 0.0016152 | 0.0004048 | 0 | 0 | 1 | 0.97319 | -0.51643 | 0.4 | 1 | 1.1 | 0.9
104 | 1 | 0 | 0 | 0 | 0 | 1 | 0.97101 | -0.55959 | 0.4 | 1 | 1.1 | 0.9
142 | 1 | 0.00014851 | 3.7219e-05 | 0 | 0 | 1 | 0.9734 | -0.51226 | 0.4 | 1 | 1.1 | 0.9
105 | 1 | 0 | 0 | 0 | 0 | 1 | 0.97056 | -0.56854 | 0.4 | 1 | 1.1 | 0.9
140 | 1 | 0.00057897 | 0.0001451 | 0 | 0 | 1 | 0.97098 | -0.56031 | 0.4 | 1 | 1.1 | 0.9
92 | 1 | 0.02117 | 0.0053058 | 0 | 0 | 1 | 0.97397 | -0.50116 | 0.4 | 1 | 1.1 | 0.9
94 | 1 | 0 | 0 | 0 | 0 | 1 | 0.97783 | -0.42527 | 0.4 | 1 | 1.1 | 0.9
96 | 1 | 0.0018537 | 0.00046458 | 0 | 0 | 1 | 0.97614 | -0.45828 | 0.4 | 1 | 1.1 | 0.9
97 | 1 | 0.0015051 | 0.00037722 | 0 | 0 | 1 | 0.97729 | -0.43573 | 0.4 | 1 | 1.1 | 0.9
98 | 1 | 0 | 0 | 0 | 0 | 1 | 0.97958 | -0.39096 | 0.4 | 1 | 1.1 | 0.9
167 | 1 | 0.0029886 | 0.00074902 | 0 | 0 | 1 | 0.97491 | -0.48251 | 0.4 | 1 | 1.1 | 0.9
177 | 1 | 0 | 0 | 0 | 0 | 1 | 0.97694 | -0.44258 | 0.4 | 1 | 1.1 | 0.9
191 | 1 | 0 | 0 | 0 | 0 | 1 | 0.98 | -0.38273 | 0.4 | 1 | 1.1 | 0.9
207 | 1 | 0.00068331 | 0.00017125 | 0 | 0 | 1 | 0.97954 | -0.39167 | 0.4 | 1 | 1.1 | 0.9
165 | 1 | 0 | 0 | 0 | 0 | 1 | 0.97391 | -0.50229 | 0.4 | 1 | 1.1 | 0.9
179 | 1 | 0 | 0 | 0 | 0 | 1 | 0.97666 | -0.44827 | 0.4 | 1 | 1.1 | 0.9
175 | 1 | 0.0011479 | 0.00028769 | 0 | 0 | 1 | 0.97678 | -0.44574 | 0.4 | 1 | 1.1 | 0.9
194 | 1 | 0.0014572 | 0.0003652 | 0 | 0 | 1 | 0.97993 | -0.38419 | 0.4 | 1 | 1.1 | 0.9
189 | 1 | 0.0015689 | 0.0003932 | 0 | 0 | 1 | 0.98085 | -0.3662 | 0.4 | 1 | 1.1 | 0.9
206 | 1 | 0.00070516 | 0.00017673 | 0 | 0 | 1 | 0.97951 | -0.39232 | 0.4 | 1 | 1.1 | 0.9
99 | 1 | 0.00045468 | 0.00011395 | 0 | 0 | 1 | 0.97023 | -0.57513 | 0.4 | 1 | 1.1 | 0.9
100 | 1 | 0.00060617 | 0.00015192 | 0 | 0 | 1 | 0.97018 | -0.57617 | 0.4 | 1 | 1.1 | 0.9
101 | 1 | 0 | 0 | 0 | 0 | 1 | 0.97031 | -0.57354 | 0.4 | 1 | 1.1 | 0.9
102 | 1 | 0.00061643 | 0.00015449 | 0 | 0 | 1 | 0.97017 | -0.57642 | 0.4 | 1 | 1.1 | 0.9
103 | 1 | 0.00063364 | 0.00015881 | 0 | 0 | 1 | 0.97024 | -0.57492 | 0.4 | 1 | 1.1 | 0.9
106 | 1 | 0.00050501 | 0.00012657 | 0 | 0 | 1 | 0.97014 | -0.57696 | 0.4 | 1 | 1.1 | 0.9
139 | 1 | 0.00025218 | 6.3203e-05 | 0 | 0 | 1 | 0.97056 | -0.56858 | 0.4 | 1 | 1.1 | 0.9
138 | 1 | 0.00065516 | 0.0001642 | 0 | 0 | 1 | 0.97055 | -0.56873 | 0.4 | 1 | 1.1 | 0.9
107 | 1 | 0.0012054 | 0.00030209 | 0 | 0 | 1 | 0.97514 | -0.4793 | 0.4 | 1 | 1.1 | 0.9
108 | 1 | 0.00099274 | 0.00024881 | 0 | 0 | 1 | 0.97546 | -0.47302 | 0.4 | 1 | 1.1 | 0.9
109 | 1 | 0.0042924 | 0.0010758 | 0 | 0 | 1 | 0.97578 | -0.46669 | 0.4 | 1 | 1.1 | 0.9
110 | 1 | 0 | 0 | 0 | 0 | 1 | 0.97635 | -0.45532 | 0.4 | 1 | 1.1 | 0.9
111 | 1 | 0.0013783 | 0.00034542 | 0 | 0 | 1 | 0.97712 | -0.44008 | 0.4 | 1 | 1.1 | 0.9
112 | 1 | 0.0010212 | 0.00025593 | 0 | 0 | 1 | 0.97614 | -0.45936 | 0.4 | 1 | 1.1 | 0.9
113 | 1 | 0 | 0 | 0 | 0 | 1 | 0.97625 | -0.45732 | 0.4 | 1 | 1.1 | 0.9
118 | 1 | 0 | 0 | 0 | 0 | 1 | 0.97771 | -0.42854 | 0.4 | 1 | 1.1 | 0.9
115 | 1 | 0.0058327 | 0.0014618 | 0 | 0 | 1 | 0.9759 | -0.46412 | 0.4 | 1 | 1.1 | 0.9
133 | 1 | 0.0024397 | 0.00061143 | 0 | 0 | 1 | 0.97589 | -0.46437 | 0.4 | 1 | 1.1 | 0.9
120 | 1 | 0.0024884 | 0.00062366 | 0 | 0 | 1 | 0.97718 | -0.43889 | 0.4 | 1 | 1.1 | 0.9
114 | 1 | 0.0036998 | 0.00092726 | 0 | 0 | 1 | 0.97576 | -0.46697 | 0.4 | 1 | 1.1 | 0.9
134 | 1 | 0.0032891 | 0.00082432 | 0 | 0 | 1 | 0.97535 | -0.47512 | 0.4 | 1 | 1.1 | 0.9
116 | 1 | 0 | 0 | 0 | 0 | 1 | 0.97561 | -0.46999 | 0.4 | 1 | 1.1 | 0.9
117 | 1 | 0 | 0 | 0 | 0 | 1 | 0.97558 | -0.47054 | 0.4 | 1 | 1.1 | 0.9
122 | 1 | 0.0022319 | 0.00055938 | 0 | 0 | 1 | 0.9754 | -0.47396 | 0.4 | 1 | 1.1 | 0.9
123 | 1 | 0.002383 | 0.00059724 | 0 | 0 | 1 | 0.97535 | -0.47506 | 0.4 | 1 | 1.1 | 0.9
132 | 1 | 0.0036166 | 0.00090641 | 0 | 0 | 1 | 0.97712 | -0.44021 | 0.4 | 1 | 1.1 | 0.9
128 | 1 | 0.00136 | 0.00034086 | 0 | 0 | 1 | 0.97672 | -0.44797 | 0.4 | 1 | 1.1 | 0.9
125 | 1 | 0.0034721 | 0.00087018 | 0 | 0 | 1 | 0.97647 | -0.45297 | 0.4 | 1 | 1.1 | 0.9
126 | 1 | 0.0035954 | 0.00090109 | 0 | 0 | 1 | 0.97672 | -0.44805 | 0.4 | 1 | 1.1 | 0.9
127 | 1 | 0.0040712 | 0.0010203 | 0 | 0 | 1 | 0.9763 | -0.45621 | 0.4 | 1 | 1.1 | 0.9
129 | 1 | 0.0010705 | 0.00026828 | 0 | 0 | 1 | 0.97624 | -0.4575 | 0.4 | 1 | 1.1 | 0.9
130 | 1 | 0.0014142 | 0.00035443 | 0 | 0 | 1 | 0.97602 | -0.46171 | 0.4 | 1 | 1.1 | 0.9
131 | 1 | 0.0036943 | 0.00092589 | 0 | 0 | 1 | 0.97599 | -0.46239 | 0.4 | 1 | 1.1 | 0.9
135 | 1 | 0 | 0 | 0 | 0 | 1 | 0.97493 | -0.48327 | 0.4 | 1 | 1.1 | 0.9
136 | 1 | 0 | 0 | 0 | 0 | 1 | 0.9745 | -0.49186 | 0.4 | 1 | 1.1 | 0.9
137 | 1 | 0 | 0 | 0 | 0 | 1 | 0.97486 | -0.48474 | 0.4 | 1 | 1.1 | 0.9
144 | 1 | 0 | 0 | 0 | 0 | 1 | 0.97445 | -0.49284 | 0.4 | 1 | 1.1 | 0.9
146 | 1 | 0.00043445 | 0.00010888 | 0 | 0 | 1 | 0.97443 | -0.49316 | 0.4 | 1 | 1.1 | 0.9
151 | 1 | 0.0031207 | 0.00078213 | 0 | 0 | 1 | 0.97481 | -0.4857 | 0.4 | 1 | 1.1 | 0.9
150 | 1 | 0.00063762 | 0.0001598 | 0 | 0 | 1 | 0.97444 | -0.49304 | 0.4 | 1 | 1.1 | 0.9
145 | 1 | 0.00041694 | 0.00010449 | 0 | 0 | 1 | 0.97435 | -0.49475 | 0.4 | 1 | 1.1 | 0.9
152 | 1 | 0.0014908 | 0.00037362 | 0 | 0 | 1 | 0.97222 | -0.53553 | 0.4 | 1 | 1.1 | 0.9
154 | 1 | 0 | 0 | 0 | 0 | 1 | 0.9723 | -0.53412 | 0.4 | 1 | 1.1 | 0.9
164 | 1 | 0.0018823 | 0.00047175 | 0 | 0 | 1 | 0.97345 | -0.51122 | 0.4 | 1 | 1.1 | 0.9
147 | 1 | 0 | 0 | 0 | 0 | 1 | 0.97433 | -0.49528 | 0.4 | 1 | 1.1 | 0.9
148 | 1 | 0.00076681 | 0.00019218 | 0 | 0 | 1 | 0.97431 | -0.49569 | 0.4 | 1 | 1.1 | 0.9
149 | 1 | 0.00045546 | 0.00011415 | 0 | 0 | 1 | 0.97432 | -0.49549 | 0.4 | 1 | 1.1 | 0.9
153 | 1 | 0.00067534 | 0.00016926 | 0 | 0 | 1 | 0.97429 | -0.49594 | 0.4 | 1 | 1.1 | 0.9
155 | 1 | 0.0016239 | 0.00040698 | 0 | 0 | 1 | 0.97232 | -0.53356 | 0.4 | 1 | 1.1 | 0.9
163 | 1 | 0 | 0 | 0 | 0 | 1 | 0.97248 | -0.53054 | 0.4 | 1 | 1.1 | 0.9
166 | 1 | 0 | 0 | 0 | 0 | 1 | 0.97323 | -0.51561 | 0.4 | 1 | 1.1 | 0.9
161 | 1 | 0.0029233 | 0.00073265 | 0 | 0 | 1 | 0.97237 | -0.53271 | 0.4 | 1 | 1.1 | 0.9
156 | 1 | 0.0012319 | 0.00030874 | 0 | 0 | 1 | 0.97307 | -0.51888 | 0.4 | 1 | 1.1 | 0.9
157 | 1 | 0.0020713 | 0.00051912 | 0 | 0 | 1 | 0.97312 | -0.51789 | 0.4 | 1 | 1.1 | 0.9
158 | 1 | 0.0015206 | 0.00038109 | 0 | 0 | 1 | 0.97304 | -0.51939 | 0.4 | 1 | 1.1 | 0.9
159 | 1 | 0.00045254 | 0.00011342 | 0 | 0 | 1 | 0.97315 | -0.51713 | 0.4 | 1 | 1.1 | 0.9
160 | 1 | 0.0014535 | 0.00036429 | 0 | 0 | 1 | 0.97234 | -0.53318 | 0.4 | 1 | 1.1 | 0.9
162 | 1 | 0.003802 | 0.00095288 | 0 | 0 | 1 | 0.97226 | -0.53485 | 0.4 | 1 | 1.1 | 0.9
168 | 1 | 0.0011406 | 0.00028586 | 0 | 0 | 1 | 0.97571 | -0.46696 | 0.4 | 1 | 1.1 | 0.9
170 | 1 | 0.004191 | 0.0010504 | 0 | 0 | 1 | 0.9756 | -0.46901 | 0.4 | 1 | 1.1 | 0.9
183 | 1 | 0.00088733 | 0.00022239 | 0 | 0 | 1 | 0.97599 | -0.46129 | 0.4 | 1 | 1.1 | 0.9
182 | 1 | 0.0023093 | 0.00057878 | 0 | 0 | 1 | 0.97629 | -0.45537 | 0.4 | 1 | 1.1 | 0.9
172 | 1 | 0.0024566 | 0.00061569 | 0 | 0 | 1 | 0.99601 | -0.075481 | 0.4 | 1 | 1.1 | 0.9
173 | 1 | 0.0033224 | 0.00083268 | 0 | 0 | 1 | 0.99611 | -0.073514 | 0.4 | 1 | 1.1 | 0.9
176 | 1 | 0.0015717 | 0.00039389 | 0 | 0 | 1 | 0.97678 | -0.44574 | 0.4 | 1 | 1.1 | 0.9
178 | 1 | 0.0036878 | 0.00092425 | 0 | 0 | 1 | 0.97669 | -0.44751 | 0.4 | 1 | 1.1 | 0.9
184 | 1 | 0.0033934 | 0.00085047 | 0 | 0 | 1 | 0.97654 | -0.45062 | 0.4 | 1 | 1.1 | 0.9
200 | 1 | 0.0024662 | 0.00061808 | 0 | 0 | 1 | 0.97647 | -0.45183 | 0.4 | 1 | 1.1 | 0.9
188 | 1 | 0.0044302 | 0.0011103 | 0 | 0 | 1 | 0.97591 | -0.46297 | 0.4 | 1 | 1.1 | 0.9
201 | 1 | 0.0067975 | 0.0017036 | 0 | 0 | 1 | 0.98339 | -0.31693 | 0.4 | 1 | 1.1 | 0.9
192 | 1 | 0 | 0 | 0 | 0 | 1 | 0.98361 | -0.31255 | 0.4 | 1 | 1.1 | 0.9
190 | 1 | 0 | 0 | 0 | 0 | 1 | 0.98267 | -0.33084 | 0.4 | 1 | 1.1 | 0.9
193 | 1 | 0.00061563 | 0.00015429 | 0 | 0 | 1 | 0.98265 | -0.33114 | 0.4 | 1 | 1.1 | 0.9
198 | 1 | 0.00074908 | 0.00018774 | 0 | 0 | 1 | 0.98435 | -0.29835 | 0.4 | 1 | 1.1 | 0.9
204 | 1 | 0.00095315 | 0.00023888 | 0 | 0 | 1 | 0.97987 | -0.38532 | 0.4 | 1 | 1.1 | 0.9
196 | 1 | 0.00085511 | 0.00021431 | 0 | 0 | 1 | 0.98506 | -0.28459 | 0.4 | 1 | 1.1 | 0.9
195 | 1 | 0.0021509 | 0.00053906 | 0 | 0 | 1 | 0.98537 | -0.27864 | 0.4 | 1 | 1.1 | 0.9
205 | 1 | 0.00063358 | 0.00015879 | 0 | 0 | 1 | 0.9795 | -0.39262 | 0.4 | 1 | 1.1 | 0.9
210 | 1 | 0.00091366 | 0.00022898 | 0 | 0 | 1 | 0.97419 | -0.49833 | 0.4 | 1 | 1.1 | 0.9

## generator_data
GEN_BUS | PG | QG | QMAX | QMIN | VG | MBASE | GEN_STATUS | PMAX | PMIN
15 | 0.40864 | 0.10541 | 10 | -10 | 1 | 100 | 1 | 10 | 0

## branch_data
F_BUS | T_BUS | BR_R | BR_X | BR_B | RATE_A | RATE_B | RATE_C | TAP | SHIFT | BR_STATUS | ANGMIN | ANGMAX | P_in | Q_in | P_out | Q_out
212 | 211 | 1.7955 | 1.1491 | 3.0151e-09 | 0 | 0 | 0 | 0 | 0 | 1 | -90 | 90 | -0.0019798 | -0.0004895 | 0.0019799 | 0.00048926
212 | 209 | 32.9049 | 21.0591 | 5.5256e-08 | 0 | 0 | 0 | 0 | 0 | 1 | -90 | 90 | 0.00091404 | 0.00022237 | -0.00091373 | -0.00022743
211 | 107 | 18.8225 | 12.0464 | 3.1608e-08 | 0 | 0 | 0 | 0 | 0 | 1 | -90 | 90 | -0.0019799 | -0.00048926 | 0.0019807 | 0.00048678
209 | 210 | 10.2141 | 6.537 | 1.7152e-08 | 0 | 0 | 0 | 0 | 0 | 1 | -90 | 90 | 0.00091373 | 0.00022743 | -0.00091364 | -0.00022899
6 | 7 | 1.2084 | 0.77337 | 2.0292e-09 | 0 | 0 | 0 | 0 | 0 | 1 | -90 | 90 | 0.022343 | 0.0056037 | -0.022336 | -0.0055996
6 | 8 | 1.5169 | 0.97081 | 2.5473e-09 | 0 | 0 | 0 | 0 | 0 | 1 | -90 | 90 | -0.026488 | -0.0066426 | 0.0265 | 0.00665
7 | 9 | 1.4223 | 0.91028 | 2.3884e-09 | 0 | 0 | 0 | 0 | 0 | 1 | -90 | 90 | 0.014751 | 0.0036985 | -0.014748 | -0.0036965
8 | 10 | 3.1901 | 2.0417 | 5.3571e-09 | 0 | 0 | 0 | 0 | 0 | 1 | -90 | 90 | 0.038171 | 0.0095905 | -0.038118 | -0.0095577
8 | 11 | 0.54555 | 0.34915 | 9.1612e-10 | 0 | 0 | 0 | 0 | 0 | 1 | -90 | 90 | -0.06467 | -0.01624 | 0.064696 | 0.016257
9 | 23 | 1.1898 | 0.76145 | 1.9979e-09 | 0 | 0 | 0 | 0 | 0 | 1 | -90 | 90 | 0.0078239 | 0.0019611 | -0.0078231 | -0.0019608
10 | 24 | 2.9039 | 1.8585 | 4.8764e-09 | 0 | 0 | 0 | 0 | 0 | 1 | -90 | 90 | 0.017955 | 0.004504 | -0.017945 | -0.0044978
11 | 13 | 2.4267 | 1.5531 | 4.0751e-09 | 0 | 0 | 0 | 0 | 0 | 1 | -90 | 90 | 0.0076514 | 0.0019179 | -0.0076498 | -0.0019173
11 | 21 | 1.6468 | 1.0539 | 5.5307e-09 | 0 | 0 | 0 | 0 | 0 | 1 | -90 | 90 | -0.072347 | -0.018174 | 0.072444 | 0.018236
13 | 12 | 1.1602 | 0.74254 | 1.9483e-09 | 0 | 0 | 0 | 0 | 0 | 1 | -90 | 90 | 0.0044054 | 0.0011041 | -0.0044052 | -0.0011041
21 | 25 | 0.22516 | 0.1441 | 1.1343e-09 | 0 | 0 | 0 | 0 | 0 | 1 | -90 | 90 | -0.086345 | -0.02172 | 0.086364 | 0.021732
21 | 19 | 0.29491 | 0.18874 | 4.9523e-10 | 0 | 0 | 0 | 0 | 0 | 1 | -90 | 90 | 0.013901 | 0.0034841 | -0.013901 | -0.0034837
25 | 47 | 0.89529 | 0.57299 | 4.5103e-09 | 0 | 0 | 0 | 0 | 0 | 1 | -90 | 90 | -0.091547 | -0.023031 | 0.091631 | 0.023084
25 | 46 | 1.8297 | 1.171 | 3.0725e-09 | 0 | 0 | 0 | 0 | 0 | 1 | -90 | 90 | 0.0051834 | 0.001299 | -0.0051829 | -0.0012989
19 | 18 | 2.1048 | 1.3471 | 3.5345e-09 | 0 | 0 | 0 | 0 | 0 | 1 | -90 | 90 | 0.0077849 | 0.0019509 | -0.0077834 | -0.0019503
14 | 15 | 0.96316 | 0.61642 | 4.8522e-09 | 0 | 0 | 0 | 0 | 0 | 1 | -90 | 90 | -0.30687 | -0.0789 | 0.30785 | 0.079523
14 | 16 | 1.0148 | 0.64948 | 1.7041e-09 | 0 | 0 | 0 | 0 | 0 | 1 | -90 | 90 | 0.010673 | 0.0026751 | -0.010671 | -0.0026744
14 | 17 | 0.53943 | 0.34523 | 2.7175e-09 | 0 | 0 | 0 | 0 | 0 | 1 | -90 | 90 | 0.2962 | 0.076225 | -0.29569 | -0.0759
15 | 36 | 0.37321 | 0.23885 | 6.2671e-10 | 0 | 0 | 0 | 0 | 0 | 1 | -90 | 90 | 0.097943 | 0.025172 | -0.097905 | -0.025148
16 | 180 | 1.5763 | 1.0088 | 2.647e-09 | 0 | 0 | 0 | 0 | 0 | 1 | -90 | 90 | 0.010671 | 0.0026744 | -0.010669 | -0.0026735
17 | 42 | 0.62526 | 0.40017 | 3.15e-09 | 0 | 0 | 0 | 0 | 0 | 1 | -90 | 90 | 0.29569 | 0.075901 | -0.2951 | -0.075524
36 | 30 | 0.93521 | 0.59853 | 1.5705e-09 | 0 | 0 | 0 | 0 | 0 | 1 | -90 | 90 | 0.096883 | 0.024892 | -0.096789 | -0.024832
180 | 174 | 0.11778 | 0.075382 | 1.9779e-10 | 0 | 0 | 0 | 0 | 0 | 1 | -90 | 90 | 0.0087071 | 0.0021817 | -0.008707 | -0.0021816
42 | 43 | 0.70501 | 0.45121 | 3.5517e-09 | 0 | 0 | 0 | 0 | 0 | 1 | -90 | 90 | 0.28565 | 0.073156 | -0.28503 | -0.072758
30 | 28 | 1.9809 | 1.2678 | 3.3265e-09 | 0 | 0 | 0 | 0 | 0 | 1 | -90 | 90 | 0.093366 | 0.023974 | -0.093181 | -0.023856
171 | 181 | 0.3893 | 0.24915 | 6.5373e-10 | 0 | 0 | 0 | 0 | 0 | 1 | -90 | 90 | -0.0080426 | -0.002016 | 0.0080429 | 0.0020161
171 | 169 | 3.4047 | 2.179 | 5.7175e-09 | 0 | 0 | 0 | 0 | 0 | 1 | -90 | 90 | 0.0080426 | 0.002016 | -0.0080402 | -0.002015
181 | 183 | 1.5352 | 0.98253 | 2.578e-09 | 0 | 0 | 0 | 0 | 0 | 1 | -90 | 90 | 0.0053183 | 0.0013328 | -0.0053178 | -0.0013327
181 | 182 | 1.2821 | 0.82054 | 2.153e-09 | 0 | 0 | 0 | 0 | 0 | 1 | -90 | 90 | -0.013361 | -0.0033489 | 0.013364 | 0.0033503
169 | 168 | 0.34867 | 0.22315 | 5.855e-10 | 0 | 0 | 0 | 0 | 0 | 1 | -90 | 90 | 0.005332 | 0.0013362 | -0.0053319 | -0.0013362
174 | 173 | 1.5423 | 0.98704 | 2.5899e-09 | 0 | 0 | 0 | 0 | 0 | 1 | -90 | 90 | 0.0057798 | 0.001448 | -0.0057793 | -0.0014479
43 | 44 | 3.3064 | 2.1161 | 5.5524e-09 | 0 | 0 | 0 | 0 | 0 | 1 | -90 | 90 | 0.0092802 | 0.0023265 | -0.0092771 | -0.0023251
43 | 41 | 0.83055 | 0.53155 | 4.1841e-09 | 0 | 0 | 0 | 0 | 0 | 1 | -90 | 90 | 0.27575 | 0.070432 | -0.27506 | -0.069993
18 | 20 | 4.5479 | 2.9107 | 7.6372e-09 | 0 | 0 | 0 | 0 | 0 | 1 | -90 | 90 | 0.0035286 | 0.00088393 | -0.003528 | -0.00088425
47 | 53 | 0.42687 | 0.2732 | 2.1505e-09 | 0 | 0 | 0 | 0 | 0 | 1 | -90 | 90 | -0.095089 | -0.02395 | 0.095132 | 0.023978
46 | 40 | 0.83663 | 0.53544 | 1.4049e-09 | 0 | 0 | 0 | 0 | 0 | 1 | -90 | 90 | 0.0032687 | 0.00081915 | -0.0032686 | -0.00081922
35 | 58 | 0.34289 | 0.21945 | 1.7274e-09 | 0 | 0 | 0 | 0 | 0 | 1 | -90 | 90 | 0.1112 | 0.028093 | -0.11115 | -0.028063
35 | 59 | 2.1962 | 1.4055 | 3.6879e-09 | 0 | 0 | 0 | 0 | 0 | 1 | -90 | 90 | 0.0099812 | 0.0025019 | -0.0099788 | -0.0025007
35 | 56 | 0.57852 | 0.37025 | 2.9145e-09 | 0 | 0 | 0 | 0 | 0 | 1 | -90 | 90 | -0.12118 | -0.030594 | 0.12128 | 0.030654
58 | 61 | 0.3915 | 0.25056 | 1.9723e-09 | 0 | 0 | 0 | 0 | 0 | 1 | -90 | 90 | 0.10855 | 0.02741 | -0.1085 | -0.027378
59 | 203 | 0.081411 | 0.052103 | 1.3671e-10 | 0 | 0 | 0 | 0 | 0 | 1 | -90 | 90 | 0.0026458 | 0.00066281 | -0.0026458 | -0.00066282
56 | 57 | 1.1007 | 0.70444 | 5.545e-09 | 0 | 0 | 0 | 0 | 0 | 1 | -90 | 90 | -0.12395 | -0.031324 | 0.12414 | 0.031443
53 | 54 | 0.15406 | 0.098596 | 7.7611e-10 | 0 | 0 | 0 | 0 | 0 | 1 | -90 | 90 | -0.098405 | -0.024798 | 0.098422 | 0.024809
26 | 27 | 0.25834 | 0.16534 | 4.3382e-10 | 0 | 0 | 0 | 0 | 0 | 1 | -90 | 90 | 0.0834 | 0.021306 | -0.083381 | -0.021293
26 | 28 | 2.9104 | 1.8626 | 4.8873e-09 | 0 | 0 | 0 | 0 | 0 | 1 | -90 | 90 | -0.090265 | -0.023026 | 0.090521 | 0.023189
27 | 29 | 3.5412 | 2.2664 | 5.9466e-09 | 0 | 0 | 0 | 0 | 0 | 1 | -90 | 90 | 0.078071 | 0.019963 | -0.077838 | -0.019814
29 | 33 | 3.6748 | 2.3519 | 6.1711e-09 | 0 | 0 | 0 | 0 | 0 | 1 | -90 | 90 | 0.073205 | 0.018653 | -0.072991 | -0.018517
29 | 31 | 1.0706 | 0.68516 | 1.7978e-09 | 0 | 0 | 0 | 0 | 0 | 1 | -90 | 90 | 0.0046325 | 0.0011609 | -0.0046323 | -0.001161
33 | 121 | 2.5104 | 1.6067 | 4.2156e-09 | 0 | 0 | 0 | 0 | 0 | 1 | -90 | 90 | 0.069015 | 0.017521 | -0.068884 | -0.017438
33 | 34 | 3.1102 | 1.9905 | 5.2228e-09 | 0 | 0 | 0 | 0 | 0 | 1 | -90 | 90 | 0.0021031 | 0.00052665 | -0.002103 | -0.00052706
121 | 119 | 2.4198 | 1.5487 | 4.0635e-09 | 0 | 0 | 0 | 0 | 0 | 1 | -90 | 90 | 0.067252 | 0.017029 | -0.067132 | -0.016952
119 | 118 | 6.7238 | 4.3033 | 1.1291e-08 | 0 | 0 | 0 | 0 | 0 | 1 | -90 | 90 | 0.062429 | 0.015774 | -0.06214 | -0.01559
61 | 60 | 0.41096 | 0.26301 | 2.0703e-09 | 0 | 0 | 0 | 0 | 0 | 1 | -90 | 90 | 0.10582 | 0.026706 | -0.10577 | -0.026673
203 | 202 | 2.3291 | 1.4906 | 3.9111e-09 | 0 | 0 | 0 | 0 | 0 | 1 | -90 | 90 | 0.0026458 | 0.00066282 | -0.0026456 | -0.00066308
57 | 51 | 0.40841 | 0.26139 | 2.0575e-09 | 0 | 0 | 0 | 0 | 0 | 1 | -90 | 90 | -0.12865 | -0.032575 | 0.12873 | 0.032623
37 | 38 | 1.1895 | 0.76126 | 1.9974e-09 | 0 | 0 | 0 | 0 | 0 | 1 | -90 | 90 | 0.0020358 | 0.00051006 | -0.0020358 | -0.00051022
37 | 39 | 0.059838 | 0.038296 | 1.0048e-10 | 0 | 0 | 0 | 0 | 0 | 1 | -90 | 90 | -0.0040658 | -0.0010188 | 0.0040658 | 0.0010188
39 | 41 | 1.4245 | 0.91166 | 2.3921e-09 | 0 | 0 | 0 | 0 | 0 | 1 | -90 | 90 | -0.0058175 | -0.0014579 | 0.0058181 | 0.001458
41 | 64 | 0.70495 | 0.45117 | 3.5514e-09 | 0 | 0 | 0 | 0 | 0 | 1 | -90 | 90 | 0.11116 | 0.028287 | -0.11106 | -0.028227
41 | 63 | 1.1049 | 0.70713 | 5.5662e-09 | 0 | 0 | 0 | 0 | 0 | 1 | -90 | 90 | 0.15809 | 0.040249 | -0.15779 | -0.040056
64 | 199 | 0.074913 | 0.047944 | 3.774e-10 | 0 | 0 | 0 | 0 | 0 | 1 | -90 | 90 | 0.10937 | 0.027802 | -0.10936 | -0.027795
63 | 52 | 0.31246 | 0.19998 | 1.5741e-09 | 0 | 0 | 0 | 0 | 0 | 1 | -90 | 90 | 0.15524 | 0.039418 | -0.15516 | -0.039365
199 | 197 | 0.78867 | 0.50475 | 3.9731e-09 | 0 | 0 | 0 | 0 | 0 | 1 | -90 | 90 | 0.1067 | 0.02713 | -0.10661 | -0.027068
44 | 45 | 0.35913 | 0.22985 | 6.0308e-10 | 0 | 0 | 0 | 0 | 0 | 1 | -90 | 90 | 0.0047219 | 0.0011834 | -0.0047218 | -0.0011834
52 | 65 | 3.4961 | 2.2375 | 5.8709e-09 | 0 | 0 | 0 | 0 | 0 | 1 | -90 | 90 | 0.0029374 | 0.00073576 | -0.0029371 | -0.00073612
52 | 50 | 0.25902 | 0.16577 | 1.3049e-09 | 0 | 0 | 0 | 0 | 0 | 1 | -90 | 90 | 0.15222 | 0.038629 | -0.15215 | -0.038587
54 | 55 | 0.51042 | 0.32667 | 2.5714e-09 | 0 | 0 | 0 | 0 | 0 | 1 | -90 | 90 | -0.10171 | -0.025633 | 0.10177 | 0.025671
48 | 49 | 0.38052 | 0.24353 | 1.917e-09 | 0 | 0 | 0 | 0 | 0 | 1 | -90 | 90 | 0.14739 | 0.037384 | -0.1473 | -0.037326
48 | 50 | 0.1011 | 0.064705 | 5.0933e-10 | 0 | 0 | 0 | 0 | 0 | 1 | -90 | 90 | -0.14978 | -0.037982 | 0.1498 | 0.037998
49 | 51 | 0.52258 | 0.33445 | 2.6327e-09 | 0 | 0 | 0 | 0 | 0 | 1 | -90 | 90 | 0.1442 | 0.036551 | -0.14409 | -0.036475
51 | 62 | 1.9536 | 1.2503 | 3.2806e-09 | 0 | 0 | 0 | 0 | 0 | 1 | -90 | 90 | 0.015358 | 0.0038522 | -0.015353 | -0.0038492
62 | 185 | 2.56 | 1.6384 | 4.2989e-09 | 0 | 0 | 0 | 0 | 0 | 1 | -90 | 90 | 0.012418 | 0.0031137 | -0.012414 | -0.0031114
55 | 60 | 0.025253 | 0.016162 | 1.2722e-10 | 0 | 0 | 0 | 0 | 0 | 1 | -90 | 90 | -0.10447 | -0.026348 | 0.10448 | 0.02635
197 | 195 | 0.069044 | 0.044188 | 3.4783e-10 | 0 | 0 | 0 | 0 | 0 | 1 | -90 | 90 | 0.10535 | 0.026752 | -0.10534 | -0.026747
86 | 87 | 0.1343 | 0.085951 | 2.2552e-10 | 0 | 0 | 0 | 0 | 0 | 1 | -90 | 90 | -0.011225 | -0.0028064 | 0.011226 | 0.0028065
86 | 88 | 2.5826 | 1.6529 | 4.3369e-09 | 0 | 0 | 0 | 0 | 0 | 1 | -90 | 90 | 0.0076707 | 0.0019155 | -0.007669 | -0.0019148
87 | 89 | 0.14965 | 0.095774 | 2.513e-10 | 0 | 0 | 0 | 0 | 0 | 1 | -90 | 90 | -0.011366 | -0.0028417 | 0.011366 | 0.0028418
88 | 90 | 5.2984 | 3.3909 | 8.8974e-09 | 0 | 0 | 0 | 0 | 0 | 1 | -90 | 90 | 0.0032389 | 0.00081122 | -0.0032383 | -0.00081166
88 | 91 | 0.9869 | 0.63162 | 1.6573e-09 | 0 | 0 | 0 | 0 | 0 | 1 | -90 | 90 | 0.00443 | 0.0011036 | -0.0044298 | -0.0011036
89 | 141 | 10.2888 | 6.5848 | 1.7278e-08 | 0 | 0 | 0 | 0 | 0 | 1 | -90 | 90 | -0.011544 | -0.0028864 | 0.01156 | 0.0028947
91 | 104 | 8.421 | 5.3895 | 1.4141e-08 | 0 | 0 | 0 | 0 | 0 | 1 | -90 | 90 | 0.0043064 | 0.0010726 | -0.0043047 | -0.0010729
141 | 142 | 1.3451 | 0.86084 | 2.2587e-09 | 0 | 0 | 0 | 0 | 0 | 1 | -90 | 90 | -0.013175 | -0.0032995 | 0.013177 | 0.0033009
104 | 105 | 10.1129 | 6.4722 | 1.6982e-08 | 0 | 0 | 0 | 0 | 0 | 1 | -90 | 90 | 0.0037257 | 0.00092856 | -0.0037241 | -0.00092915
104 | 140 | 5.1771 | 3.3134 | 8.6938e-09 | 0 | 0 | 0 | 0 | 0 | 1 | -90 | 90 | 0.00057897 | 0.0001443 | -0.00057895 | -0.00014511
142 | 165 | 3.1779 | 2.0338 | 5.3365e-09 | 0 | 0 | 0 | 0 | 0 | 1 | -90 | 90 | -0.013326 | -0.0033381 | 0.013332 | 0.0033417
105 | 139 | 0.6907 | 0.44205 | 1.1599e-09 | 0 | 0 | 0 | 0 | 0 | 1 | -90 | 90 | 0.00025217 | 6.3097e-05 | -0.00025217 | -6.3206e-05
105 | 138 | 1.2417 | 0.79467 | 2.0851e-09 | 0 | 0 | 0 | 0 | 0 | 1 | -90 | 90 | 0.00065515 | 0.00016402 | -0.00065514 | -0.00016421
105 | 101 | 7.4744 | 4.7836 | 1.2552e-08 | 0 | 0 | 0 | 0 | 0 | 1 | -90 | 90 | 0.0028168 | 0.00070204 | -0.0028161 | -0.00070279
92 | 94 | 15.3003 | 9.7922 | 2.5693e-08 | 0 | 0 | 0 | 0 | 0 | 1 | -90 | 90 | -0.02117 | -0.0053059 | 0.021247 | 0.0053527
94 | 96 | 3.8549 | 2.4672 | 6.4735e-09 | 0 | 0 | 0 | 0 | 0 | 1 | -90 | 90 | 0.036776 | 0.0092702 | -0.036718 | -0.0092337
94 | 97 | 1.5219 | 0.97404 | 2.5557e-09 | 0 | 0 | 0 | 0 | 0 | 1 | -90 | 90 | 0.029482 | 0.0074023 | -0.029467 | -0.0073932
94 | 98 | 1.6879 | 1.0802 | 2.8344e-09 | 0 | 0 | 0 | 0 | 0 | 1 | -90 | 90 | -0.087505 | -0.022025 | 0.087649 | 0.022117
96 | 167 | 2.9714 | 1.9017 | 4.9898e-09 | 0 | 0 | 0 | 0 | 0 | 1 | -90 | 90 | 0.034865 | 0.0087692 | -0.034824 | -0.0087439
97 | 177 | 1.0486 | 0.67111 | 1.7609e-09 | 0 | 0 | 0 | 0 | 0 | 1 | -90 | 90 | 0.027962 | 0.0070159 | -0.027953 | -0.0070103
98 | 191 | 0.39672 | 0.2539 | 6.662e-10 | 0 | 0 | 0 | 0 | 0 | 1 | -90 | 90 | -0.089671 | -0.022623 | 0.089706 | 0.022645
98 | 207 | 1.509 | 0.96577 | 2.534e-09 | 0 | 0 | 0 | 0 | 0 | 1 | -90 | 90 | 0.0020221 | 0.00050595 | -0.0020221 | -0.00050615
167 | 165 | 2.6469 | 1.694 | 4.4448e-09 | 0 | 0 | 0 | 0 | 0 | 1 | -90 | 90 | 0.031836 | 0.0079949 | -0.031806 | -0.0079762
177 | 179 | 1.1296 | 0.72295 | 1.8969e-09 | 0 | 0 | 0 | 0 | 0 | 1 | -90 | 90 | 0.021544 | 0.0054042 | -0.021539 | -0.0054007
177 | 175 | 2.1102 | 1.3505 | 3.5436e-09 | 0 | 0 | 0 | 0 | 0 | 1 | -90 | 90 | 0.0064085 | 0.001606 | -0.0064075 | -0.0016058
191 | 194 | 2.6038 | 1.6664 | 4.3725e-09 | 0 | 0 | 0 | 0 | 0 | 1 | -90 | 90 | 0.0024105 | 0.00060299 | -0.0024103 | -0.00060331
191 | 189 | 0.77696 | 0.49726 | 1.3047e-09 | 0 | 0 | 0 | 0 | 0 | 1 | -90 | 90 | -0.092117 | -0.023248 | 0.09219 | 0.023295
207 | 206 | 2.0548 | 1.3151 | 3.4506e-09 | 0 | 0 | 0 | 0 | 0 | 1 | -90 | 90 | 0.0013388 | 0.00033489 | -0.0013387 | -0.00033519
165 | 164 | 2.0563 | 1.3161 | 3.4532e-09 | 0 | 0 | 0 | 0 | 0 | 1 | -90 | 90 | 0.018474 | 0.0046345 | -0.018466 | -0.0046298
179 | 184 | 1.7186 | 1.0999 | 2.886e-09 | 0 | 0 | 0 | 0 | 0 | 1 | -90 | 90 | 0.0058603 | 0.0014685 | -0.0058596 | -0.0014684
179 | 182 | 1.9374 | 1.2399 | 3.2534e-09 | 0 | 0 | 0 | 0 | 0 | 1 | -90 | 90 | 0.015678 | 0.0039322 | -0.015673 | -0.0039291
175 | 176 | 0.0016024 | 0.0010255 | 2.6909e-12 | 0 | 0 | 0 | 0 | 0 | 1 | -90 | 90 | 0.0052596 | 0.0013181 | -0.0052596 | -0.0013181
194 | 204 | 5.1039 | 3.2665 | 8.5708e-09 | 0 | 0 | 0 | 0 | 0 | 1 | -90 | 90 | 0.00095319 | 0.0002381 | -0.00095314 | -0.00023889
189 | 190 | 1.6379 | 1.0482 | 2.7504e-09 | 0 | 0 | 0 | 0 | 0 | 1 | -90 | 90 | -0.093759 | -0.023688 | 0.093918 | 0.023789
206 | 205 | 2.0956 | 1.3412 | 3.519e-09 | 0 | 0 | 0 | 0 | 0 | 1 | -90 | 90 | 0.00063358 | 0.00015846 | -0.00063357 | -0.00015879
99 | 100 | 2.5363 | 1.6232 | 4.2591e-09 | 0 | 0 | 0 | 0 | 0 | 1 | -90 | 90 | 0.0017277 | 0.00043182 | -0.0017276 | -0.00043216
99 | 101 | 3.0618 | 1.9596 | 5.1416e-09 | 0 | 0 | 0 | 0 | 0 | 1 | -90 | 90 | -0.0021823 | -0.00054578 | 0.0021825 | 0.0005454
100 | 102 | 0.95281 | 0.6098 | 1.6e-09 | 0 | 0 | 0 | 0 | 0 | 1 | -90 | 90 | 0.0011214 | 0.00028023 | -0.0011214 | -0.00028038
101 | 103 | 9.1435 | 5.8519 | 1.5354e-08 | 0 | 0 | 0 | 0 | 0 | 1 | -90 | 90 | 0.00063366 | 0.00015739 | -0.00063362 | -0.00015881
102 | 106 | 4.4652 | 2.8577 | 7.4982e-09 | 0 | 0 | 0 | 0 | 0 | 1 | -90 | 90 | 0.000505 | 0.00012588 | -0.00050499 | -0.00012657
107 | 108 | 8.3333 | 5.3333 | 1.3994e-08 | 0 | 0 | 0 | 0 | 0 | 1 | -90 | 90 | -0.003186 | -0.00078888 | 0.003187 | 0.00078816
108 | 109 | 6.4208 | 4.1093 | 1.0782e-08 | 0 | 0 | 0 | 0 | 0 | 1 | -90 | 90 | -0.0041797 | -0.001037 | 0.004181 | 0.0010367
109 | 110 | 5.7108 | 3.6549 | 9.59e-09 | 0 | 0 | 0 | 0 | 0 | 1 | -90 | 90 | -0.0084732 | -0.0021125 | 0.0084778 | 0.0021146
110 | 111 | 1.8135 | 1.1606 | 3.0453e-09 | 0 | 0 | 0 | 0 | 0 | 1 | -90 | 90 | -0.035906 | -0.0089888 | 0.035932 | 0.0090052
110 | 112 | 1.138 | 0.7283 | 1.911e-09 | 0 | 0 | 0 | 0 | 0 | 1 | -90 | 90 | 0.015177 | 0.0038055 | -0.015174 | -0.0038038
110 | 113 | 0.69672 | 0.4459 | 1.17e-09 | 0 | 0 | 0 | 0 | 0 | 1 | -90 | 90 | 0.012251 | 0.0030688 | -0.01225 | -0.0030682
111 | 118 | 1.3247 | 0.84778 | 2.2245e-09 | 0 | 0 | 0 | 0 | 0 | 1 | -90 | 90 | -0.03731 | -0.0093506 | 0.037331 | 0.0093635
112 | 115 | 1.4356 | 0.91881 | 2.4108e-09 | 0 | 0 | 0 | 0 | 0 | 1 | -90 | 90 | 0.014153 | 0.0035478 | -0.01415 | -0.003546
113 | 133 | 2.4569 | 1.5724 | 4.1257e-09 | 0 | 0 | 0 | 0 | 0 | 1 | -90 | 90 | 0.01225 | 0.0030682 | -0.012246 | -0.003066
118 | 120 | 1.789 | 1.145 | 3.0042e-09 | 0 | 0 | 0 | 0 | 0 | 1 | -90 | 90 | 0.024809 | 0.0062266 | -0.024797 | -0.0062191
115 | 114 | 1.4627 | 0.93612 | 2.4562e-09 | 0 | 0 | 0 | 0 | 0 | 1 | -90 | 90 | 0.0083174 | 0.0020841 | -0.0083162 | -0.0020837
133 | 134 | 4.6765 | 2.993 | 7.8532e-09 | 0 | 0 | 0 | 0 | 0 | 1 | -90 | 90 | 0.0098059 | 0.0024545 | -0.0098009 | -0.002452
120 | 132 | 0.25219 | 0.1614 | 4.2349e-10 | 0 | 0 | 0 | 0 | 0 | 1 | -90 | 90 | 0.022309 | 0.0055954 | -0.022307 | -0.0055946
114 | 116 | 2.7952 | 1.789 | 4.694e-09 | 0 | 0 | 0 | 0 | 0 | 1 | -90 | 90 | 0.0046165 | 0.0011564 | -0.0046158 | -0.0011564
134 | 135 | 5.3226 | 3.4065 | 8.9381e-09 | 0 | 0 | 0 | 0 | 0 | 1 | -90 | 90 | 0.0065119 | 0.0016277 | -0.0065094 | -0.0016269
116 | 117 | 0.50766 | 0.3249 | 8.5249e-10 | 0 | 0 | 0 | 0 | 0 | 1 | -90 | 90 | 0.0046158 | 0.0011564 | -0.0046157 | -0.0011564
117 | 122 | 3.1584 | 2.0214 | 5.3039e-09 | 0 | 0 | 0 | 0 | 0 | 1 | -90 | 90 | 0.0046157 | 0.0011564 | -0.004615 | -0.0011564
122 | 123 | 1.964 | 1.257 | 3.2981e-09 | 0 | 0 | 0 | 0 | 0 | 1 | -90 | 90 | 0.0023831 | 0.00059703 | -0.002383 | -0.00059726
132 | 128 | 1.7788 | 1.1384 | 2.987e-09 | 0 | 0 | 0 | 0 | 0 | 1 | -90 | 90 | 0.018691 | 0.0046881 | -0.018684 | -0.004684
128 | 126 | 0.019295 | 0.012349 | 3.2402e-11 | 0 | 0 | 0 | 0 | 0 | 1 | -90 | 90 | 0.017324 | 0.0043431 | -0.017324 | -0.0043431
125 | 126 | 1.531 | 0.97981 | 2.5709e-09 | 0 | 0 | 0 | 0 | 0 | 1 | -90 | 90 | -0.013725 | -0.0034402 | 0.013728 | 0.003442
125 | 127 | 1.3501 | 0.86405 | 2.2671e-09 | 0 | 0 | 0 | 0 | 0 | 1 | -90 | 90 | 0.010253 | 0.00257 | -0.010251 | -0.0025692
127 | 129 | 0.89155 | 0.57059 | 1.4972e-09 | 0 | 0 | 0 | 0 | 0 | 1 | -90 | 90 | 0.0061804 | 0.0015488 | -0.00618 | -0.0015487
129 | 130 | 3.5242 | 2.2555 | 5.918e-09 | 0 | 0 | 0 | 0 | 0 | 1 | -90 | 90 | 0.0051096 | 0.0012804 | -0.0051086 | -0.0012803
130 | 131 | 0.77881 | 0.49844 | 1.3078e-09 | 0 | 0 | 0 | 0 | 0 | 1 | -90 | 90 | 0.0036944 | 0.00092587 | -0.0036943 | -0.00092592
135 | 136 | 10.7681 | 6.8916 | 1.8083e-08 | 0 | 0 | 0 | 0 | 0 | 1 | -90 | 90 | 0.0033884 | 0.00084509 | -0.003387 | -0.00084593
135 | 137 | 2.0155 | 1.2899 | 3.3846e-09 | 0 | 0 | 0 | 0 | 0 | 1 | -90 | 90 | 0.003121 | 0.00078185 | -0.0031208 | -0.00078203
136 | 144 | 6.5204 | 4.173 | 1.0949e-08 | 0 | 0 | 0 | 0 | 0 | 1 | -90 | 90 | 0.00063764 | 0.00015857 | -0.00063761 | -0.00015959
136 | 146 | 2.015 | 1.2896 | 3.3837e-09 | 0 | 0 | 0 | 0 | 0 | 1 | -90 | 90 | 0.0027494 | 0.00068736 | -0.0027492 | -0.00068757
137 | 151 | 1.2982 | 0.83086 | 2.1801e-09 | 0 | 0 | 0 | 0 | 0 | 1 | -90 | 90 | 0.0031208 | 0.00078204 | -0.0031206 | -0.00078215
144 | 150 | 1.3748 | 0.87984 | 2.3086e-09 | 0 | 0 | 0 | 0 | 0 | 1 | -90 | 90 | 0.00063761 | 0.00015959 | -0.0006376 | -0.00015981
146 | 145 | 2.9167 | 1.8667 | 4.8979e-09 | 0 | 0 | 0 | 0 | 0 | 1 | -90 | 90 | 0.0023148 | 0.00057868 | -0.0023146 | -0.00057904
145 | 147 | 1.1997 | 0.76779 | 2.0146e-09 | 0 | 0 | 0 | 0 | 0 | 1 | -90 | 90 | 0.0018977 | 0.00047454 | -0.0018976 | -0.0004747
152 | 154 | 4.0041 | 2.5626 | 6.7239e-09 | 0 | 0 | 0 | 0 | 0 | 1 | -90 | 90 | -0.0014907 | -0.00037364 | 0.0014908 | 0.00037307
154 | 155 | 1.6033 | 1.0261 | 2.6924e-09 | 0 | 0 | 0 | 0 | 0 | 1 | -90 | 90 | -0.0014908 | -0.00037307 | 0.0014909 | 0.00037284
164 | 166 | 1.1253 | 0.72017 | 1.8896e-09 | 0 | 0 | 0 | 0 | 0 | 1 | -90 | 90 | 0.016583 | 0.004158 | -0.01658 | -0.004156
147 | 148 | 2.2251 | 1.4241 | 3.7365e-09 | 0 | 0 | 0 | 0 | 0 | 1 | -90 | 90 | 0.0007668 | 0.00019184 | -0.00076679 | -0.00019219
147 | 149 | 0.78988 | 0.50552 | 1.3264e-09 | 0 | 0 | 0 | 0 | 0 | 1 | -90 | 90 | 0.0011308 | 0.00028286 | -0.0011308 | -0.00028297
149 | 153 | 2.83 | 1.8112 | 4.7524e-09 | 0 | 0 | 0 | 0 | 0 | 1 | -90 | 90 | 0.00067534 | 0.00016882 | -0.00067533 | -0.00016926
155 | 163 | 4.1062 | 2.6279 | 6.8953e-09 | 0 | 0 | 0 | 0 | 0 | 1 | -90 | 90 | -0.0031147 | -0.00077983 | 0.0031151 | 0.00077947
163 | 166 | 5.6036 | 3.5863 | 9.4099e-09 | 0 | 0 | 0 | 0 | 0 | 1 | -90 | 90 | -0.011295 | -0.0028296 | 0.011303 | 0.0028339
163 | 161 | 1.1258 | 0.7205 | 1.8905e-09 | 0 | 0 | 0 | 0 | 0 | 1 | -90 | 90 | 0.0081799 | 0.0020502 | -0.008179 | -0.0020498
166 | 159 | 1.2239 | 0.78327 | 2.0552e-09 | 0 | 0 | 0 | 0 | 0 | 1 | -90 | 90 | 0.0052769 | 0.0013221 | -0.0052765 | -0.0013221
161 | 160 | 0.38175 | 0.24432 | 6.4106e-10 | 0 | 0 | 0 | 0 | 0 | 1 | -90 | 90 | 0.0052558 | 0.0013171 | -0.0052557 | -0.0013171
156 | 157 | 1.5295 | 0.97886 | 2.5684e-09 | 0 | 0 | 0 | 0 | 0 | 1 | -90 | 90 | -0.0027524 | -0.00068966 | 0.0027525 | 0.0006895
156 | 158 | 1.4077 | 0.90095 | 2.364e-09 | 0 | 0 | 0 | 0 | 0 | 1 | -90 | 90 | 0.0015206 | 0.00038091 | -0.0015205 | -0.00038111
157 | 159 | 0.66728 | 0.42706 | 1.1205e-09 | 0 | 0 | 0 | 0 | 0 | 1 | -90 | 90 | -0.0048238 | -0.0012086 | 0.004824 | 0.0012086
160 | 162 | 1.8565 | 1.1882 | 3.1176e-09 | 0 | 0 | 0 | 0 | 0 | 1 | -90 | 90 | 0.0038022 | 0.00095282 | -0.0038019 | -0.00095292
168 | 170 | 2.0857 | 1.3348 | 3.5024e-09 | 0 | 0 | 0 | 0 | 0 | 1 | -90 | 90 | 0.0041914 | 0.0010503 | -0.0041909 | -0.0010504
183 | 188 | 1.6214 | 1.0377 | 2.7228e-09 | 0 | 0 | 0 | 0 | 0 | 1 | -90 | 90 | 0.0044305 | 0.0011103 | -0.0044301 | -0.0011104
172 | 173 | 3.56 | 2.2784 | 5.9783e-09 | 0 | 0 | 0 | 0 | 0 | 1 | -90 | 90 | -0.0024566 | -0.00061569 | 0.0024569 | 0.00061525
176 | 178 | 2.0445 | 1.3085 | 3.4333e-09 | 0 | 0 | 0 | 0 | 0 | 1 | -90 | 90 | 0.003688 | 0.00092415 | -0.0036877 | -0.00092428
184 | 200 | 2.092 | 1.3389 | 3.513e-09 | 0 | 0 | 0 | 0 | 0 | 1 | -90 | 90 | 0.0024663 | 0.00061786 | -0.0024661 | -0.0006181
201 | 192 | 2.7949 | 1.7887 | 4.6934e-09 | 0 | 0 | 0 | 0 | 0 | 1 | -90 | 90 | -0.0067974 | -0.0017036 | 0.0067989 | 0.0017041
192 | 198 | 0.61181 | 0.39156 | 2.0548e-09 | 0 | 0 | 0 | 0 | 0 | 1 | -90 | 90 | -0.10142 | -0.0257 | 0.10148 | 0.025744
192 | 190 | 0.84402 | 0.54017 | 2.8347e-09 | 0 | 0 | 0 | 0 | 0 | 1 | -90 | 90 | 0.094617 | 0.023996 | -0.094534 | -0.023943
190 | 193 | 2.1076 | 1.3489 | 3.5393e-09 | 0 | 0 | 0 | 0 | 0 | 1 | -90 | 90 | 0.00061563 | 0.00015396 | -0.00061563 | -0.00015429
198 | 196 | 0.5896 | 0.37734 | 2.9703e-09 | 0 | 0 | 0 | 0 | 0 | 1 | -90 | 90 | -0.10223 | -0.025932 | 0.1023 | 0.025975
196 | 195 | 0.25296 | 0.1619 | 1.2744e-09 | 0 | 0 | 0 | 0 | 0 | 1 | -90 | 90 | -0.10316 | -0.026189 | 0.10319 | 0.026208