## bus_data
BUS_I | BUS_TYPE | Pd | Qd | Gs | Bs | area | Vm | Va | baseKV | zone | Vmax | Vmin
1 | 1 | 0.00071619 | 0.00017949 | 0 | 0 | 1 | 0.98634 | -0.26106 | 0.4 | 1 | 1.1 | 0.9
2 | 1 | 0 | 0 | 0 | 0 | 1 | 0.98735 | -0.24161 | 0.4 | 1 | 1.1 | 0.9
3 | 1 | 0 | 0 | 0 | 0 | 1 | 0.986 | -0.2676 | 0.4 | 1 | 1.1 | 0.9
4 | 1 | 0.0083785 | 0.0020999 | 0 | 0 | 1 | 0.98749 | -0.23896 | 0.4 | 1 | 1.1 | 0.9
5 | 1 | 0.0052404 | 0.0013134 | 0 | 0 | 1 | 0.98522 | -0.28274 | 0.4 | 1 | 1.1 | 0.9
6 | 1 | 0.0023302 | 0.00058401 | 0 | 0 | 1 | 0.98581 | -0.27145 | 0.4 | 1 | 1.1 | 0.9
59 | 1 | 0.0092005 | 0.0023059 | 0 | 0 | 1 | 0.98471 | -0.29281 | 0.4 | 1 | 1.1 | 0.9
58 | 1 | 0.0035404 | 0.00088732 | 0 | 0 | 1 | 0.98822 | -0.22483 | 0.4 | 1 | 1.1 | 0.9
9 | 1 | 0.0078272 | 0.0019617 | 0 | 0 | 1 | 0.984 | -0.30643 | 0.4 | 1 | 1.1 | 0.9
11 | 1 | 0 | 0 | 0 | 0 | 1 | 0.9858 | -0.27155 | 0.4 | 1 | 1.1 | 0.9
35 | 1 | 0 | 0 | 0 | 0 | 1 | 0.98882 | -0.21334 | 0.4 | 1 | 1.1 | 0.9
7 | 1 | 0.0059628 | 0.0014944 | 0 | 0 | 1 | 0.98328 | -0.32043 | 0.4 | 1 | 1.1 | 0.9
12 | 1 | 0.0028571 | 0.00071606 | 0 | 0 | 1 | 0.98573 | -0.27287 | 0.4 | 1 | 1.1 | 0.9
8 | 1 | 0.0012804 | 0.00032089 | 0 | 0 | 1 | 0.98307 | -0.32448 | 0.4 | 1 | 1.1 | 0.9
10 | 1 | 0 | 0 | 0 | 0 | 1 | 0.98246 | -0.33633 | 0.4 | 1 | 1.1 | 0.9
40 | 1 | 0 | 0 | 0 | 0 | 1 | 0.98202 | -0.3448 | 0.4 | 1 | 1.1 | 0.9
47 | 1 | 0.00092096 | 0.00023081 | 0 | 0 | 1 | 0.98214 | -0.34252 | 0.4 | 1 | 1.1 | 0.9
41 | 1 | 0.0019751 | 0.000495 | 0 | 0 | 1 | 0.97913 | -0.40126 | 0.4 | 1 | 1.1 | 0.9
45 | 1 | 0.0011429 | 0.00028645 | 0 | 0 | 1 | 0.98203 | -0.34473 | 0.4 | 1 | 1.1 | 0.9
13 | 1 | 0.0026931 | 0.00067494 | 0 | 0 | 1 | 0.98007 | -0.38312 | 0.4 | 1 | 1.1 | 0.9
14 | 1 | 0.0026071 | 0.00065339 | 0 | 0 | 1 | 0.98006 | -0.38345 | 0.4 | 1 | 1.1 | 0.9
15 | 1 | 0 | 0 | 0 | 0 | 1 | 0.98016 | -0.38136 | 0.4 | 1 | 1.1 | 0.9
16 | 1 | 0 | 0 | 0 | 0 | 1 | 0.98124 | -0.36026 | 0.4 | 1 | 1.1 | 0.9
46 | 1 | 0.0010054 | 0.00025198 | 0 | 0 | 1 | 0.98192 | -0.34683 | 0.4 | 1 | 1.1 | 0.9
17 | 1 | 0.00018278 | 4.5809e-05 | 0 | 0 | 1 | 0.97241 | -0.53325 | 0.4 | 1 | 1.1 | 0.9
18 | 1 | 0.0025286 | 0.00063373 | 0 | 0 | 1 | 0.97241 | -0.5332 | 0.4 | 1 | 1.1 | 0.9
19 | 1 | 0.0011359 | 0.00028469 | 0 | 0 | 1 | 0.97247 | -0.53205 | 0.4 | 1 | 1.1 | 0.9
24 | 1 | 0.005227 | 0.00131 | 0 | 0 | 1 | 0.97314 | -0.5188 | 0.4 | 1 | 1.1 | 0.9
25 | 1 | 0 | 0 | 0 | 0 | 1 | 0.97337 | -0.51433 | 0.4 | 1 | 1.1 | 0.9
20 | 1 | 0.00030322 | 7.5995e-05 | 0 | 0 | 1 | 0.97614 | -0.46001 | 0.4 | 1 | 1.1 | 0.9
21 | 1 | 0 | 0 | 0 | 0 | 1 | 0.97632 | -0.45639 | 0.4 | 1 | 1.1 | 0.9
22 | 1 | 0.00055804 | 0.00013986 | 0 | 0 | 1 | 0.97613 | -0.46021 | 0.4 | 1 | 1.1 | 0.9
23 | 1 | 0.00027162 | 6.8074e-05 | 0 | 0 | 1 | 0.97635 | -0.45572 | 0.4 | 1 | 1.1 | 0.9
26 | 1 | 0.0021268 | 0.00053304 | 0 | 0 | 1 | 0.97636 | -0.45565 | 0.4 | 1 | 1.1 | 0.9
27 | 1 | 0 | 0 | 0 | 0 | 1 | 0.97641 | -0.45459 | 0.4 | 1 | 1.1 | 0.9
43 | 1 | 0 | 0 | 0 | 0 | 1 | 0.97521 | -0.47802 | 0.4 | 1 | 1.1 | 0.9
44 | 1 | 0.025622 | 0.0064214 | 0 | 0 | 1 | 0.97296 | -0.52237 | 0.4 | 1 | 1.1 | 0.9
54 | 1 | 0.0058368 | 0.0014628 | 0 | 0 | 1 | 0.97472 | -0.48774 | 0.4 | 1 | 1.1 | 0.9
51 | 1 | 0.0010815 | 0.00027105 | 0 | 0 | 1 | 0.97655 | -0.45162 | 0.4 | 1 | 1.1 | 0.9
28 | 1 | 0 | 0 | 0 | 0 | 1 | 0.97714 | -0.44019 | 0.4 | 1 | 1.1 | 0.9
52 | 1 | 0 | 0 | 0 | 0 | 1 | 0.97748 | -0.43353 | 0.4 | 1 | 1.1 | 0.9
57 | 1 | 0.0012825 | 0.00032142 | 0 | 0 | 1 | 0.97712 | -0.4405 | 0.4 | 1 | 1.1 | 0.9
53 | 1 | 0.0010898 | 0.00027314 | 0 | 0 | 1 | 0.9777 | -0.42913 | 0.4 | 1 | 1.1 | 0.9
50 | 1 | 0.0012698 | 0.00031825 | 0 | 0 | 1 | 0.97675 | -0.44786 | 0.4 | 1 | 1.1 | 0.9
29 | 1 | 0.0030952 | 0.00077573 | 0 | 0 | 1 | 0.99843 | -0.03015 | 0.4 | 1 | 1.1 | 0.9
30 | 1 | 0.084724 | 0.021234 | 0 | 0 | 1 | 0.99582 | -0.080393 | 0.4 | 1 | 1.1 | 0.9
31 | 3 | 0 | 0 | 0 | 0 | 1 | 1 | 0 | 0.4 | 1 | 1.1 | 0.9
32 | 1 | 0 | 0 | 0 | 0 | 1 | 0.99786 | -0.040614 | 0.4 | 1 | 1.1 | 0.9
38 | 1 | 0.0065107 | 0.0016317 | 0 | 0 | 1 | 0.9972 | -0.053159 | 0.4 | 1 | 1.1 | 0.9
37 | 1 | 0.037155 | 0.0093119 | 0 | 0 | 1 | 0.99691 | -0.05899 | 0.4 | 1 | 1.1 | 0.9
33 | 1 | 0.0073166 | 0.0018337 | 0 | 0 | 1 | 0.99681 | -0.060958 | 0.4 | 1 | 1.1 | 0.9
34 | 1 | 0 | 0 | 0 | 0 | 1 | 0.98918 | -0.20632 | 0.4 | 1 | 1.1 | 0.9
36 | 1 | 0 | 0 | 0 | 0 | 1 | 0.9934 | -0.12545 | 0.4 | 1 | 1.1 | 0.9
39 | 1 | 0.0069999 | 0.0017543 | 0 | 0 | 1 | 0.9887 | -0.21565 | 0.4 | 1 | 1.1 | 0.9
42 | 1 | 0.016891 | 0.0042333 | 0 | 0 | 1 | 0.99624 | -0.071419 | 0.4 | 1 | 1.1 | 0.9
48 | 1 | 0.0006242 | 0.00015644 | 0 | 0 | 1 | 0.97897 | -0.40438 | 0.4 | 1 | 1.1 | 0.9
49 | 1 | 0 | 0 | 0 | 0 | 1 | 0.97886 | -0.40646 | 0.4 | 1 | 1.1 | 0.9
56 | 1 | 0 | 0 | 0 | 0 | 1 | 0.97865 | -0.41049 | 0.4 | 1 | 1.1 | 0.9
55 | 1 | 0.0015937 | 0.00039942 | 0 | 0 | 1 | 0.9782 | -0.41941 | 0.4 | 1 | 1.1 | 0.9

## generator_data
GEN_BUS | PG | QG | QMAX | QMIN | VG | MBASE | GEN_STATUS | PMAX | PMIN
31 | 0.27378 | 0.069618 | 10 | -10 | 1 | 100 | 1 | 10 | 0

## branch_data
F_BUS | T_BUS | BR_R | BR_X | BR_B | RATE_A | RATE_B | RATE_C | TAP | SHIFT | BR_STATUS | ANGMIN | ANGMAX | P_in | Q_in | P_out | Q_out
1 | 2 | 0.87894 | 0.56252 | 5.9039e-09 | 0 | 0 | 0 | 0 | 0 | 1 | -90 | 90 | -0.097199 | -0.024602 | 0.09729 | 0.02466
1 | 3 | 0.29748 | 0.19039 | 1.9982e-09 | 0 | 0 | 0 | 0 | 0 | 1 | -90 | 90 | 0.096483 | 0.024423 | -0.096453 | -0.024403
2 | 4 | 0.12017 | 0.076909 | 8.0719e-10 | 0 | 0 | 0 | 0 | 0 | 1 | -90 | 90 | -0.09729 | -0.02466 | 0.097302 | 0.024667
3 | 5 | 0.8088 | 0.51763 | 5.4328e-09 | 0 | 0 | 0 | 0 | 0 | 1 | -90 | 90 | 0.082053 | 0.020792 | -0.081993 | -0.020755
3 | 6 | 3.2307 | 2.0676 | 5.4252e-09 | 0 | 0 | 0 | 0 | 0 | 1 | -90 | 90 | 0.0051885 | 0.0012999 | -0.0051875 | -0.0012999
3 | 59 | 11.9213 | 7.6296 | 2.0019e-08 | 0 | 0 | 0 | 0 | 0 | 1 | -90 | 90 | 0.0092115 | 0.002311 | -0.0092005 | -0.0023059
4 | 58 | 0.58891 | 0.3769 | 3.9558e-09 | 0 | 0 | 0 | 0 | 0 | 1 | -90 | 90 | -0.10568 | -0.026767 | 0.10575 | 0.026813
5 | 9 | 1.3506 | 0.86435 | 9.0718e-09 | 0 | 0 | 0 | 0 | 0 | 1 | -90 | 90 | 0.076753 | 0.019441 | -0.076665 | -0.019387
6 | 11 | 0.15324 | 0.098073 | 2.5733e-10 | 0 | 0 | 0 | 0 | 0 | 1 | -90 | 90 | 0.0028573 | 0.00071584 | -0.0028573 | -0.00071585
58 | 35 | 0.4638 | 0.29683 | 3.1154e-09 | 0 | 0 | 0 | 0 | 0 | 1 | -90 | 90 | -0.10929 | -0.0277 | 0.10935 | 0.027738
9 | 7 | 0.88775 | 0.56816 | 5.9631e-09 | 0 | 0 | 0 | 0 | 0 | 1 | -90 | 90 | 0.068838 | 0.017425 | -0.068792 | -0.017396
11 | 12 | 2.0169 | 1.2908 | 3.387e-09 | 0 | 0 | 0 | 0 | 0 | 1 | -90 | 90 | 0.0028573 | 0.00071585 | -0.0028571 | -0.00071607
35 | 34 | 0.28373 | 0.18159 | 1.9058e-09 | 0 | 0 | 0 | 0 | 0 | 1 | -90 | 90 | -0.10935 | -0.027738 | 0.10939 | 0.027762
7 | 8 | 0.28172 | 0.1803 | 1.8923e-09 | 0 | 0 | 0 | 0 | 0 | 1 | -90 | 90 | 0.062829 | 0.015901 | -0.062817 | -0.015894
8 | 10 | 0.83883 | 0.53685 | 5.6345e-09 | 0 | 0 | 0 | 0 | 0 | 1 | -90 | 90 | 0.061537 | 0.015573 | -0.061502 | -0.015551
10 | 40 | 0.69418 | 0.44427 | 4.6629e-09 | 0 | 0 | 0 | 0 | 0 | 1 | -90 | 90 | 0.053119 | 0.013451 | -0.053098 | -0.013438
10 | 47 | 3.1897 | 2.0414 | 5.3564e-09 | 0 | 0 | 0 | 0 | 0 | 1 | -90 | 90 | 0.0083824 | 0.0021002 | -0.00838 | -0.0020991
40 | 41 | 4.6123 | 2.9518 | 3.0981e-08 | 0 | 0 | 0 | 0 | 0 | 1 | -90 | 90 | 0.053098 | 0.013438 | -0.052954 | -0.013349
47 | 45 | 1.2849 | 0.82234 | 2.1577e-09 | 0 | 0 | 0 | 0 | 0 | 1 | -90 | 90 | 0.007459 | 0.0018683 | -0.0074582 | -0.001868
41 | 48 | 0.26368 | 0.16875 | 1.7712e-09 | 0 | 0 | 0 | 0 | 0 | 1 | -90 | 90 | 0.050979 | 0.012854 | -0.050971 | -0.012849
45 | 46 | 1.4345 | 0.91807 | 2.4089e-09 | 0 | 0 | 0 | 0 | 0 | 1 | -90 | 90 | 0.0063153 | 0.0015815 | -0.0063147 | -0.0015814
13 | 14 | 0.55776 | 0.35697 | 9.3664e-10 | 0 | 0 | 0 | 0 | 0 | 1 | -90 | 90 | 0.0026071 | 0.00065334 | -0.002607 | -0.0006534
13 | 15 | 1.426 | 0.91263 | 2.3946e-09 | 0 | 0 | 0 | 0 | 0 | 1 | -90 | 90 | -0.0053001 | -0.0013283 | 0.0053005 | 0.0013284
15 | 16 | 17.1529 | 10.9779 | 2.8804e-08 | 0 | 0 | 0 | 0 | 0 | 1 | -90 | 90 | -0.0053005 | -0.0013283 | 0.0053059 | 0.001329
16 | 46 | 10.9184 | 6.9878 | 1.8335e-08 | 0 | 0 | 0 | 0 | 0 | 1 | -90 | 90 | -0.0053059 | -0.001329 | 0.0053093 | 0.0013294
17 | 18 | 1.2141 | 0.77704 | 2.0388e-09 | 0 | 0 | 0 | 0 | 0 | 1 | -90 | 90 | -0.00018278 | -4.5811e-05 | 0.00018278 | 4.5619e-05
18 | 19 | 1.7912 | 1.1464 | 3.0079e-09 | 0 | 0 | 0 | 0 | 0 | 1 | -90 | 90 | -0.0027113 | -0.00067938 | 0.0027115 | 0.00067919
19 | 24 | 14.5936 | 9.3399 | 2.4507e-08 | 0 | 0 | 0 | 0 | 0 | 1 | -90 | 90 | -0.0038474 | -0.00096389 | 0.0038498 | 0.00096312
24 | 25 | 2.0901 | 1.3376 | 3.5098e-09 | 0 | 0 | 0 | 0 | 0 | 1 | -90 | 90 | -0.0090767 | -0.0022732 | 0.0090786 | 0.0022741
25 | 43 | 4.4521 | 2.8493 | 1.4952e-08 | 0 | 0 | 0 | 0 | 0 | 1 | -90 | 90 | -0.03471 | -0.0087018 | 0.03477 | 0.0087389
25 | 44 | 1.3329 | 0.85305 | 2.2383e-09 | 0 | 0 | 0 | 0 | 0 | 1 | -90 | 90 | 0.025631 | 0.0064278 | -0.025621 | -0.0064217
20 | 21 | 17.9007 | 11.4565 | 3.006e-08 | 0 | 0 | 0 | 0 | 0 | 1 | -90 | 90 | -0.00086126 | -0.00021563 | 0.0008614 | 0.00021286
20 | 22 | 1.4657 | 0.93804 | 2.4613e-09 | 0 | 0 | 0 | 0 | 0 | 1 | -90 | 90 | 0.00055804 | 0.00013963 | -0.00055803 | -0.00013986
21 | 23 | 3.2818 | 2.1004 | 5.5111e-09 | 0 | 0 | 0 | 0 | 0 | 1 | -90 | 90 | -0.0008614 | -0.00021286 | 0.00086143 | 0.00021235
23 | 26 | 0.26284 | 0.16822 | 4.4139e-10 | 0 | 0 | 0 | 0 | 0 | 1 | -90 | 90 | -0.001133 | -0.00028043 | 0.001133 | 0.00028039
26 | 27 | 1.3897 | 0.88944 | 2.3338e-09 | 0 | 0 | 0 | 0 | 0 | 1 | -90 | 90 | -0.0032598 | -0.00081344 | 0.00326 | 0.00081332
27 | 28 | 18.8148 | 12.0414 | 3.1595e-08 | 0 | 0 | 0 | 0 | 0 | 1 | -90 | 90 | -0.00326 | -0.00081332 | 0.0032622 | 0.00081173
43 | 54 | 7.0979 | 4.5426 | 1.1919e-08 | 0 | 0 | 0 | 0 | 0 | 1 | -90 | 90 | 0.0058394 | 0.0014635 | -0.0058367 | -0.0014629
43 | 51 | 2.7792 | 1.7787 | 1.8668e-08 | 0 | 0 | 0 | 0 | 0 | 1 | -90 | 90 | -0.040609 | -0.010202 | 0.04066 | 0.010233
51 | 50 | 0.38631 | 0.24724 | 2.5949e-09 | 0 | 0 | 0 | 0 | 0 | 1 | -90 | 90 | -0.041742 | -0.010504 | 0.041749 | 0.010509
28 | 52 | 6.2498 | 3.9998 | 1.0495e-08 | 0 | 0 | 0 | 0 | 0 | 1 | -90 | 90 | -0.0045447 | -0.001133 | 0.0045462 | 0.0011329
28 | 57 | 1.0365 | 0.66333 | 1.7405e-09 | 0 | 0 | 0 | 0 | 0 | 1 | -90 | 90 | 0.0012825 | 0.00032128 | -0.0012825 | -0.00032143
52 | 53 | 0.39636 | 0.25367 | 2.6624e-09 | 0 | 0 | 0 | 0 | 0 | 1 | -90 | 90 | -0.047595 | -0.011978 | 0.047605 | 0.011984
52 | 50 | 1.4294 | 0.9148 | 9.6012e-09 | 0 | 0 | 0 | 0 | 0 | 1 | -90 | 90 | 0.043049 | 0.010845 | -0.043019 | -0.010827
53 | 55 | 0.85803 | 0.54914 | 5.7635e-09 | 0 | 0 | 0 | 0 | 0 | 1 | -90 | 90 | -0.048695 | -0.012257 | 0.048717 | 0.012271
29 | 30 | 2.6429 | 1.6914 | 4.4381e-09 | 0 | 0 | 0 | 0 | 0 | 1 | -90 | 90 | 0.084928 | 0.021364 | -0.084724 | -0.021234
29 | 31 | 1.5364 | 0.98331 | 2.5801e-09 | 0 | 0 | 0 | 0 | 0 | 1 | -90 | 90 | -0.088023 | -0.022139 | 0.08815 | 0.02222
31 | 32 | 0.99055 | 0.63395 | 6.6536e-09 | 0 | 0 | 0 | 0 | 0 | 1 | -90 | 90 | 0.18563 | 0.047397 | -0.18527 | -0.047165
32 | 38 | 0.40278 | 0.25778 | 2.7055e-09 | 0 | 0 | 0 | 0 | 0 | 1 | -90 | 90 | 0.14076 | 0.035995 | -0.14067 | -0.03594
32 | 37 | 1.8425 | 1.1792 | 3.094e-09 | 0 | 0 | 0 | 0 | 0 | 1 | -90 | 90 | 0.044511 | 0.01117 | -0.044472 | -0.011146
38 | 42 | 0.61411 | 0.39303 | 4.125e-09 | 0 | 0 | 0 | 0 | 0 | 1 | -90 | 90 | 0.13416 | 0.034309 | -0.13404 | -0.034233
37 | 33 | 1.1978 | 0.76661 | 2.0115e-09 | 0 | 0 | 0 | 0 | 0 | 1 | -90 | 90 | 0.0073173 | 0.001834 | -0.0073166 | -0.0018337
34 | 36 | 3.0838 | 1.9736 | 2.0714e-08 | 0 | 0 | 0 | 0 | 0 | 1 | -90 | 90 | -0.11639 | -0.029517 | 0.11685 | 0.029806
34 | 39 | 5.8435 | 3.7398 | 9.8127e-09 | 0 | 0 | 0 | 0 | 0 | 1 | -90 | 90 | 0.0070029 | 0.0017554 | -0.0069998 | -0.0017543
36 | 42 | 2.0749 | 1.3279 | 1.3937e-08 | 0 | 0 | 0 | 0 | 0 | 1 | -90 | 90 | -0.11685 | -0.029806 | 0.11715 | 0.03
48 | 49 | 0.17815 | 0.11402 | 1.1967e-09 | 0 | 0 | 0 | 0 | 0 | 1 | -90 | 90 | 0.050347 | 0.012693 | -0.050342 | -0.01269
49 | 56 | 0.34506 | 0.22084 | 2.3178e-09 | 0 | 0 | 0 | 0 | 0 | 1 | -90 | 90 | 0.050342 | 0.01269 | -0.050333 | -0.012684
56 | 55 | 0.76355 | 0.48867 | 5.1288e-09 | 0 | 0 | 0 | 0 | 0 | 1 | -90 | 90 | 0.050333 | 0.012684 | -0.050311 | -0.012671