## bus_data
BUS_I | BUS_TYPE | Pd | Qd | Gs | Bs | area | Vm | Va | baseKV | zone | Vmax | Vmin
1 | 1 | 0.0012903 | 0.00032337 | 0 | 0 | 1 | 0.97339 | -0.51271 | 0.4 | 1 | 1.1 | 0.9
2 | 1 | 0.0013383 | 0.00033541 | 0 | 0 | 1 | 0.97444 | -0.49198 | 0.4 | 1 | 1.1 | 0.9
3 | 1 | 0 | 0 | 0 | 0 | 1 | 0.97312 | -0.51804 | 0.4 | 1 | 1.1 | 0.9
4 | 1 | 0 | 0 | 0 | 0 | 1 | 0.97632 | -0.45504 | 0.4 | 1 | 1.1 | 0.9
5 | 1 | 0 | 0 | 0 | 0 | 1 | 0.97269 | -0.52642 | 0.4 | 1 | 1.1 | 0.9
6 | 1 | 0.0039206 | 0.0009826 | 0 | 0 | 1 | 0.97298 | -0.52087 | 0.4 | 1 | 1.1 | 0.9
22 | 1 | 0.0025694 | 0.00064395 | 0 | 0 | 1 | 0.97662 | -0.44928 | 0.4 | 1 | 1.1 | 0.9
20 | 1 | 0.00116 | 0.00029074 | 0 | 0 | 1 | 0.97629 | -0.45565 | 0.4 | 1 | 1.1 | 0.9
26 | 1 | 0.0031284 | 0.00078406 | 0 | 0 | 1 | 0.97224 | -0.53539 | 0.4 | 1 | 1.1 | 0.9
25 | 1 | 0.0010037 | 0.00025156 | 0 | 0 | 1 | 0.97264 | -0.52742 | 0.4 | 1 | 1.1 | 0.9
32 | 1 | 0.0024256 | 0.0006079 | 0 | 0 | 1 | 0.97296 | -0.52124 | 0.4 | 1 | 1.1 | 0.9
40 | 1 | 0 | 0 | 0 | 0 | 1 | 0.98396 | -0.30658 | 0.4 | 1 | 1.1 | 0.9
21 | 1 | 0 | 0 | 0 | 0 | 1 | 0.97627 | -0.45604 | 0.4 | 1 | 1.1 | 0.9
44 | 1 | 0.0025634 | 0.00064246 | 0 | 0 | 1 | 0.97151 | -0.54984 | 0.4 | 1 | 1.1 | 0.9
23 | 1 | 0.0048212 | 0.0012083 | 0 | 0 | 1 | 0.97252 | -0.52994 | 0.4 | 1 | 1.1 | 0.9
31 | 1 | 0.0012869 | 0.00032252 | 0 | 0 | 1 | 0.97295 | -0.52139 | 0.4 | 1 | 1.1 | 0.9
7 | 1 | 0.003283 | 0.00082281 | 0 | 0 | 1 | 0.99086 | -0.17382 | 0.4 | 1 | 1.1 | 0.9
8 | 1 | 0.0036722 | 0.00092033 | 0 | 0 | 1 | 0.99094 | -0.17231 | 0.4 | 1 | 1.1 | 0.9
9 | 1 | 0.0075569 | 0.0018939 | 0 | 0 | 1 | 0.99079 | -0.17524 | 0.4 | 1 | 1.1 | 0.9
10 | 1 | 0 | 0 | 0 | 0 | 1 | 0.99145 | -0.16245 | 0.4 | 1 | 1.1 | 0.9
27 | 1 | 0 | 0 | 0 | 0 | 1 | 0.9892 | -0.2055 | 0.4 | 1 | 1.1 | 0.9
28 | 1 | 0.0039606 | 0.00099263 | 0 | 0 | 1 | 0.99186 | -0.15465 | 0.4 | 1 | 1.1 | 0.9
30 | 1 | 0.0038881 | 0.00097445 | 0 | 0 | 1 | 0.98912 | -0.20713 | 0.4 | 1 | 1.1 | 0.9
29 | 1 | 0.0014402 | 0.00036094 | 0 | 0 | 1 | 0.98918 | -0.20593 | 0.4 | 1 | 1.1 | 0.9
57 | 1 | 0 | 0 | 0 | 0 | 1 | 0.9922 | -0.14805 | 0.4 | 1 | 1.1 | 0.9
11 | 1 | 0.003418 | 0.00085662 | 0 | 0 | 1 | 0.97075 | -0.56495 | 0.4 | 1 | 1.1 | 0.9
12 | 1 | 0.0040247 | 0.0010087 | 0 | 0 | 1 | 0.97063 | -0.56716 | 0.4 | 1 | 1.1 | 0.9
13 | 1 | 0 | 0 | 0 | 0 | 1 | 0.97087 | -0.56247 | 0.4 | 1 | 1.1 | 0.9
14 | 1 | 0.001031 | 0.0002584 | 0 | 0 | 1 | 0.97063 | -0.56726 | 0.4 | 1 | 1.1 | 0.9
15 | 1 | 0.0040098 | 0.0010049 | 0 | 0 | 1 | 0.97072 | -0.5654 | 0.4 | 1 | 1.1 | 0.9
16 | 1 | 0.003578 | 0.00089672 | 0 | 0 | 1 | 0.97101 | -0.55965 | 0.4 | 1 | 1.1 | 0.9
34 | 1 | 0.0016632 | 0.00041684 | 0 | 0 | 1 | 0.97064 | -0.56707 | 0.4 | 1 | 1.1 | 0.9
45 | 1 | 0 | 0 | 0 | 0 | 1 | 0.97144 | -0.55126 | 0.4 | 1 | 1.1 | 0.9
33 | 1 | 0.0010472 | 0.00026244 | 0 | 0 | 1 | 0.97061 | -0.5676 | 0.4 | 1 | 1.1 | 0.9
46 | 1 | 0.0027821 | 0.00069726 | 0 | 0 | 1 | 0.97132 | -0.55353 | 0.4 | 1 | 1.1 | 0.9
17 | 1 | 0.0022087 | 0.00055356 | 0 | 0 | 1 | 0.99313 | -0.13031 | 0.4 | 1 | 1.1 | 0.9
18 | 1 | 0.0032789 | 0.00082177 | 0 | 0 | 1 | 0.99319 | -0.12915 | 0.4 | 1 | 1.1 | 0.9
19 | 1 | 0 | 0 | 0 | 0 | 1 | 0.99329 | -0.12736 | 0.4 | 1 | 1.1 | 0.9
54 | 1 | 0.0044589 | 0.0011175 | 0 | 0 | 1 | 0.99402 | -0.1134 | 0.4 | 1 | 1.1 | 0.9
55 | 1 | 0 | 0 | 0 | 0 | 1 | 0.99313 | -0.13043 | 0.4 | 1 | 1.1 | 0.9
58 | 1 | 0 | 0 | 0 | 0 | 1 | 0.99493 | -0.095975 | 0.4 | 1 | 1.1 | 0.9
105 | 1 | 0.0034736 | 0.00087058 | 0 | 0 | 1 | 0.99281 | -0.13653 | 0.4 | 1 | 1.1 | 0.9
24 | 1 | 0 | 0 | 0 | 0 | 1 | 0.97622 | -0.4571 | 0.4 | 1 | 1.1 | 0.9
113 | 1 | 0.00074005 | 0.00018547 | 0 | 0 | 1 | 0.97619 | -0.45768 | 0.4 | 1 | 1.1 | 0.9
41 | 1 | 0.0035992 | 0.00090205 | 0 | 0 | 1 | 0.98548 | -0.27719 | 0.4 | 1 | 1.1 | 0.9
42 | 1 | 0.0022413 | 0.00056171 | 0 | 0 | 1 | 0.98351 | -0.3154 | 0.4 | 1 | 1.1 | 0.9
43 | 1 | 0.00084945 | 0.00021289 | 0 | 0 | 1 | 0.98375 | -0.31056 | 0.4 | 1 | 1.1 | 0.9
35 | 1 | 0.0056774 | 0.0014229 | 0 | 0 | 1 | 0.98821 | -0.22479 | 0.4 | 1 | 1.1 | 0.9
36 | 1 | 0 | 0 | 0 | 0 | 1 | 0.98833 | -0.22257 | 0.4 | 1 | 1.1 | 0.9
37 | 1 | 0.0016317 | 0.00040895 | 0 | 0 | 1 | 0.98855 | -0.21818 | 0.4 | 1 | 1.1 | 0.9
47 | 1 | 0 | 0 | 0 | 0 | 1 | 0.98866 | -0.21611 | 0.4 | 1 | 1.1 | 0.9
38 | 1 | 0 | 0 | 0 | 0 | 1 | 0.98271 | -0.33148 | 0.4 | 1 | 1.1 | 0.9
39 | 1 | 0 | 0 | 0 | 0 | 1 | 0.98377 | -0.31076 | 0.4 | 1 | 1.1 | 0.9
84 | 1 | 0.02732 | 0.0068472 | 0 | 0 | 1 | 0.98256 | -0.33441 | 0.4 | 1 | 1.1 | 0.9
88 | 1 | 0.020626 | 0.0051693 | 0 | 0 | 1 | 0.98401 | -0.30605 | 0.4 | 1 | 1.1 | 0.9
48 | 1 | 0 | 0 | 0 | 0 | 1 | 0.98871 | -0.21519 | 0.4 | 1 | 1.1 | 0.9
49 | 1 | 0.0010642 | 0.00026672 | 0 | 0 | 1 | 0.98865 | -0.21633 | 0.4 | 1 | 1.1 | 0.9
85 | 1 | 0 | 0 | 0 | 0 | 1 | 0.98304 | -0.3249 | 0.4 | 1 | 1.1 | 0.9
92 | 1 | 0.0090574 | 0.00227 | 0 | 0 | 1 | 0.98126 | -0.35934 | 0.4 | 1 | 1.1 | 0.9
87 | 1 | 0 | 0 | 0 | 0 | 1 | 0.98455 | -0.29554 | 0.4 | 1 | 1.1 | 0.9
89 | 1 | 0.026748 | 0.0067038 | 0 | 0 | 1 | 0.98256 | -0.33421 | 0.4 | 1 | 1.1 | 0.9
86 | 1 | 0 | 0 | 0 | 0 | 1 | 0.98535 | -0.27999 | 0.4 | 1 | 1.1 | 0.9
53 | 1 | 0.031971 | 0.0080126 | 0 | 0 | 1 | 0.98602 | -0.26715 | 0.4 | 1 | 1.1 | 0.9
95 | 1 | 0 | 0 | 0 | 0 | 1 | 0.98185 | -0.34766 | 0.4 | 1 | 1.1 | 0.9
126 | 1 | 0.0028423 | 0.00071236 | 0 | 0 | 1 | 0.98326 | -0.32029 | 0.4 | 1 | 1.1 | 0.9
97 | 1 | 0.0022148 | 0.00055507 | 0 | 0 | 1 | 0.98169 | -0.3508 | 0.4 | 1 | 1.1 | 0.9
93 | 1 | 0.0036706 | 0.00091993 | 0 | 0 | 1 | 0.98137 | -0.35715 | 0.4 | 1 | 1.1 | 0.9
124 | 1 | 0.003375 | 0.00084586 | 0 | 0 | 1 | 0.97127 | -0.55459 | 0.4 | 1 | 1.1 | 0.9
50 | 1 | 0.0027824 | 0.00069734 | 0 | 0 | 1 | 0.98928 | -0.2041 | 0.4 | 1 | 1.1 | 0.9
51 | 1 | 0.0027826 | 0.00069739 | 0 | 0 | 1 | 0.99076 | -0.17564 | 0.4 | 1 | 1.1 | 0.9
52 | 1 | 0.0030109 | 0.00075459 | 0 | 0 | 1 | 0.99244 | -0.14356 | 0.4 | 1 | 1.1 | 0.9
56 | 1 | 0.0028302 | 0.00070933 | 0 | 0 | 1 | 0.99444 | -0.10527 | 0.4 | 1 | 1.1 | 0.9
59 | 1 | 0.0070341 | 0.0017629 | 0 | 0 | 1 | 0.99684 | -0.059711 | 0.4 | 1 | 1.1 | 0.9
103 | 1 | 0.0042121 | 0.0010556 | 0 | 0 | 1 | 0.9925 | -0.14253 | 0.4 | 1 | 1.1 | 0.9
62 | 3 | 0.0057549 | 0.0014423 | 0 | 0 | 1 | 1 | 0 | 0.4 | 1 | 1.1 | 0.9
60 | 1 | 0.004163 | 0.0010433 | 0 | 0 | 1 | 0.99986 | -0.0027583 | 0.4 | 1 | 1.1 | 0.9
61 | 1 | 0.0060128 | 0.001507 | 0 | 0 | 1 | 0.99976 | -0.0045981 | 0.4 | 1 | 1.1 | 0.9
64 | 1 | 0.0043944 | 0.0011013 | 0 | 0 | 1 | 0.97762 | -0.43036 | 0.4 | 1 | 1.1 | 0.9
66 | 1 | 0 | 0 | 0 | 0 | 1 | 0.9778 | -0.42693 | 0.4 | 1 | 1.1 | 0.9
68 | 1 | 0 | 0 | 0 | 0 | 1 | 0.97796 | -0.42374 | 0.4 | 1 | 1.1 | 0.9
69 | 1 | 0 | 0 | 0 | 0 | 1 | 0.97772 | -0.42856 | 0.4 | 1 | 1.1 | 0.9
71 | 1 | 0 | 0 | 0 | 0 | 1 | 0.97873 | -0.40864 | 0.4 | 1 | 1.1 | 0.9
74 | 1 | 0.0024234 | 0.00060736 | 0 | 0 | 1 | 0.97662 | -0.45001 | 0.4 | 1 | 1.1 | 0.9
79 | 1 | 0.0045383 | 0.0011374 | 0 | 0 | 1 | 0.97762 | -0.43036 | 0.4 | 1 | 1.1 | 0.9
78 | 1 | 0.0012799 | 0.00032078 | 0 | 0 | 1 | 0.9777 | -0.42883 | 0.4 | 1 | 1.1 | 0.9
70 | 1 | 0 | 0 | 0 | 0 | 1 | 0.97858 | -0.4116 | 0.4 | 1 | 1.1 | 0.9
123 | 1 | 0.0019559 | 0.00049019 | 0 | 0 | 1 | 0.97855 | -0.41232 | 0.4 | 1 | 1.1 | 0.9
80 | 1 | 0.0017499 | 0.00043857 | 0 | 0 | 1 | 0.97906 | -0.4022 | 0.4 | 1 | 1.1 | 0.9
72 | 1 | 0 | 0 | 0 | 0 | 1 | 0.97934 | -0.39687 | 0.4 | 1 | 1.1 | 0.9
81 | 1 | 0 | 0 | 0 | 0 | 1 | 0.97953 | -0.39317 | 0.4 | 1 | 1.1 | 0.9
73 | 1 | 0.0051893 | 0.0013006 | 0 | 0 | 1 | 0.97526 | -0.47669 | 0.4 | 1 | 1.1 | 0.9
83 | 1 | 0 | 0 | 0 | 0 | 1 | 0.98006 | -0.38285 | 0.4 | 1 | 1.1 | 0.9
82 | 1 | 0.0067101 | 0.0016817 | 0 | 0 | 1 | 0.97932 | -0.39717 | 0.4 | 1 | 1.1 | 0.9
75 | 1 | 0 | 0 | 0 | 0 | 1 | 0.97503 | -0.48125 | 0.4 | 1 | 1.1 | 0.9
76 | 1 | 0 | 0 | 0 | 0 | 1 | 0.97461 | -0.48938 | 0.4 | 1 | 1.1 | 0.9
77 | 1 | 0.002348 | 0.00058847 | 0 | 0 | 1 | 0.97431 | -0.49529 | 0.4 | 1 | 1.1 | 0.9
115 | 1 | 0.011342 | 0.0028426 | 0 | 0 | 1 | 0.97163 | -0.54823 | 0.4 | 1 | 1.1 | 0.9
91 | 1 | 0 | 0 | 0 | 0 | 1 | 0.97408 | -0.49982 | 0.4 | 1 | 1.1 | 0.9
119 | 1 | 0.013984 | 0.0035046 | 0 | 0 | 1 | 0.97224 | -0.53617 | 0.4 | 1 | 1.1 | 0.9
120 | 1 | 0 | 0 | 0 | 0 | 1 | 0.97308 | -0.51953 | 0.4 | 1 | 1.1 | 0.9
116 | 1 | 0 | 0 | 0 | 0 | 1 | 0.97138 | -0.5532 | 0.4 | 1 | 1.1 | 0.9
94 | 1 | 0.0024665 | 0.00061818 | 0 | 0 | 1 | 0.98127 | -0.35917 | 0.4 | 1 | 1.1 | 0.9
96 | 1 | 0.0026608 | 0.00066686 | 0 | 0 | 1 | 0.98107 | -0.3631 | 0.4 | 1 | 1.1 | 0.9
98 | 1 | 0.0050925 | 0.0012763 | 0 | 0 | 1 | 0.98081 | -0.36804 | 0.4 | 1 | 1.1 | 0.9
100 | 1 | 0 | 0 | 0 | 0 | 1 | 0.98046 | -0.37493 | 0.4 | 1 | 1.1 | 0.9
99 | 1 | 0.0019609 | 0.00049145 | 0 | 0 | 1 | 0.98061 | -0.37199 | 0.4 | 1 | 1.1 | 0.9
101 | 1 | 0.0052632 | 0.0013191 | 0 | 0 | 1 | 0.98018 | -0.38045 | 0.4 | 1 | 1.1 | 0.9
102 | 1 | 0.0019336 | 0.00048461 | 0 | 0 | 1 | 0.98012 | -0.38173 | 0.4 | 1 | 1.1 | 0.9
106 | 1 | 0.00066437 | 0.00016651 | 0 | 0 | 1 | 0.98061 | -0.37204 | 0.4 | 1 | 1.1 | 0.9
112 | 1 | 0 | 0 | 0 | 0 | 1 | 0.97983 | -0.38752 | 0.4 | 1 | 1.1 | 0.9
121 | 1 | 0.0021577 | 0.00054077 | 0 | 0 | 1 | 0.98009 | -0.38232 | 0.4 | 1 | 1.1 | 0.9
108 | 1 | 0 | 0 | 0 | 0 | 1 | 0.97683 | -0.44656 | 0.4 | 1 | 1.1 | 0.9
122 | 1 | 0.00079791 | 0.00019998 | 0 | 0 | 1 | 0.98009 | -0.38234 | 0.4 | 1 | 1.1 | 0.9
104 | 1 | 0.0056855 | 0.0014249 | 0 | 0 | 1 | 0.99248 | -0.14298 | 0.4 | 1 | 1.1 | 0.9
107 | 1 | 0.0020902 | 0.00052386 | 0 | 0 | 1 | 0.9764 | -0.45498 | 0.4 | 1 | 1.1 | 0.9
109 | 1 | 0 | 0 | 0 | 0 | 1 | 0.97638 | -0.45549 | 0.4 | 1 | 1.1 | 0.9
110 | 1 | 0.0018613 | 0.00046649 | 0 | 0 | 1 | 0.97633 | -0.45638 | 0.4 | 1 | 1.1 | 0.9
117 | 1 | 0.015714 | 0.0039383 | 0 | 0 | 1 | 0.97131 | -0.55448 | 0.4 | 1 | 1.1 | 0.9

## generator_data
GEN_BUS | PG | QG | QMAX | QMIN | VG | MBASE | GEN_STATUS | PMAX | PMIN
62 | 0.3769 | 0.096794 | 10 | -10 | 1 | 100 | 1 | 10 | 0

## branch_data
F_BUS | T_BUS | BR_R | BR_X | BR_B | RATE_A | RATE_B | RATE_C | TAP | SHIFT | BR_STATUS | ANGMIN | ANGMAX | P_in | Q_in | P_out | Q_out
1 | 2 | 1.9425 | 1.2432 | 3.262e-09 | 0 | 0 | 0 | 0 | 0 | 1 | -90 | 90 | -0.045442 | -0.011414 | 0.045487 | 0.011443
1 | 3 | 0.5127 | 0.32813 | 8.6096e-10 | 0 | 0 | 0 | 0 | 0 | 1 | -90 | 90 | 0.044152 | 0.011091 | -0.044141 | -0.011084
2 | 4 | 3.3718 | 2.158 | 5.6622e-09 | 0 | 0 | 0 | 0 | 0 | 1 | -90 | 90 | -0.046826 | -0.011778 | 0.046908 | 0.011831
3 | 5 | 0.97539 | 0.62425 | 1.6379e-09 | 0 | 0 | 0 | 0 | 0 | 1 | -90 | 90 | 0.036507 | 0.0091707 | -0.036492 | -0.0091615
3 | 6 | 1.5733 | 1.0069 | 2.6421e-09 | 0 | 0 | 0 | 0 | 0 | 1 | -90 | 90 | 0.0076339 | 0.0019134 | -0.0076329 | -0.001913
4 | 22 | 0.5064 | 0.3241 | 8.5038e-10 | 0 | 0 | 0 | 0 | 0 | 1 | -90 | 90 | -0.048809 | -0.012305 | 0.048822 | 0.012313
4 | 20 | 1.3528 | 0.86577 | 2.2717e-09 | 0 | 0 | 0 | 0 | 0 | 1 | -90 | 90 | 0.0019002 | 0.00047421 | -0.0019001 | -0.0004744
5 | 26 | 1.2414 | 0.79452 | 2.0847e-09 | 0 | 0 | 0 | 0 | 0 | 1 | -90 | 90 | 0.030667 | 0.0077015 | -0.030654 | -0.0076933
5 | 25 | 0.72851 | 0.46625 | 1.2234e-09 | 0 | 0 | 0 | 0 | 0 | 1 | -90 | 90 | 0.0058256 | 0.00146 | -0.0058253 | -0.0014599
6 | 32 | 0.42949 | 0.27488 | 7.2124e-10 | 0 | 0 | 0 | 0 | 0 | 1 | -90 | 90 | 0.0037124 | 0.00093037 | -0.0037123 | -0.00093039
22 | 40 | 12.0061 | 7.6839 | 2.0162e-08 | 0 | 0 | 0 | 0 | 0 | 1 | -90 | 90 | -0.051392 | -0.012957 | 0.051745 | 0.013181
20 | 21 | 2.2566 | 1.4442 | 3.7894e-09 | 0 | 0 | 0 | 0 | 0 | 1 | -90 | 90 | 0.0007401 | 0.00018365 | -0.00074009 | -0.000184
26 | 44 | 2.2248 | 1.4239 | 3.7361e-09 | 0 | 0 | 0 | 0 | 0 | 1 | -90 | 90 | 0.027525 | 0.0069093 | -0.027506 | -0.0068975
25 | 23 | 2.2148 | 1.4175 | 3.7193e-09 | 0 | 0 | 0 | 0 | 0 | 1 | -90 | 90 | 0.0048216 | 0.0012084 | -0.004821 | -0.0012084
32 | 31 | 0.47754 | 0.30563 | 8.0193e-10 | 0 | 0 | 0 | 0 | 0 | 1 | -90 | 90 | 0.0012869 | 0.00032247 | -0.0012869 | -0.00032254
40 | 41 | 1.419 | 0.90816 | 2.3829e-09 | 0 | 0 | 0 | 0 | 0 | 1 | -90 | 90 | -0.09063 | -0.02295 | 0.090758 | 0.023031
40 | 42 | 1.0887 | 0.6968 | 1.8283e-09 | 0 | 0 | 0 | 0 | 0 | 1 | -90 | 90 | 0.035191 | 0.0088451 | -0.035176 | -0.0088358
40 | 43 | 4.6684 | 2.9878 | 7.8395e-09 | 0 | 0 | 0 | 0 | 0 | 1 | -90 | 90 | 0.0036938 | 0.00092339 | -0.0036931 | -0.0009237
21 | 24 | 6.083 | 3.8931 | 1.0215e-08 | 0 | 0 | 0 | 0 | 0 | 1 | -90 | 90 | 0.00074009 | 0.000184 | -0.00074005 | -0.00018495
44 | 45 | 0.24245 | 0.15517 | 4.0714e-10 | 0 | 0 | 0 | 0 | 0 | 1 | -90 | 90 | 0.024943 | 0.006255 | -0.024941 | -0.006254
7 | 8 | 0.6116 | 0.39142 | 1.027e-09 | 0 | 0 | 0 | 0 | 0 | 1 | -90 | 90 | -0.01084 | -0.0027169 | 0.010841 | 0.0027173
7 | 9 | 0.82617 | 0.52875 | 1.3874e-09 | 0 | 0 | 0 | 0 | 0 | 1 | -90 | 90 | 0.0075574 | 0.0018941 | -0.0075569 | -0.001894
8 | 10 | 2.9937 | 1.916 | 5.0272e-09 | 0 | 0 | 0 | 0 | 0 | 1 | -90 | 90 | -0.014513 | -0.0036377 | 0.01452 | 0.0036416
10 | 27 | 1.9129 | 1.2243 | 3.2123e-09 | 0 | 0 | 0 | 0 | 0 | 1 | -90 | 90 | 0.10022 | 0.02561 | -0.10001 | -0.025477
10 | 28 | 0.30265 | 0.1937 | 1.5247e-09 | 0 | 0 | 0 | 0 | 0 | 1 | -90 | 90 | -0.11474 | -0.029251 | 0.11478 | 0.029279
27 | 30 | 0.072902 | 0.046657 | 1.2242e-10 | 0 | 0 | 0 | 0 | 0 | 1 | -90 | 90 | 0.098572 | 0.025116 | -0.098564 | -0.025111
27 | 29 | 1.306 | 0.83585 | 2.1932e-09 | 0 | 0 | 0 | 0 | 0 | 1 | -90 | 90 | 0.0014402 | 0.00036075 | -0.0014402 | -0.00036095
28 | 57 | 0.24791 | 0.15866 | 1.2489e-09 | 0 | 0 | 0 | 0 | 0 | 1 | -90 | 90 | -0.11874 | -0.030271 | 0.11878 | 0.030296
30 | 41 | 3.2696 | 2.0925 | 5.4905e-09 | 0 | 0 | 0 | 0 | 0 | 1 | -90 | 90 | 0.094676 | 0.024137 | -0.094357 | -0.023933
57 | 55 | 0.66292 | 0.42427 | 3.3396e-09 | 0 | 0 | 0 | 0 | 0 | 1 | -90 | 90 | -0.11878 | -0.030296 | 0.11888 | 0.03036
11 | 12 | 1.8443 | 1.1803 | 3.0971e-09 | 0 | 0 | 0 | 0 | 0 | 1 | -90 | 90 | 0.0050561 | 0.0012671 | -0.0050556 | -0.0012671
11 | 13 | 1.2393 | 0.79314 | 2.0811e-09 | 0 | 0 | 0 | 0 | 0 | 1 | -90 | 90 | -0.008474 | -0.0021238 | 0.008475 | 0.0021242
12 | 14 | 0.417 | 0.26688 | 7.0026e-10 | 0 | 0 | 0 | 0 | 0 | 1 | -90 | 90 | 0.001031 | 0.00025835 | -0.001031 | -0.00025842
13 | 15 | 1.8442 | 1.1803 | 3.097e-09 | 0 | 0 | 0 | 0 | 0 | 1 | -90 | 90 | 0.0067211 | 0.001684 | -0.0067201 | -0.0016837
13 | 16 | 0.78437 | 0.502 | 1.3172e-09 | 0 | 0 | 0 | 0 | 0 | 1 | -90 | 90 | -0.015196 | -0.0038083 | 0.015198 | 0.0038094
15 | 34 | 2.6025 | 1.6656 | 4.3703e-09 | 0 | 0 | 0 | 0 | 0 | 1 | -90 | 90 | 0.0027105 | 0.00067872 | -0.0027103 | -0.000679
16 | 45 | 1.8877 | 1.2081 | 3.1699e-09 | 0 | 0 | 0 | 0 | 0 | 1 | -90 | 90 | -0.018776 | -0.0047062 | 0.018783 | 0.0047107
34 | 33 | 2.1326 | 1.3649 | 3.5813e-09 | 0 | 0 | 0 | 0 | 0 | 1 | -90 | 90 | 0.0010471 | 0.00026213 | -0.0010471 | -0.00026245
45 | 46 | 1.556 | 0.99581 | 2.6129e-09 | 0 | 0 | 0 | 0 | 0 | 1 | -90 | 90 | 0.0061578 | 0.0015433 | -0.0061571 | -0.0015431
46 | 124 | 1.3272 | 0.84939 | 2.2287e-09 | 0 | 0 | 0 | 0 | 0 | 1 | -90 | 90 | 0.0033751 | 0.0008458 | -0.0033749 | -0.0008459
17 | 18 | 2.3177 | 1.4833 | 3.8921e-09 | 0 | 0 | 0 | 0 | 0 | 1 | -90 | 90 | -0.0022087 | -0.00055357 | 0.0022089 | 0.00055326
18 | 19 | 1.4437 | 0.92398 | 2.4244e-09 | 0 | 0 | 0 | 0 | 0 | 1 | -90 | 90 | -0.0054878 | -0.001375 | 0.0054882 | 0.0013751
19 | 54 | 0.45316 | 0.29002 | 2.2829e-09 | 0 | 0 | 0 | 0 | 0 | 1 | -90 | 90 | -0.13777 | -0.035102 | 0.13786 | 0.035161
19 | 55 | 0.1038 | 0.066433 | 5.2293e-10 | 0 | 0 | 0 | 0 | 0 | 1 | -90 | 90 | 0.13228 | 0.033727 | -0.13226 | -0.033715
54 | 58 | 0.54887 | 0.35128 | 2.7651e-09 | 0 | 0 | 0 | 0 | 0 | 1 | -90 | 90 | -0.14232 | -0.036279 | 0.14244 | 0.036355
55 | 105 | 2.0162 | 1.2904 | 3.3858e-09 | 0 | 0 | 0 | 0 | 0 | 1 | -90 | 90 | 0.013378 | 0.0033547 | -0.013374 | -0.0033525
58 | 59 | 0.46335 | 0.29654 | 2.3343e-09 | 0 | 0 | 0 | 0 | 0 | 1 | -90 | 90 | -0.35227 | -0.089975 | 0.35288 | 0.09037
58 | 56 | 0.19887 | 0.12727 | 1.0019e-09 | 0 | 0 | 0 | 0 | 0 | 1 | -90 | 90 | 0.20982 | 0.05362 | -0.20973 | -0.053559
105 | 103 | 2.6769 | 1.7132 | 4.4952e-09 | 0 | 0 | 0 | 0 | 0 | 1 | -90 | 90 | 0.0099005 | 0.002482 | -0.0098976 | -0.0024806
24 | 113 | 3.3675 | 2.1552 | 5.655e-09 | 0 | 0 | 0 | 0 | 0 | 1 | -90 | 90 | 0.00074005 | 0.00018495 | -0.00074003 | -0.00018548
42 | 95 | 4.2475 | 2.7184 | 7.1327e-09 | 0 | 0 | 0 | 0 | 0 | 1 | -90 | 90 | 0.032935 | 0.0082742 | -0.032884 | -0.0082424
43 | 126 | 14.8224 | 9.4863 | 2.4891e-08 | 0 | 0 | 0 | 0 | 0 | 1 | -90 | 90 | 0.0028436 | 0.0007108 | -0.0028423 | -0.00071237
35 | 36 | 1.7055 | 1.0915 | 2.864e-09 | 0 | 0 | 0 | 0 | 0 | 1 | -90 | 90 | -0.0056774 | -0.0014229 | 0.005678 | 0.001423
36 | 37 | 3.3877 | 2.1681 | 5.6888e-09 | 0 | 0 | 0 | 0 | 0 | 1 | -90 | 90 | -0.005678 | -0.001423 | 0.0056791 | 0.0014232
37 | 47 | 1.2398 | 0.79345 | 2.0819e-09 | 0 | 0 | 0 | 0 | 0 | 1 | -90 | 90 | -0.0073109 | -0.0018322 | 0.0073116 | 0.0018324
47 | 48 | 0.48414 | 0.30985 | 8.13e-10 | 0 | 0 | 0 | 0 | 0 | 1 | -90 | 90 | -0.0083758 | -0.002099 | 0.0083762 | 0.0020991
47 | 49 | 0.90364 | 0.57833 | 1.5174e-09 | 0 | 0 | 0 | 0 | 0 | 1 | -90 | 90 | 0.0010642 | 0.00026658 | -0.0010642 | -0.00026672
38 | 39 | 3.2867 | 2.1035 | 5.5192e-09 | 0 | 0 | 0 | 0 | 0 | 1 | -90 | 90 | -0.027324 | -0.0068496 | 0.027351 | 0.0068664
38 | 84 | 0.46332 | 0.29653 | 7.7804e-10 | 0 | 0 | 0 | 0 | 0 | 1 | -90 | 90 | 0.027324 | 0.0068496 | -0.02732 | -0.0068473
39 | 88 | 0.74868 | 0.47915 | 1.2572e-09 | 0 | 0 | 0 | 0 | 0 | 1 | -90 | 90 | -0.027351 | -0.0068663 | 0.027357 | 0.0068702
88 | 87 | 0.95147 | 0.60894 | 1.5978e-09 | 0 | 0 | 0 | 0 | 0 | 1 | -90 | 90 | -0.047983 | -0.012039 | 0.048007 | 0.012055
48 | 53 | 1.2118 | 0.77554 | 6.1048e-09 | 0 | 0 | 0 | 0 | 0 | 1 | -90 | 90 | 0.18887 | 0.047915 | -0.1884 | -0.047614
48 | 50 | 0.24822 | 0.15886 | 1.2505e-09 | 0 | 0 | 0 | 0 | 0 | 1 | -90 | 90 | -0.19725 | -0.050014 | 0.19735 | 0.050081
85 | 92 | 1.8445 | 1.1805 | 9.2922e-09 | 0 | 0 | 0 | 0 | 0 | 1 | -90 | 90 | 0.081298 | 0.020603 | -0.081164 | -0.020518
85 | 87 | 1.1853 | 0.75858 | 5.9712e-09 | 0 | 0 | 0 | 0 | 0 | 1 | -90 | 90 | -0.10806 | -0.027314 | 0.10821 | 0.027411
85 | 89 | 1.5068 | 0.96433 | 2.5303e-09 | 0 | 0 | 0 | 0 | 0 | 1 | -90 | 90 | 0.02676 | 0.0067112 | -0.026748 | -0.0067039
92 | 83 | 1.4145 | 0.90529 | 7.1261e-09 | 0 | 0 | 0 | 0 | 0 | 1 | -90 | 90 | 0.072107 | 0.018248 | -0.072026 | -0.018197
87 | 86 | 0.43513 | 0.27848 | 2.1921e-09 | 0 | 0 | 0 | 0 | 0 | 1 | -90 | 90 | -0.15622 | -0.039466 | 0.15633 | 0.03954
86 | 53 | 0.35985 | 0.2303 | 1.8128e-09 | 0 | 0 | 0 | 0 | 0 | 1 | -90 | 90 | -0.15633 | -0.03954 | 0.15643 | 0.039601
95 | 97 | 0.82962 | 0.53096 | 1.3932e-09 | 0 | 0 | 0 | 0 | 0 | 1 | -90 | 90 | 0.016355 | 0.0040972 | -0.016353 | -0.0040958
95 | 93 | 2.4811 | 1.5879 | 4.1664e-09 | 0 | 0 | 0 | 0 | 0 | 1 | -90 | 90 | 0.016528 | 0.0041453 | -0.016521 | -0.0041409
97 | 100 | 7.359 | 4.7097 | 1.2358e-08 | 0 | 0 | 0 | 0 | 0 | 1 | -90 | 90 | 0.014138 | 0.0035407 | -0.014122 | -0.0035315
93 | 94 | 0.67827 | 0.43409 | 1.139e-09 | 0 | 0 | 0 | 0 | 0 | 1 | -90 | 90 | 0.01285 | 0.0032209 | -0.012849 | -0.0032203
50 | 51 | 0.62978 | 0.40306 | 3.1727e-09 | 0 | 0 | 0 | 0 | 0 | 1 | -90 | 90 | -0.20014 | -0.050778 | 0.20041 | 0.050953
51 | 52 | 0.70231 | 0.44948 | 3.5381e-09 | 0 | 0 | 0 | 0 | 0 | 1 | -90 | 90 | -0.20319 | -0.05165 | 0.20351 | 0.051851
52 | 56 | 0.82906 | 0.5306 | 4.1766e-09 | 0 | 0 | 0 | 0 | 0 | 1 | -90 | 90 | -0.20652 | -0.052606 | 0.2069 | 0.05285
59 | 62 | 0.75163 | 0.48104 | 3.7866e-09 | 0 | 0 | 0 | 0 | 0 | 1 | -90 | 90 | -0.35992 | -0.092133 | 0.36096 | 0.092801
103 | 104 | 0.349 | 0.22336 | 5.8606e-10 | 0 | 0 | 0 | 0 | 0 | 1 | -90 | 90 | 0.0056856 | 0.0014249 | -0.0056855 | -0.0014249
62 | 60 | 1.2147 | 0.77743 | 2.0399e-09 | 0 | 0 | 0 | 0 | 0 | 1 | -90 | 90 | 0.010178 | 0.0025511 | -0.010176 | -0.0025504
60 | 61 | 1.3709 | 0.8774 | 2.3022e-09 | 0 | 0 | 0 | 0 | 0 | 1 | -90 | 90 | 0.0060134 | 0.0015071 | -0.0060128 | -0.001507
64 | 66 | 3.3476 | 2.1424 | 5.6215e-09 | 0 | 0 | 0 | 0 | 0 | 1 | -90 | 90 | -0.0043943 | -0.0011014 | 0.004395 | 0.0011013
66 | 68 | 3.1097 | 1.9902 | 5.2221e-09 | 0 | 0 | 0 | 0 | 0 | 1 | -90 | 90 | -0.004395 | -0.0011013 | 0.0043957 | 0.0011012
68 | 69 | 3.5451 | 2.2689 | 5.9532e-09 | 0 | 0 | 0 | 0 | 0 | 1 | -90 | 90 | 0.0058199 | 0.0014583 | -0.0058185 | -0.0014581
68 | 71 | 1.0578 | 0.677 | 1.7764e-09 | 0 | 0 | 0 | 0 | 0 | 1 | -90 | 90 | -0.06148 | -0.015506 | 0.061525 | 0.015534
68 | 74 | 2.2047 | 1.411 | 3.7023e-09 | 0 | 0 | 0 | 0 | 0 | 1 | -90 | 90 | 0.051265 | 0.012947 | -0.0512 | -0.012906
69 | 79 | 1.7055 | 1.0916 | 2.8641e-09 | 0 | 0 | 0 | 0 | 0 | 1 | -90 | 90 | 0.0045386 | 0.0011374 | -0.0045382 | -0.0011374
69 | 78 | 0.91588 | 0.58616 | 1.538e-09 | 0 | 0 | 0 | 0 | 0 | 1 | -90 | 90 | 0.0012799 | 0.00032066 | -0.0012799 | -0.00032079
71 | 80 | 0.4382 | 0.28045 | 1.4717e-09 | 0 | 0 | 0 | 0 | 0 | 1 | -90 | 90 | -0.063481 | -0.016024 | 0.0635 | 0.016036
71 | 70 | 6.4908 | 4.1541 | 1.09e-08 | 0 | 0 | 0 | 0 | 0 | 1 | -90 | 90 | 0.0019562 | 0.00048913 | -0.0019559 | -0.00048999
74 | 73 | 2.3443 | 1.5004 | 3.9368e-09 | 0 | 0 | 0 | 0 | 0 | 1 | -90 | 90 | 0.048777 | 0.012299 | -0.048715 | -0.012259
70 | 123 | 1.5608 | 0.99889 | 2.6209e-09 | 0 | 0 | 0 | 0 | 0 | 1 | -90 | 90 | 0.0019559 | 0.00048999 | -0.0019559 | -0.0004902
80 | 72 | 0.35237 | 0.22552 | 1.7752e-09 | 0 | 0 | 0 | 0 | 0 | 1 | -90 | 90 | -0.06525 | -0.016475 | 0.065267 | 0.016485
72 | 81 | 0.24518 | 0.15692 | 1.2352e-09 | 0 | 0 | 0 | 0 | 0 | 1 | -90 | 90 | -0.065267 | -0.016485 | 0.065279 | 0.016492
81 | 83 | 0.61997 | 0.39678 | 3.1233e-09 | 0 | 0 | 0 | 0 | 0 | 1 | -90 | 90 | -0.07199 | -0.018174 | 0.072025 | 0.018197
81 | 82 | 2.5633 | 1.6405 | 4.3045e-09 | 0 | 0 | 0 | 0 | 0 | 1 | -90 | 90 | 0.0067113 | 0.0016821 | -0.00671 | -0.0016817
73 | 75 | 0.44823 | 0.28687 | 7.527e-10 | 0 | 0 | 0 | 0 | 0 | 1 | -90 | 90 | 0.043525 | 0.010959 | -0.043516 | -0.010953
75 | 76 | 1.2795 | 0.8189 | 2.1487e-09 | 0 | 0 | 0 | 0 | 0 | 1 | -90 | 90 | 0.027146 | 0.0068375 | -0.027136 | -0.0068309
75 | 77 | 3.6593 | 2.3419 | 6.1449e-09 | 0 | 0 | 0 | 0 | 0 | 1 | -90 | 90 | 0.016369 | 0.0041151 | -0.016358 | -0.0041087
76 | 115 | 9.2317 | 5.9083 | 1.5503e-08 | 0 | 0 | 0 | 0 | 0 | 1 | -90 | 90 | 0.027136 | 0.006831 | -0.02706 | -0.0067838
77 | 91 | 1.3779 | 0.88185 | 2.3139e-09 | 0 | 0 | 0 | 0 | 0 | 1 | -90 | 90 | 0.01401 | 0.0035202 | -0.014007 | -0.0035185
115 | 116 | 1.3393 | 0.85716 | 2.2491e-09 | 0 | 0 | 0 | 0 | 0 | 1 | -90 | 90 | 0.015718 | 0.0039412 | -0.015714 | -0.003939
91 | 120 | 5.9858 | 3.8309 | 1.0052e-08 | 0 | 0 | 0 | 0 | 0 | 1 | -90 | 90 | 0.014007 | 0.0035185 | -0.013994 | -0.003511
119 | 120 | 5.0463 | 3.2296 | 8.4741e-09 | 0 | 0 | 0 | 0 | 0 | 1 | -90 | 90 | -0.013983 | -0.0035047 | 0.013994 | 0.003511
116 | 117 | 0.34471 | 0.22062 | 5.7886e-10 | 0 | 0 | 0 | 0 | 0 | 1 | -90 | 90 | 0.015714 | 0.003939 | -0.015713 | -0.0039384
94 | 96 | 1.6338 | 1.0456 | 2.7435e-09 | 0 | 0 | 0 | 0 | 0 | 1 | -90 | 90 | 0.010383 | 0.0026021 | -0.010381 | -0.0026011
96 | 98 | 2.7559 | 1.7638 | 4.6279e-09 | 0 | 0 | 0 | 0 | 0 | 1 | -90 | 90 | 0.00772 | 0.0019342 | -0.0077182 | -0.0019335
98 | 99 | 6.4897 | 4.1534 | 1.0898e-08 | 0 | 0 | 0 | 0 | 0 | 1 | -90 | 90 | 0.0026258 | 0.00065719 | -0.0026253 | -0.00065792
100 | 101 | 2.5693 | 1.6444 | 4.3146e-09 | 0 | 0 | 0 | 0 | 0 | 1 | -90 | 90 | 0.0092311 | 0.0023062 | -0.0092287 | -0.002305
100 | 102 | 5.9883 | 3.8325 | 1.0056e-08 | 0 | 0 | 0 | 0 | 0 | 1 | -90 | 90 | 0.0048909 | 0.0012253 | -0.0048893 | -0.0012253
99 | 106 | 0.33124 | 0.212 | 5.5625e-10 | 0 | 0 | 0 | 0 | 0 | 1 | -90 | 90 | 0.00066436 | 0.00016646 | -0.00066436 | -0.00016651
101 | 112 | 7.6426 | 4.8913 | 1.2834e-08 | 0 | 0 | 0 | 0 | 0 | 1 | -90 | 90 | 0.0039656 | 0.00098595 | -0.0039643 | -0.00098633
102 | 121 | 0.86936 | 0.55639 | 1.4599e-09 | 0 | 0 | 0 | 0 | 0 | 1 | -90 | 90 | 0.0029557 | 0.00074067 | -0.0029556 | -0.00074075
112 | 108 | 63.8132 | 40.8405 | 1.0716e-07 | 0 | 0 | 0 | 0 | 0 | 1 | -90 | 90 | 0.0039643 | 0.00098634 | -0.0039532 | -0.00098949
121 | 122 | 0.071668 | 0.045868 | 1.2035e-10 | 0 | 0 | 0 | 0 | 0 | 1 | -90 | 90 | 0.0007979 | 0.00019997 | -0.0007979 | -0.00019998
108 | 107 | 9.1007 | 5.8245 | 1.5283e-08 | 0 | 0 | 0 | 0 | 0 | 1 | -90 | 90 | 0.0039532 | 0.0009895 | -0.0039516 | -0.00098994
107 | 109 | 1.168 | 0.74755 | 1.9615e-09 | 0 | 0 | 0 | 0 | 0 | 1 | -90 | 90 | 0.0018614 | 0.00046606 | -0.0018613 | -0.00046622
109 | 110 | 2.0523 | 1.3135 | 3.4464e-09 | 0 | 0 | 0 | 0 | 0 | 1 | -90 | 90 | 0.0018613 | 0.00046622 | -0.0018613 | -0.0004665