## bus_data
BUS_I | BUS_TYPE | Pd | Qd | Gs | Bs | area | Vm | Va | baseKV | zone | Vmax | Vmin
1 | 1 | 0.0076419 | 0.0019152 | 0 | 0 | 1 | 0.99626 | -0.071733 | 0.4 | 1 | 1.1 | 0.9
2 | 1 | 0 | 0 | 0 | 0 | 1 | 0.99677 | -0.061932 | 0.4 | 1 | 1.1 | 0.9
3 | 1 | 0.0037441 | 0.00093835 | 0 | 0 | 1 | 0.99522 | -0.091808 | 0.4 | 1 | 1.1 | 0.9
4 | 1 | 0.00081742 | 0.00020486 | 0 | 0 | 1 | 0.9975 | -0.047814 | 0.4 | 1 | 1.1 | 0.9
5 | 1 | 0.010692 | 0.0026798 | 0 | 0 | 1 | 0.99513 | -0.093593 | 0.4 | 1 | 1.1 | 0.9
21 | 1 | 0 | 0 | 0 | 0 | 1 | 0.9977 | -0.043923 | 0.4 | 1 | 1.1 | 0.9
6 | 1 | 0.01177 | 0.0029497 | 0 | 0 | 1 | 0.99484 | -0.099126 | 0.4 | 1 | 1.1 | 0.9
20 | 1 | 0 | 0 | 0 | 0 | 1 | 0.99808 | -0.03668 | 0.4 | 1 | 1.1 | 0.9
7 | 1 | 0.0016297 | 0.00040844 | 0 | 0 | 1 | 0.99701 | -0.057144 | 0.4 | 1 | 1.1 | 0.9
8 | 1 | 0.00091045 | 0.00022818 | 0 | 0 | 1 | 0.99696 | -0.058083 | 0.4 | 1 | 1.1 | 0.9
9 | 1 | 0.0062488 | 0.0015661 | 0 | 0 | 1 | 0.99702 | -0.057072 | 0.4 | 1 | 1.1 | 0.9
11 | 1 | 0 | 0 | 0 | 0 | 1 | 0.99715 | -0.054386 | 0.4 | 1 | 1.1 | 0.9
29 | 1 | 0 | 0 | 0 | 0 | 1 | 0.99314 | -0.13151 | 0.4 | 1 | 1.1 | 0.9
18 | 1 | 0 | 0 | 0 | 0 | 1 | 0.98922 | -0.20749 | 0.4 | 1 | 1.1 | 0.9
32 | 1 | 0 | 0 | 0 | 0 | 1 | 0.98952 | -0.20167 | 0.4 | 1 | 1.1 | 0.9
35 | 1 | 0.010643 | 0.0026673 | 0 | 0 | 1 | 0.98898 | -0.2121 | 0.4 | 1 | 1.1 | 0.9
31 | 1 | 0.0096485 | 0.0024182 | 0 | 0 | 1 | 0.99114 | -0.17015 | 0.4 | 1 | 1.1 | 0.9
17 | 1 | 0 | 0 | 0 | 0 | 1 | 0.99258 | -0.14234 | 0.4 | 1 | 1.1 | 0.9
19 | 3 | 0.013526 | 0.0033899 | 0 | 0 | 1 | 1 | 0 | 0.4 | 1 | 1.1 | 0.9
12 | 1 | 0.040828 | 0.010232 | 0 | 0 | 1 | 0.99469 | -0.10212 | 0.4 | 1 | 1.1 | 0.9
13 | 1 | 0.012973 | 0.0032513 | 0 | 0 | 1 | 0.99585 | -0.079708 | 0.4 | 1 | 1.1 | 0.9
15 | 1 | 0.020834 | 0.0052214 | 0 | 0 | 1 | 0.99633 | -0.070532 | 0.4 | 1 | 1.1 | 0.9
14 | 1 | 0 | 0 | 0 | 0 | 1 | 0.99252 | -0.14365 | 0.4 | 1 | 1.1 | 0.9
16 | 1 | 0 | 0 | 0 | 0 | 1 | 0.99247 | -0.14456 | 0.4 | 1 | 1.1 | 0.9
22 | 1 | 0.0012793 | 0.00032061 | 0 | 0 | 1 | 0.99219 | -0.15004 | 0.4 | 1 | 1.1 | 0.9
33 | 1 | 0.015234 | 0.003818 | 0 | 0 | 1 | 0.99236 | -0.14664 | 0.4 | 1 | 1.1 | 0.9
25 | 1 | 0 | 0 | 0 | 0 | 1 | 0.99203 | -0.1531 | 0.4 | 1 | 1.1 | 0.9
27 | 1 | 0.003315 | 0.00083083 | 0 | 0 | 1 | 0.99196 | -0.15447 | 0.4 | 1 | 1.1 | 0.9
23 | 1 | 0 | 0 | 0 | 0 | 1 | 0.99216 | -0.1506 | 0.4 | 1 | 1.1 | 0.9
30 | 1 | 0.037476 | 0.0093923 | 0 | 0 | 1 | 0.98985 | -0.19518 | 0.4 | 1 | 1.1 | 0.9
36 | 1 | 0.0042496 | 0.0010651 | 0 | 0 | 1 | 0.98886 | -0.21441 | 0.4 | 1 | 1.1 | 0.9
26 | 1 | 0.0014868 | 0.00037264 | 0 | 0 | 1 | 0.99213 | -0.15107 | 0.4 | 1 | 1.1 | 0.9

## generator_data
GEN_BUS | PG | QG | QMAX | QMIN | VG | MBASE | GEN_STATUS | PMAX | PMIN
19 | 0.21617 | 0.054645 | 10 | -10 | 1 | 100 | 1 | 10 | 0

## branch_data
F_BUS | T_BUS | BR_R | BR_X | BR_B | RATE_A | RATE_B | RATE_C | TAP | SHIFT | BR_STATUS | ANGMIN | ANGMAX | P_in | Q_in | P_out | Q_out
1 | 2 | 5.7076 | 3.6529 | 9.5847e-09 | 0 | 0 | 0 | 0 | 0 | 1 | -90 | 90 | -0.0076419 | -0.0019152 | 0.0076455 | 0.0019166
2 | 3 | 5.0687 | 3.2439 | 8.5116e-09 | 0 | 0 | 0 | 0 | 0 | 1 | -90 | 90 | 0.026248 | 0.0065937 | -0.026211 | -0.0065707
2 | 4 | 1.8586 | 1.1895 | 3.121e-09 | 0 | 0 | 0 | 0 | 0 | 1 | -90 | 90 | -0.033894 | -0.0085103 | 0.033917 | 0.0085246
3 | 5 | 0.3529 | 0.22586 | 5.9262e-10 | 0 | 0 | 0 | 0 | 0 | 1 | -90 | 90 | 0.022467 | 0.0056323 | -0.022465 | -0.0056311
4 | 21 | 0.50074 | 0.32048 | 8.4088e-10 | 0 | 0 | 0 | 0 | 0 | 1 | -90 | 90 | -0.034734 | -0.0087295 | 0.034741 | 0.0087335
5 | 6 | 2.086 | 1.3351 | 3.503e-09 | 0 | 0 | 0 | 0 | 0 | 1 | -90 | 90 | 0.011773 | 0.0029514 | -0.01177 | -0.0029497
21 | 20 | 0.93234 | 0.5967 | 1.5657e-09 | 0 | 0 | 0 | 0 | 0 | 1 | -90 | 90 | -0.034741 | -0.0087335 | 0.034753 | 0.0087411
20 | 19 | 1.294 | 0.82819 | 2.173e-09 | 0 | 0 | 0 | 0 | 0 | 1 | -90 | 90 | -0.12747 | -0.032203 | 0.12769 | 0.032347
20 | 11 | 0.85727 | 0.54865 | 1.4396e-09 | 0 | 0 | 0 | 0 | 0 | 1 | -90 | 90 | 0.092716 | 0.023462 | -0.092638 | -0.023412
7 | 8 | 4.5892 | 2.9371 | 7.7064e-09 | 0 | 0 | 0 | 0 | 0 | 1 | -90 | 90 | 0.00091049 | 0.00022744 | -0.00091045 | -0.00022818
7 | 9 | 0.12655 | 0.080992 | 2.1251e-10 | 0 | 0 | 0 | 0 | 0 | 1 | -90 | 90 | -0.0025402 | -0.00063588 | 0.0025402 | 0.00063586
9 | 11 | 1.3615 | 0.87135 | 2.2863e-09 | 0 | 0 | 0 | 0 | 0 | 1 | -90 | 90 | -0.0087889 | -0.002202 | 0.0087901 | 0.0022024
11 | 29 | 4.1077 | 2.629 | 6.898e-09 | 0 | 0 | 0 | 0 | 0 | 1 | -90 | 90 | 0.083848 | 0.02121 | -0.083539 | -0.021013
29 | 31 | 2.7488 | 1.7592 | 4.6159e-09 | 0 | 0 | 0 | 0 | 0 | 1 | -90 | 90 | 0.062206 | 0.015662 | -0.062092 | -0.015589
29 | 17 | 2.2444 | 1.4364 | 3.7689e-09 | 0 | 0 | 0 | 0 | 0 | 1 | -90 | 90 | 0.021332 | 0.0053504 | -0.021321 | -0.0053437
18 | 32 | 1.7136 | 1.0967 | 2.8776e-09 | 0 | 0 | 0 | 0 | 0 | 1 | -90 | 90 | -0.014896 | -0.0037342 | 0.0149 | 0.0037365
18 | 35 | 1.3583 | 0.86929 | 2.2809e-09 | 0 | 0 | 0 | 0 | 0 | 1 | -90 | 90 | 0.014896 | 0.0037342 | -0.014893 | -0.0037323
32 | 30 | 1.912 | 1.2237 | 3.2107e-09 | 0 | 0 | 0 | 0 | 0 | 1 | -90 | 90 | -0.0149 | -0.0037365 | 0.014905 | 0.0037392
35 | 36 | 2.3798 | 1.5231 | 3.9963e-09 | 0 | 0 | 0 | 0 | 0 | 1 | -90 | 90 | 0.0042501 | 0.001065 | -0.0042496 | -0.0010651
31 | 30 | 2.1019 | 1.3452 | 3.5296e-09 | 0 | 0 | 0 | 0 | 0 | 1 | -90 | 90 | 0.052443 | 0.013171 | -0.052381 | -0.013131
17 | 33 | 1.2456 | 0.7972 | 2.0917e-09 | 0 | 0 | 0 | 0 | 0 | 1 | -90 | 90 | 0.015237 | 0.0038198 | -0.015234 | -0.003818
17 | 14 | 0.94805 | 0.60675 | 1.592e-09 | 0 | 0 | 0 | 0 | 0 | 1 | -90 | 90 | 0.0060841 | 0.0015239 | -0.0060838 | -0.0015238
19 | 15 | 4.2203 | 2.701 | 7.0871e-09 | 0 | 0 | 0 | 0 | 0 | 1 | -90 | 90 | 0.074954 | 0.018908 | -0.074702 | -0.018748
12 | 13 | 2.4372 | 1.5598 | 4.0928e-09 | 0 | 0 | 0 | 0 | 0 | 1 | -90 | 90 | -0.040828 | -0.010232 | 0.040872 | 0.01026
13 | 15 | 0.75844 | 0.4854 | 1.2736e-09 | 0 | 0 | 0 | 0 | 0 | 1 | -90 | 90 | -0.053844 | -0.013511 | 0.053868 | 0.013526
14 | 16 | 0.65937 | 0.422 | 1.1073e-09 | 0 | 0 | 0 | 0 | 0 | 1 | -90 | 90 | 0.0060838 | 0.0015238 | -0.0060835 | -0.0015238
16 | 22 | 3.975 | 2.544 | 6.6751e-09 | 0 | 0 | 0 | 0 | 0 | 1 | -90 | 90 | 0.0060835 | 0.0015238 | -0.0060819 | -0.0015234
22 | 23 | 0.514 | 0.32896 | 8.6314e-10 | 0 | 0 | 0 | 0 | 0 | 1 | -90 | 90 | 0.0048027 | 0.0012028 | -0.0048025 | -0.0012028
25 | 27 | 1.8152 | 1.1617 | 3.0482e-09 | 0 | 0 | 0 | 0 | 0 | 1 | -90 | 90 | 0.0033153 | 0.00083067 | -0.003315 | -0.00083083
25 | 23 | 3.3318 | 2.1323 | 5.595e-09 | 0 | 0 | 0 | 0 | 0 | 1 | -90 | 90 | -0.0033153 | -0.00083067 | 0.0033157 | 0.00083037
23 | 26 | 1.3988 | 0.89525 | 2.349e-09 | 0 | 0 | 0 | 0 | 0 | 1 | -90 | 90 | 0.0014869 | 0.00037243 | -0.0014868 | -0.00037264