## bus_data
BUS_I | BUS_TYPE | Pd | Qd | Gs | Bs | area | Vm | Va | baseKV | zone | Vmax | Vmin
1 | 1 | 0.0030425 | 0.00076253 | 0 | 0 | 1 | 0.971 | -0.56022 | 0.4 | 1 | 1.1 | 0.9
2 | 1 | 0 | 0 | 0 | 0 | 1 | 0.97102 | -0.55989 | 0.4 | 1 | 1.1 | 0.9
4 | 1 | 0 | 0 | 0 | 0 | 1 | 0.97132 | -0.55396 | 0.4 | 1 | 1.1 | 0.9
146 | 1 | 0 | 0 | 0 | 0 | 1 | 0.97173 | -0.54588 | 0.4 | 1 | 1.1 | 0.9
144 | 1 | 0.0040887 | 0.0010247 | 0 | 0 | 1 | 0.97194 | -0.54158 | 0.4 | 1 | 1.1 | 0.9
5 | 1 | 0.085766 | 0.021495 | 0 | 0 | 1 | 0.97153 | -0.54835 | 0.4 | 1 | 1.1 | 0.9
6 | 1 | 0 | 0 | 0 | 0 | 1 | 0.97364 | -0.50661 | 0.4 | 1 | 1.1 | 0.9
141 | 1 | 0.0028755 | 0.00072067 | 0 | 0 | 1 | 0.97726 | -0.43573 | 0.4 | 1 | 1.1 | 0.9
142 | 1 | 0 | 0 | 0 | 0 | 1 | 0.97725 | -0.43586 | 0.4 | 1 | 1.1 | 0.9
140 | 1 | 0 | 0 | 0 | 0 | 1 | 0.97859 | -0.40971 | 0.4 | 1 | 1.1 | 0.9
8 | 1 | 0.0023785 | 0.0005961 | 0 | 0 | 1 | 0.97489 | -0.4836 | 0.4 | 1 | 1.1 | 0.9
9 | 1 | 0 | 0 | 0 | 0 | 1 | 0.97466 | -0.48803 | 0.4 | 1 | 1.1 | 0.9
10 | 1 | 0 | 0 | 0 | 0 | 1 | 0.97521 | -0.47725 | 0.4 | 1 | 1.1 | 0.9
11 | 1 | 0.0036387 | 0.00091193 | 0 | 0 | 1 | 0.97434 | -0.49446 | 0.4 | 1 | 1.1 | 0.9
12 | 1 | 0.0027942 | 0.0007003 | 0 | 0 | 1 | 0.97513 | -0.47878 | 0.4 | 1 | 1.1 | 0.9
13 | 1 | 0 | 0 | 0 | 0 | 1 | 0.97595 | -0.46255 | 0.4 | 1 | 1.1 | 0.9
157 | 1 | 0.002919 | 0.00073156 | 0 | 0 | 1 | 0.97585 | -0.46452 | 0.4 | 1 | 1.1 | 0.9
15 | 1 | 0 | 0 | 0 | 0 | 1 | 0.97602 | -0.46128 | 0.4 | 1 | 1.1 | 0.9
16 | 1 | 0 | 0 | 0 | 0 | 1 | 0.97635 | -0.4548 | 0.4 | 1 | 1.1 | 0.9
14 | 1 | 0.0031604 | 0.00079206 | 0 | 0 | 1 | 0.97584 | -0.46471 | 0.4 | 1 | 1.1 | 0.9
26 | 1 | 0.0053144 | 0.0013319 | 0 | 0 | 1 | 0.9752 | -0.47749 | 0.4 | 1 | 1.1 | 0.9
25 | 1 | 0.00097823 | 0.00024517 | 0 | 0 | 1 | 0.97552 | -0.47104 | 0.4 | 1 | 1.1 | 0.9
22 | 1 | 0.002032 | 0.00050927 | 0 | 0 | 1 | 0.97726 | -0.4369 | 0.4 | 1 | 1.1 | 0.9
27 | 1 | 0 | 0 | 0 | 0 | 1 | 0.97562 | -0.46905 | 0.4 | 1 | 1.1 | 0.9
23 | 1 | 0 | 0 | 0 | 0 | 1 | 0.97817 | -0.41907 | 0.4 | 1 | 1.1 | 0.9
24 | 1 | 0.0028943 | 0.00072538 | 0 | 0 | 1 | 0.9797 | -0.38894 | 0.4 | 1 | 1.1 | 0.9
17 | 1 | 0.0035727 | 0.00089541 | 0 | 0 | 1 | 0.98411 | -0.30323 | 0.4 | 1 | 1.1 | 0.9
18 | 1 | 0.0033506 | 0.00083975 | 0 | 0 | 1 | 0.98398 | -0.30582 | 0.4 | 1 | 1.1 | 0.9
19 | 1 | 0.0031367 | 0.00078613 | 0 | 0 | 1 | 0.98451 | -0.29542 | 0.4 | 1 | 1.1 | 0.9
20 | 1 | 0.0028526 | 0.00071493 | 0 | 0 | 1 | 0.98376 | -0.31007 | 0.4 | 1 | 1.1 | 0.9
21 | 1 | 0.0042158 | 0.0010566 | 0 | 0 | 1 | 0.98461 | -0.29339 | 0.4 | 1 | 1.1 | 0.9
28 | 1 | 0.0038713 | 0.00097025 | 0 | 0 | 1 | 0.98356 | -0.31394 | 0.4 | 1 | 1.1 | 0.9
52 | 1 | 0 | 0 | 0 | 0 | 1 | 0.98512 | -0.28362 | 0.4 | 1 | 1.1 | 0.9
29 | 1 | 0.0016989 | 0.00042579 | 0 | 0 | 1 | 0.98345 | -0.31611 | 0.4 | 1 | 1.1 | 0.9
64 | 1 | 0.0025505 | 0.00063921 | 0 | 0 | 1 | 0.9846 | -0.29356 | 0.4 | 1 | 1.1 | 0.9
48 | 1 | 0 | 0 | 0 | 0 | 1 | 0.98568 | -0.27269 | 0.4 | 1 | 1.1 | 0.9
63 | 1 | 0.004126 | 0.0010341 | 0 | 0 | 1 | 0.97984 | -0.38625 | 0.4 | 1 | 1.1 | 0.9
62 | 1 | 0.0032627 | 0.00081772 | 0 | 0 | 1 | 0.98116 | -0.36058 | 0.4 | 1 | 1.1 | 0.9
30 | 1 | 0.0021154 | 0.00053017 | 0 | 0 | 1 | 0.98345 | -0.31619 | 0.4 | 1 | 1.1 | 0.9
31 | 1 | 0.0044655 | 0.0011192 | 0 | 0 | 1 | 0.9789 | -0.40458 | 0.4 | 1 | 1.1 | 0.9
32 | 1 | 0.0026868 | 0.00067337 | 0 | 0 | 1 | 0.97771 | -0.42788 | 0.4 | 1 | 1.1 | 0.9
33 | 1 | 0 | 0 | 0 | 0 | 1 | 0.98018 | -0.3796 | 0.4 | 1 | 1.1 | 0.9
34 | 1 | 0 | 0 | 0 | 0 | 1 | 0.97673 | -0.44714 | 0.4 | 1 | 1.1 | 0.9
35 | 1 | 0 | 0 | 0 | 0 | 1 | 0.98242 | -0.336 | 0.4 | 1 | 1.1 | 0.9
36 | 1 | 0.0041608 | 0.0010428 | 0 | 0 | 1 | 0.97995 | -0.38411 | 0.4 | 1 | 1.1 | 0.9
56 | 1 | 0.0020071 | 0.00050304 | 0 | 0 | 1 | 0.97653 | -0.45104 | 0.4 | 1 | 1.1 | 0.9
57 | 1 | 0.0017496 | 0.00043849 | 0 | 0 | 1 | 0.97665 | -0.44879 | 0.4 | 1 | 1.1 | 0.9
61 | 1 | 0 | 0 | 0 | 0 | 1 | 0.984 | -0.30531 | 0.4 | 1 | 1.1 | 0.9
55 | 1 | 0.0029912 | 0.00074967 | 0 | 0 | 1 | 0.97976 | -0.38781 | 0.4 | 1 | 1.1 | 0.9
66 | 1 | 0.00088541 | 0.00022191 | 0 | 0 | 1 | 0.97614 | -0.45865 | 0.4 | 1 | 1.1 | 0.9
137 | 1 | 0.0014762 | 0.00036998 | 0 | 0 | 1 | 0.97655 | -0.45062 | 0.4 | 1 | 1.1 | 0.9
59 | 1 | 0.0010101 | 0.00025315 | 0 | 0 | 1 | 0.98388 | -0.30753 | 0.4 | 1 | 1.1 | 0.9
54 | 1 | 0.0032166 | 0.00080615 | 0 | 0 | 1 | 0.97975 | -0.38803 | 0.4 | 1 | 1.1 | 0.9
37 | 1 | 0.0014155 | 0.00035477 | 0 | 0 | 1 | 0.97471 | -0.48698 | 0.4 | 1 | 1.1 | 0.9
38 | 1 | 0.0015353 | 0.00038479 | 0 | 0 | 1 | 0.97451 | -0.49077 | 0.4 | 1 | 1.1 | 0.9
39 | 1 | 0 | 0 | 0 | 0 | 1 | 0.97503 | -0.48053 | 0.4 | 1 | 1.1 | 0.9
134 | 1 | 0.0029025 | 0.00072743 | 0 | 0 | 1 | 0.97348 | -0.51124 | 0.4 | 1 | 1.1 | 0.9
40 | 1 | 0.003241 | 0.00081227 | 0 | 0 | 1 | 0.97502 | -0.4808 | 0.4 | 1 | 1.1 | 0.9
41 | 1 | 0.0013123 | 0.00032888 | 0 | 0 | 1 | 0.97534 | -0.47456 | 0.4 | 1 | 1.1 | 0.9
135 | 1 | 0.0005622 | 0.0001409 | 0 | 0 | 1 | 0.97326 | -0.51554 | 0.4 | 1 | 1.1 | 0.9
136 | 1 | 0.0013512 | 0.00033864 | 0 | 0 | 1 | 0.97497 | -0.48185 | 0.4 | 1 | 1.1 | 0.9
68 | 1 | 0.0016644 | 0.00041713 | 0 | 0 | 1 | 0.97551 | -0.47107 | 0.4 | 1 | 1.1 | 0.9
67 | 1 | 0.0014265 | 0.00035752 | 0 | 0 | 1 | 0.97591 | -0.46319 | 0.4 | 1 | 1.1 | 0.9
42 | 1 | 0.0031555 | 0.00079083 | 0 | 0 | 1 | 0.99415 | -0.11051 | 0.4 | 1 | 1.1 | 0.9
43 | 1 | 0.0062993 | 0.0015788 | 0 | 0 | 1 | 0.99429 | -0.10792 | 0.4 | 1 | 1.1 | 0.9
44 | 1 | 0.0030816 | 0.00077233 | 0 | 0 | 1 | 0.99412 | -0.11113 | 0.4 | 1 | 1.1 | 0.9
45 | 1 | 0 | 0 | 0 | 0 | 1 | 0.99448 | -0.10413 | 0.4 | 1 | 1.1 | 0.9
128 | 1 | 0.0022188 | 0.00055609 | 0 | 0 | 1 | 0.99243 | -0.14322 | 0.4 | 1 | 1.1 | 0.9
73 | 1 | 0.0034804 | 0.00087228 | 0 | 0 | 1 | 0.99755 | -0.046121 | 0.4 | 1 | 1.1 | 0.9
129 | 1 | 0.0019585 | 0.00049084 | 0 | 0 | 1 | 0.98996 | -0.19023 | 0.4 | 1 | 1.1 | 0.9
71 | 1 | 0.004922 | 0.0012336 | 0 | 0 | 1 | 0.99782 | -0.040964 | 0.4 | 1 | 1.1 | 0.9
46 | 1 | 0.0019836 | 0.00049713 | 0 | 0 | 1 | 0.98654 | -0.25597 | 0.4 | 1 | 1.1 | 0.9
47 | 1 | 0 | 0 | 0 | 0 | 1 | 0.98736 | -0.24019 | 0.4 | 1 | 1.1 | 0.9
49 | 1 | 0.0045291 | 0.0011351 | 0 | 0 | 1 | 0.9872 | -0.24334 | 0.4 | 1 | 1.1 | 0.9
50 | 1 | 0.0017944 | 0.00044972 | 0 | 0 | 1 | 0.98982 | -0.19306 | 0.4 | 1 | 1.1 | 0.9
51 | 1 | 0.0029462 | 0.00073838 | 0 | 0 | 1 | 0.98652 | -0.25635 | 0.4 | 1 | 1.1 | 0.9
65 | 1 | 0.0033065 | 0.0008287 | 0 | 0 | 1 | 0.98709 | -0.24545 | 0.4 | 1 | 1.1 | 0.9
131 | 1 | 0.0010666 | 0.00026731 | 0 | 0 | 1 | 0.98632 | -0.26014 | 0.4 | 1 | 1.1 | 0.9
53 | 1 | 0.003176 | 0.00079599 | 0 | 0 | 1 | 0.98359 | -0.31316 | 0.4 | 1 | 1.1 | 0.9
60 | 1 | 0 | 0 | 0 | 0 | 1 | 0.98373 | -0.31048 | 0.4 | 1 | 1.1 | 0.9
130 | 1 | 0.0046584 | 0.0011675 | 0 | 0 | 1 | 0.98372 | -0.31016 | 0.4 | 1 | 1.1 | 0.9
58 | 1 | 0.0023116 | 0.00057935 | 0 | 0 | 1 | 0.98378 | -0.30951 | 0.4 | 1 | 1.1 | 0.9
69 | 3 | 0.0041131 | 0.0010309 | 0 | 0 | 1 | 1 | 0 | 0.4 | 1 | 1.1 | 0.9
70 | 1 | 0.0052515 | 0.0013162 | 0 | 0 | 1 | 0.99993 | -0.0012381 | 0.4 | 1 | 1.1 | 0.9
72 | 1 | 0.0049588 | 0.0012428 | 0 | 0 | 1 | 0.99908 | -0.01735 | 0.4 | 1 | 1.1 | 0.9
74 | 1 | 0.0013844 | 0.00034696 | 0 | 0 | 1 | 0.99903 | -0.018298 | 0.4 | 1 | 1.1 | 0.9
75 | 1 | 0.003154 | 0.00079047 | 0 | 0 | 1 | 0.99806 | -0.036724 | 0.4 | 1 | 1.1 | 0.9
78 | 1 | 0.0021588 | 0.00054104 | 0 | 0 | 1 | 0.99691 | -0.058583 | 0.4 | 1 | 1.1 | 0.9
76 | 1 | 0.0040893 | 0.0010249 | 0 | 0 | 1 | 0.99687 | -0.059325 | 0.4 | 1 | 1.1 | 0.9
77 | 1 | 0.003021 | 0.00075714 | 0 | 0 | 1 | 0.99588 | -0.078146 | 0.4 | 1 | 1.1 | 0.9
79 | 1 | 0.0036146 | 0.00090591 | 0 | 0 | 1 | 0.99521 | -0.090978 | 0.4 | 1 | 1.1 | 0.9
126 | 1 | 0.0040577 | 0.001017 | 0 | 0 | 1 | 0.99467 | -0.10123 | 0.4 | 1 | 1.1 | 0.9
125 | 1 | 0.0020143 | 0.00050483 | 0 | 0 | 1 | 0.99382 | -0.11756 | 0.4 | 1 | 1.1 | 0.9
80 | 1 | 0.0052349 | 0.001312 | 0 | 0 | 1 | 0.97951 | -0.39369 | 0.4 | 1 | 1.1 | 0.9
81 | 1 | 0 | 0 | 0 | 0 | 1 | 0.9796 | -0.39181 | 0.4 | 1 | 1.1 | 0.9
82 | 1 | 0 | 0 | 0 | 0 | 1 | 0.97787 | -0.42558 | 0.4 | 1 | 1.1 | 0.9
83 | 1 | 0.0018533 | 0.00046448 | 0 | 0 | 1 | 0.98054 | -0.37359 | 0.4 | 1 | 1.1 | 0.9
156 | 1 | 0.003157 | 0.00079122 | 0 | 0 | 1 | 0.97413 | -0.4989 | 0.4 | 1 | 1.1 | 0.9
100 | 1 | 0.004338 | 0.0010872 | 0 | 0 | 1 | 0.98238 | -0.33778 | 0.4 | 1 | 1.1 | 0.9
101 | 1 | 0.0028369 | 0.00071099 | 0 | 0 | 1 | 0.98218 | -0.34165 | 0.4 | 1 | 1.1 | 0.9
99 | 1 | 0 | 0 | 0 | 0 | 1 | 0.98385 | -0.30925 | 0.4 | 1 | 1.1 | 0.9
153 | 1 | 0.0020158 | 0.00050521 | 0 | 0 | 1 | 0.9735 | -0.51126 | 0.4 | 1 | 1.1 | 0.9
84 | 1 | 0.0021589 | 0.00054108 | 0 | 0 | 1 | 0.98179 | -0.34948 | 0.4 | 1 | 1.1 | 0.9
85 | 1 | 0 | 0 | 0 | 0 | 1 | 0.98195 | -0.34619 | 0.4 | 1 | 1.1 | 0.9
86 | 1 | 0 | 0 | 0 | 0 | 1 | 0.98203 | -0.34474 | 0.4 | 1 | 1.1 | 0.9
90 | 1 | 0.0015967 | 0.00040016 | 0 | 0 | 1 | 0.98646 | -0.25934 | 0.4 | 1 | 1.1 | 0.9
88 | 1 | 0.00070353 | 0.00017632 | 0 | 0 | 1 | 0.9865 | -0.25861 | 0.4 | 1 | 1.1 | 0.9
87 | 1 | 0.0024101 | 0.00060402 | 0 | 0 | 1 | 0.98653 | -0.25807 | 0.4 | 1 | 1.1 | 0.9
89 | 1 | 0 | 0 | 0 | 0 | 1 | 0.9866 | -0.25664 | 0.4 | 1 | 1.1 | 0.9
91 | 1 | 0.0024193 | 0.00060634 | 0 | 0 | 1 | 0.98674 | -0.25395 | 0.4 | 1 | 1.1 | 0.9
92 | 1 | 0.001453 | 0.00036417 | 0 | 0 | 1 | 0.98648 | -0.25912 | 0.4 | 1 | 1.1 | 0.9
93 | 1 | 0.00068627 | 0.000172 | 0 | 0 | 1 | 0.9871 | -0.2469 | 0.4 | 1 | 1.1 | 0.9
138 | 1 | 0.0023924 | 0.00059958 | 0 | 0 | 1 | 0.98643 | -0.26 | 0.4 | 1 | 1.1 | 0.9
94 | 1 | 0.0020964 | 0.0005254 | 0 | 0 | 1 | 0.98727 | -0.24362 | 0.4 | 1 | 1.1 | 0.9
139 | 1 | 0.0038103 | 0.00095494 | 0 | 0 | 1 | 0.98636 | -0.26132 | 0.4 | 1 | 1.1 | 0.9
107 | 1 | 0.0022654 | 0.00056776 | 0 | 0 | 1 | 0.98782 | -0.2329 | 0.4 | 1 | 1.1 | 0.9
106 | 1 | 0 | 0 | 0 | 0 | 1 | 0.98869 | -0.21604 | 0.4 | 1 | 1.1 | 0.9
95 | 1 | 0.0022942 | 0.00057498 | 0 | 0 | 1 | 0.98651 | -0.25788 | 0.4 | 1 | 1.1 | 0.9
96 | 1 | 0 | 0 | 0 | 0 | 1 | 0.98659 | -0.25639 | 0.4 | 1 | 1.1 | 0.9
97 | 1 | 0.0024613 | 0.00061687 | 0 | 0 | 1 | 0.98424 | -0.30176 | 0.4 | 1 | 1.1 | 0.9
98 | 1 | 0 | 0 | 0 | 0 | 1 | 0.98751 | -0.23872 | 0.4 | 1 | 1.1 | 0.9
104 | 1 | 0 | 0 | 0 | 0 | 1 | 0.9892 | -0.20612 | 0.4 | 1 | 1.1 | 0.9
117 | 1 | 0.0037445 | 0.00093846 | 0 | 0 | 1 | 0.98556 | -0.27659 | 0.4 | 1 | 1.1 | 0.9
119 | 1 | 0.0020479 | 0.00051325 | 0 | 0 | 1 | 0.98946 | -0.20111 | 0.4 | 1 | 1.1 | 0.9
103 | 1 | 0 | 0 | 0 | 0 | 1 | 0.98911 | -0.20798 | 0.4 | 1 | 1.1 | 0.9
116 | 1 | 0.0033943 | 0.00085068 | 0 | 0 | 1 | 0.98512 | -0.28524 | 0.4 | 1 | 1.1 | 0.9
102 | 1 | 0.0019534 | 0.00048956 | 0 | 0 | 1 | 0.98903 | -0.20951 | 0.4 | 1 | 1.1 | 0.9
105 | 1 | 0 | 0 | 0 | 0 | 1 | 0.99001 | -0.19049 | 0.4 | 1 | 1.1 | 0.9
120 | 1 | 0.0015847 | 0.00039716 | 0 | 0 | 1 | 0.99077 | -0.17595 | 0.4 | 1 | 1.1 | 0.9
108 | 1 | 0.0029342 | 0.00073539 | 0 | 0 | 1 | 0.98841 | -0.22145 | 0.4 | 1 | 1.1 | 0.9
121 | 1 | 0.0042028 | 0.0010533 | 0 | 0 | 1 | 0.99201 | -0.15208 | 0.4 | 1 | 1.1 | 0.9
109 | 1 | 0.0044576 | 0.0011172 | 0 | 0 | 1 | 0.98269 | -0.33259 | 0.4 | 1 | 1.1 | 0.9
110 | 1 | 0 | 0 | 0 | 0 | 1 | 0.98289 | -0.32862 | 0.4 | 1 | 1.1 | 0.9
111 | 1 | 0 | 0 | 0 | 0 | 1 | 0.98304 | -0.3257 | 0.4 | 1 | 1.1 | 0.9
115 | 1 | 0.0031091 | 0.00077921 | 0 | 0 | 1 | 0.9832 | -0.32267 | 0.4 | 1 | 1.1 | 0.9
113 | 1 | 0.0034342 | 0.00086069 | 0 | 0 | 1 | 0.98279 | -0.3306 | 0.4 | 1 | 1.1 | 0.9
118 | 1 | 0.0039445 | 0.00098857 | 0 | 0 | 1 | 0.9835 | -0.31673 | 0.4 | 1 | 1.1 | 0.9
112 | 1 | 0.0027406 | 0.00068685 | 0 | 0 | 1 | 0.9827 | -0.33239 | 0.4 | 1 | 1.1 | 0.9
114 | 1 | 0.0017336 | 0.00043448 | 0 | 0 | 1 | 0.9827 | -0.3324 | 0.4 | 1 | 1.1 | 0.9
122 | 1 | 0 | 0 | 0 | 0 | 1 | 0.99251 | -0.14267 | 0.4 | 1 | 1.1 | 0.9
123 | 1 | 0.0025713 | 0.00064444 | 0 | 0 | 1 | 0.99324 | -0.12862 | 0.4 | 1 | 1.1 | 0.9
124 | 1 | 0.0049978 | 0.0012526 | 0 | 0 | 1 | 0.99227 | -0.14733 | 0.4 | 1 | 1.1 | 0.9
127 | 1 | 0.0034165 | 0.00085625 | 0 | 0 | 1 | 0.99222 | -0.14819 | 0.4 | 1 | 1.1 | 0.9
132 | 1 | 0.0012478 | 0.00031274 | 0 | 0 | 1 | 0.98055 | -0.37152 | 0.4 | 1 | 1.1 | 0.9
133 | 1 | 0.0010026 | 0.00025127 | 0 | 0 | 1 | 0.98047 | -0.37304 | 0.4 | 1 | 1.1 | 0.9
145 | 1 | 0.0024209 | 0.00060675 | 0 | 0 | 1 | 0.97173 | -0.54573 | 0.4 | 1 | 1.1 | 0.9
143 | 1 | 0.0015598 | 0.00039093 | 0 | 0 | 1 | 0.97714 | -0.43807 | 0.4 | 1 | 1.1 | 0.9
147 | 1 | 0.005426 | 0.0013599 | 0 | 0 | 1 | 0.97162 | -0.54851 | 0.4 | 1 | 1.1 | 0.9
148 | 1 | 0 | 0 | 0 | 0 | 1 | 0.97137 | -0.55334 | 0.4 | 1 | 1.1 | 0.9
149 | 1 | 0 | 0 | 0 | 0 | 1 | 0.97205 | -0.53987 | 0.4 | 1 | 1.1 | 0.9
150 | 1 | 0.0038259 | 0.00095885 | 0 | 0 | 1 | 0.97098 | -0.5611 | 0.4 | 1 | 1.1 | 0.9
151 | 1 | 0.0054464 | 0.001365 | 0 | 0 | 1 | 0.97123 | -0.55607 | 0.4 | 1 | 1.1 | 0.9
152 | 1 | 0.0022498 | 0.00056385 | 0 | 0 | 1 | 0.97204 | -0.54019 | 0.4 | 1 | 1.1 | 0.9
154 | 1 | 0.00703 | 0.0017619 | 0 | 0 | 1 | 0.97085 | -0.5636 | 0.4 | 1 | 1.1 | 0.9

## generator_data
GEN_BUS | PG | QG | QMAX | QMIN | VG | MBASE | GEN_STATUS | PMAX | PMIN
69 | 0.41925 | 0.10781 | 10 | -10 | 1 | 100 | 1 | 10 | 0

## branch_data
F_BUS | T_BUS | BR_R | BR_X | BR_B | RATE_A | RATE_B | RATE_C | TAP | SHIFT | BR_STATUS | ANGMIN | ANGMAX | P_in | Q_in | P_out | Q_out
1 | 2 | 0.45295 | 0.28989 | 7.6063e-10 | 0 | 0 | 0 | 0 | 0 | 1 | -90 | 90 | -0.0030425 | -0.00076253 | 0.0030426 | 0.00076249
2 | 4 | 8.243 | 5.2755 | 1.3842e-08 | 0 | 0 | 0 | 0 | 0 | 1 | -90 | 90 | -0.0030426 | -0.00076249 | 0.0030434 | 0.00076173
4 | 146 | 11.2175 | 7.1792 | 1.8837e-08 | 0 | 0 | 0 | 0 | 0 | 1 | -90 | 90 | -0.0030434 | -0.00076173 | 0.0030446 | 0.0007607
146 | 144 | 5.9592 | 3.8139 | 1.0007e-08 | 0 | 0 | 0 | 0 | 0 | 1 | -90 | 90 | -0.0030446 | -0.0007607 | 0.0030452 | 0.00076015
144 | 135 | 11.5389 | 7.3849 | 1.9377e-08 | 0 | 0 | 0 | 0 | 0 | 1 | -90 | 90 | -0.0095553 | -0.0023908 | 0.0095672 | 0.0023965
144 | 145 | 7.2575 | 4.6448 | 1.2187e-08 | 0 | 0 | 0 | 0 | 0 | 1 | -90 | 90 | 0.0024214 | 0.0006059 | -0.0024209 | -0.00060675
5 | 6 | 2.0635 | 1.3206 | 3.4652e-09 | 0 | 0 | 0 | 0 | 0 | 1 | -90 | 90 | -0.085766 | -0.021495 | 0.085937 | 0.021604
6 | 141 | 3.5245 | 2.2556 | 1.1837e-08 | 0 | 0 | 0 | 0 | 0 | 1 | -90 | 90 | -0.085937 | -0.021604 | 0.086229 | 0.02179
141 | 142 | 0.34655 | 0.22179 | 5.8195e-10 | 0 | 0 | 0 | 0 | 0 | 1 | -90 | 90 | 0.00156 | 0.00039001 | -0.00156 | -0.00039006
141 | 140 | 1.2366 | 0.79143 | 6.2298e-09 | 0 | 0 | 0 | 0 | 0 | 1 | -90 | 90 | -0.090664 | -0.0229 | 0.090777 | 0.022972
142 | 143 | 6.0757 | 3.8884 | 1.0203e-08 | 0 | 0 | 0 | 0 | 0 | 1 | -90 | 90 | 0.00156 | 0.00039006 | -0.0015598 | -0.00039093
140 | 133 | 1.748 | 1.1187 | 8.8062e-09 | 0 | 0 | 0 | 0 | 0 | 1 | -90 | 90 | -0.090777 | -0.022972 | 0.090937 | 0.023074
8 | 9 | 5.1775 | 3.3136 | 8.6943e-09 | 0 | 0 | 0 | 0 | 0 | 1 | -90 | 90 | 0.0036405 | 0.00091111 | -0.0036398 | -0.00091145
8 | 10 | 4.4907 | 2.8741 | 7.5411e-09 | 0 | 0 | 0 | 0 | 0 | 1 | -90 | 90 | -0.006019 | -0.0015072 | 0.0060208 | 0.0015077
9 | 11 | 7.5166 | 4.8106 | 1.2622e-08 | 0 | 0 | 0 | 0 | 0 | 1 | -90 | 90 | 0.0036398 | 0.00091145 | -0.0036387 | -0.00091193
10 | 12 | 2.321 | 1.4854 | 3.8976e-09 | 0 | 0 | 0 | 0 | 0 | 1 | -90 | 90 | 0.0027944 | 0.00070006 | -0.0027942 | -0.0007003
10 | 13 | 7.112 | 4.5517 | 1.1943e-08 | 0 | 0 | 0 | 0 | 0 | 1 | -90 | 90 | -0.0088152 | -0.0022077 | 0.0088214 | 0.0022105
13 | 157 | 2.8818 | 1.8443 | 4.8393e-09 | 0 | 0 | 0 | 0 | 0 | 1 | -90 | 90 | 0.0029192 | 0.00073128 | -0.002919 | -0.00073156
13 | 15 | 0.45992 | 0.29435 | 7.7233e-10 | 0 | 0 | 0 | 0 | 0 | 1 | -90 | 90 | -0.011741 | -0.0029418 | 0.011741 | 0.0029422
15 | 16 | 1.858 | 1.1891 | 3.1202e-09 | 0 | 0 | 0 | 0 | 0 | 1 | -90 | 90 | -0.014902 | -0.0037338 | 0.014907 | 0.0037365
15 | 14 | 4.629 | 2.9626 | 7.7734e-09 | 0 | 0 | 0 | 0 | 0 | 1 | -90 | 90 | 0.0031609 | 0.00079165 | -0.0031604 | -0.00079206
16 | 22 | 3.6104 | 2.3106 | 6.0628e-09 | 0 | 0 | 0 | 0 | 0 | 1 | -90 | 90 | -0.021206 | -0.0053151 | 0.021224 | 0.0053261
16 | 27 | 9.6642 | 6.1851 | 1.6229e-08 | 0 | 0 | 0 | 0 | 0 | 1 | -90 | 90 | 0.0062991 | 0.0015787 | -0.0062949 | -0.0015775
26 | 25 | 5.1798 | 3.3151 | 8.6983e-09 | 0 | 0 | 0 | 0 | 0 | 1 | -90 | 90 | -0.0053144 | -0.0013319 | 0.005316 | 0.0013321
25 | 27 | 1.3429 | 0.85945 | 2.2551e-09 | 0 | 0 | 0 | 0 | 0 | 1 | -90 | 90 | -0.0062943 | -0.0015773 | 0.0062949 | 0.0015775
22 | 23 | 3.2873 | 2.1039 | 5.5203e-09 | 0 | 0 | 0 | 0 | 0 | 1 | -90 | 90 | -0.023256 | -0.0058354 | 0.023276 | 0.0058476
23 | 24 | 5.5682 | 3.5637 | 9.3506e-09 | 0 | 0 | 0 | 0 | 0 | 1 | -90 | 90 | -0.023276 | -0.0058476 | 0.023309 | 0.0058681
24 | 63 | 0.44331 | 0.28372 | 7.4443e-10 | 0 | 0 | 0 | 0 | 0 | 1 | -90 | 90 | -0.026204 | -0.0065935 | 0.026207 | 0.0065956
17 | 18 | 0.81095 | 0.51901 | 1.3618e-09 | 0 | 0 | 0 | 0 | 0 | 1 | -90 | 90 | 0.013895 | 0.0034833 | -0.013893 | -0.0034823
17 | 19 | 1.9412 | 1.2424 | 3.2598e-09 | 0 | 0 | 0 | 0 | 0 | 1 | -90 | 90 | -0.017467 | -0.0043787 | 0.017474 | 0.0043826
18 | 20 | 1.7463 | 1.1176 | 2.9325e-09 | 0 | 0 | 0 | 0 | 0 | 1 | -90 | 90 | 0.010542 | 0.0026426 | -0.01054 | -0.0026415
19 | 21 | 0.4276 | 0.27367 | 7.1806e-10 | 0 | 0 | 0 | 0 | 0 | 1 | -90 | 90 | -0.02061 | -0.0051687 | 0.020612 | 0.0051699
20 | 28 | 2.1837 | 1.3975 | 3.6669e-09 | 0 | 0 | 0 | 0 | 0 | 1 | -90 | 90 | 0.0076875 | 0.0019266 | -0.0076861 | -0.001926
21 | 52 | 1.7117 | 1.0955 | 2.8744e-09 | 0 | 0 | 0 | 0 | 0 | 1 | -90 | 90 | -0.024828 | -0.0062265 | 0.02484 | 0.0062336
28 | 29 | 2.4684 | 1.5798 | 4.1451e-09 | 0 | 0 | 0 | 0 | 0 | 1 | -90 | 90 | 0.0038147 | 0.00095579 | -0.0038143 | -0.00095594
52 | 64 | 0.47381 | 0.30324 | 2.387e-09 | 0 | 0 | 0 | 0 | 0 | 1 | -90 | 90 | 0.091835 | 0.023255 | -0.091791 | -0.023227
52 | 48 | 0.41018 | 0.26252 | 2.0664e-09 | 0 | 0 | 0 | 0 | 0 | 1 | -90 | 90 | -0.11667 | -0.029488 | 0.11674 | 0.029527
29 | 30 | 0.17426 | 0.11152 | 2.9262e-10 | 0 | 0 | 0 | 0 | 0 | 1 | -90 | 90 | 0.0021154 | 0.00053015 | -0.0021154 | -0.00053017
64 | 61 | 0.57505 | 0.36803 | 2.897e-09 | 0 | 0 | 0 | 0 | 0 | 1 | -90 | 90 | 0.08924 | 0.022588 | -0.08919 | -0.022556
48 | 46 | 0.62781 | 0.4018 | 3.1628e-09 | 0 | 0 | 0 | 0 | 0 | 1 | -90 | 90 | -0.11674 | -0.029527 | 0.11683 | 0.029587
63 | 62 | 3.6552 | 2.3394 | 6.1381e-09 | 0 | 0 | 0 | 0 | 0 | 1 | -90 | 90 | -0.030333 | -0.0076297 | 0.03037 | 0.0076529
62 | 35 | 3.1679 | 2.0275 | 5.3198e-09 | 0 | 0 | 0 | 0 | 0 | 1 | -90 | 90 | -0.033633 | -0.0084706 | 0.033673 | 0.0084954
31 | 32 | 2.9569 | 1.8924 | 4.9655e-09 | 0 | 0 | 0 | 0 | 0 | 1 | -90 | 90 | 0.033911 | 0.0085419 | -0.033873 | -0.0085182
31 | 33 | 2.8074 | 1.7968 | 4.7144e-09 | 0 | 0 | 0 | 0 | 0 | 1 | -90 | 90 | -0.038376 | -0.0096611 | 0.038422 | 0.00969
32 | 34 | 2.6503 | 1.6962 | 4.4506e-09 | 0 | 0 | 0 | 0 | 0 | 1 | -90 | 90 | 0.031186 | 0.0078449 | -0.031158 | -0.007827
33 | 35 | 3.8698 | 2.4766 | 6.4984e-09 | 0 | 0 | 0 | 0 | 0 | 1 | -90 | 90 | -0.048794 | -0.01229 | 0.048896 | 0.012355
33 | 36 | 1.8718 | 1.198 | 3.1433e-09 | 0 | 0 | 0 | 0 | 0 | 1 | -90 | 90 | 0.010372 | 0.0026 | -0.01037 | -0.0025989
34 | 56 | 0.59766 | 0.3825 | 1.0036e-09 | 0 | 0 | 0 | 0 | 0 | 1 | -90 | 90 | 0.027931 | 0.0070194 | -0.027926 | -0.0070162
34 | 57 | 2.1805 | 1.3955 | 3.6616e-09 | 0 | 0 | 0 | 0 | 0 | 1 | -90 | 90 | 0.0032262 | 0.00080752 | -0.003226 | -0.00080771
35 | 61 | 1.6185 | 1.0358 | 5.4358e-09 | 0 | 0 | 0 | 0 | 0 | 1 | -90 | 90 | -0.082569 | -0.02085 | 0.08269 | 0.020927
36 | 55 | 2.5653 | 1.6418 | 4.3079e-09 | 0 | 0 | 0 | 0 | 0 | 1 | -90 | 90 | 0.0062089 | 0.0015561 | -0.0062078 | -0.0015558
56 | 66 | 1.2573 | 0.80468 | 2.1114e-09 | 0 | 0 | 0 | 0 | 0 | 1 | -90 | 90 | 0.025919 | 0.0065132 | -0.02591 | -0.0065073
57 | 137 | 5.294 | 3.3881 | 8.89e-09 | 0 | 0 | 0 | 0 | 0 | 1 | -90 | 90 | 0.0014764 | 0.00036922 | -0.0014762 | -0.00036998
61 | 59 | 1.4817 | 0.9483 | 2.4882e-09 | 0 | 0 | 0 | 0 | 0 | 1 | -90 | 90 | 0.0064995 | 0.0016283 | -0.0064988 | -0.0016281
55 | 54 | 0.29002 | 0.18561 | 4.8702e-10 | 0 | 0 | 0 | 0 | 0 | 1 | -90 | 90 | 0.0032166 | 0.00080612 | -0.0032166 | -0.00080615
66 | 67 | 0.77509 | 0.49605 | 1.3016e-09 | 0 | 0 | 0 | 0 | 0 | 1 | -90 | 90 | 0.025024 | 0.0062854 | -0.025019 | -0.0062821
59 | 58 | 1.5716 | 1.0058 | 2.6391e-09 | 0 | 0 | 0 | 0 | 0 | 1 | -90 | 90 | 0.0054888 | 0.001375 | -0.0054882 | -0.0013749
37 | 38 | 1.1092 | 0.70987 | 1.8626e-09 | 0 | 0 | 0 | 0 | 0 | 1 | -90 | 90 | 0.014585 | 0.0036593 | -0.014582 | -0.0036578
37 | 39 | 1.7176 | 1.0993 | 2.8844e-09 | 0 | 0 | 0 | 0 | 0 | 1 | -90 | 90 | -0.016 | -0.004014 | 0.016005 | 0.0040169
38 | 134 | 6.6764 | 4.2729 | 1.1212e-08 | 0 | 0 | 0 | 0 | 0 | 1 | -90 | 90 | 0.013047 | 0.003273 | -0.013034 | -0.0032659
39 | 40 | 0.2532 | 0.16205 | 4.2519e-10 | 0 | 0 | 0 | 0 | 0 | 1 | -90 | 90 | 0.0045923 | 0.0011504 | -0.0045922 | -0.0011504
39 | 41 | 1.236 | 0.79104 | 2.0756e-09 | 0 | 0 | 0 | 0 | 0 | 1 | -90 | 90 | -0.020597 | -0.0051673 | 0.020603 | 0.0051709
134 | 135 | 1.8024 | 1.1535 | 3.0267e-09 | 0 | 0 | 0 | 0 | 0 | 1 | -90 | 90 | 0.010131 | 0.0025385 | -0.010129 | -0.0025374
40 | 136 | 3.3001 | 2.1121 | 5.5418e-09 | 0 | 0 | 0 | 0 | 0 | 1 | -90 | 90 | 0.0013512 | 0.00033815 | -0.0013512 | -0.00033864
41 | 68 | 0.68002 | 0.43521 | 1.1419e-09 | 0 | 0 | 0 | 0 | 0 | 1 | -90 | 90 | -0.021915 | -0.0054998 | 0.021919 | 0.005502
68 | 67 | 1.4266 | 0.91305 | 2.3957e-09 | 0 | 0 | 0 | 0 | 0 | 1 | -90 | 90 | -0.023583 | -0.0059191 | 0.023592 | 0.0059246
42 | 43 | 1.8378 | 1.1762 | 3.0862e-09 | 0 | 0 | 0 | 0 | 0 | 1 | -90 | 90 | -0.0062372 | -0.0015631 | 0.0062379 | 0.0015633
42 | 44 | 0.89742 | 0.57435 | 1.507e-09 | 0 | 0 | 0 | 0 | 0 | 1 | -90 | 90 | 0.0030817 | 0.00077224 | -0.0030816 | -0.00077233
43 | 45 | 1.3404 | 0.85786 | 2.2509e-09 | 0 | 0 | 0 | 0 | 0 | 1 | -90 | 90 | -0.012537 | -0.003142 | 0.01254 | 0.0031432
45 | 128 | 0.74229 | 0.47506 | 3.7395e-09 | 0 | 0 | 0 | 0 | 0 | 1 | -90 | 90 | 0.23672 | 0.060786 | -0.23627 | -0.060499
45 | 73 | 1.0506 | 0.67237 | 5.2926e-09 | 0 | 0 | 0 | 0 | 0 | 1 | -90 | 90 | -0.24926 | -0.063929 | 0.24997 | 0.064379
128 | 129 | 0.89722 | 0.57422 | 4.52e-09 | 0 | 0 | 0 | 0 | 0 | 1 | -90 | 90 | 0.23406 | 0.059943 | -0.23352 | -0.059603
73 | 71 | 0.092404 | 0.059138 | 4.6551e-10 | 0 | 0 | 0 | 0 | 0 | 1 | -90 | 90 | -0.25345 | -0.065251 | 0.25351 | 0.065292
129 | 50 | 0.054287 | 0.034743 | 2.7349e-10 | 0 | 0 | 0 | 0 | 0 | 1 | -90 | 90 | 0.23157 | 0.059113 | -0.23153 | -0.059092
71 | 69 | 0.72155 | 0.46179 | 3.635e-09 | 0 | 0 | 0 | 0 | 0 | 1 | -90 | 90 | -0.25843 | -0.066525 | 0.25895 | 0.066855
46 | 47 | 0.58384 | 0.37366 | 2.9413e-09 | 0 | 0 | 0 | 0 | 0 | 1 | -90 | 90 | -0.11881 | -0.030084 | 0.1189 | 0.030141
47 | 49 | 1.7575 | 1.1248 | 2.9513e-09 | 0 | 0 | 0 | 0 | 0 | 1 | -90 | 90 | 0.0078372 | 0.001964 | -0.007836 | -0.0019636
47 | 50 | 0.9095 | 0.58208 | 4.5819e-09 | 0 | 0 | 0 | 0 | 0 | 1 | -90 | 90 | -0.22922 | -0.058309 | 0.22974 | 0.058643
47 | 51 | 0.69766 | 0.4465 | 3.5147e-09 | 0 | 0 | 0 | 0 | 0 | 1 | -90 | 90 | 0.10248 | 0.026204 | -0.1024 | -0.026153
49 | 65 | 2.787 | 1.7837 | 4.6802e-09 | 0 | 0 | 0 | 0 | 0 | 1 | -90 | 90 | 0.0033069 | 0.00082845 | -0.0033065 | -0.0008287
51 | 131 | 0.16825 | 0.10768 | 8.4761e-10 | 0 | 0 | 0 | 0 | 0 | 1 | -90 | 90 | 0.099451 | 0.025414 | -0.099433 | -0.025403
131 | 130 | 2.24 | 1.4336 | 1.1285e-08 | 0 | 0 | 0 | 0 | 0 | 1 | -90 | 90 | 0.098366 | 0.025136 | -0.098129 | -0.024985
53 | 60 | 3.6507 | 2.3364 | 6.1304e-09 | 0 | 0 | 0 | 0 | 0 | 1 | -90 | 90 | -0.003176 | -0.00079599 | 0.0031764 | 0.00079565
60 | 58 | 1.3252 | 0.84812 | 2.2253e-09 | 0 | 0 | 0 | 0 | 0 | 1 | -90 | 90 | -0.0031764 | -0.00079565 | 0.0031766 | 0.00079553
130 | 132 | 2.8691 | 1.8362 | 1.4454e-08 | 0 | 0 | 0 | 0 | 0 | 1 | -90 | 90 | 0.09347 | 0.023817 | -0.093194 | -0.023642
69 | 70 | 0.035986 | 0.023031 | 1.8129e-10 | 0 | 0 | 0 | 0 | 0 | 1 | -90 | 90 | 0.15619 | 0.039921 | -0.15618 | -0.039915
70 | 72 | 0.48439 | 0.31001 | 2.4403e-09 | 0 | 0 | 0 | 0 | 0 | 1 | -90 | 90 | 0.15093 | 0.038598 | -0.15081 | -0.038523
72 | 74 | 0.029452 | 0.018849 | 1.4837e-10 | 0 | 0 | 0 | 0 | 0 | 1 | -90 | 90 | 0.14585 | 0.037281 | -0.14585 | -0.037276
74 | 75 | 0.57748 | 0.36959 | 2.9092e-09 | 0 | 0 | 0 | 0 | 0 | 1 | -90 | 90 | 0.14446 | 0.036929 | -0.14433 | -0.036847
75 | 78 | 0.69909 | 0.44742 | 3.5219e-09 | 0 | 0 | 0 | 0 | 0 | 1 | -90 | 90 | 0.14118 | 0.036057 | -0.14103 | -0.035962
78 | 76 | 0.024088 | 0.015417 | 1.2135e-10 | 0 | 0 | 0 | 0 | 0 | 1 | -90 | 90 | 0.13887 | 0.035421 | -0.13887 | -0.035418
76 | 77 | 0.62875 | 0.4024 | 3.1675e-09 | 0 | 0 | 0 | 0 | 0 | 1 | -90 | 90 | 0.13478 | 0.034393 | -0.13466 | -0.034315
77 | 79 | 0.43792 | 0.28027 | 2.2061e-09 | 0 | 0 | 0 | 0 | 0 | 1 | -90 | 90 | 0.13164 | 0.033558 | -0.13155 | -0.033506
79 | 126 | 0.35949 | 0.23008 | 1.8111e-09 | 0 | 0 | 0 | 0 | 0 | 1 | -90 | 90 | 0.12794 | 0.0326 | -0.12788 | -0.032559
126 | 125 | 0.5904 | 0.37786 | 2.9743e-09 | 0 | 0 | 0 | 0 | 0 | 1 | -90 | 90 | 0.12382 | 0.031542 | -0.12372 | -0.03148
125 | 123 | 0.40613 | 0.25992 | 2.046e-09 | 0 | 0 | 0 | 0 | 0 | 1 | -90 | 90 | 0.12171 | 0.030976 | -0.12164 | -0.030934
80 | 81 | 0.23494 | 0.15036 | 3.9453e-10 | 0 | 0 | 0 | 0 | 0 | 1 | -90 | 90 | -0.0346 | -0.0087497 | 0.034603 | 0.0087516
80 | 82 | 4.6943 | 3.0043 | 7.883e-09 | 0 | 0 | 0 | 0 | 0 | 1 | -90 | 90 | 0.029365 | 0.0074377 | -0.02932 | -0.0074097
81 | 83 | 2.2802 | 1.4593 | 3.829e-09 | 0 | 0 | 0 | 0 | 0 | 1 | -90 | 90 | -0.034603 | -0.0087516 | 0.034633 | 0.0087706
82 | 156 | 10.736 | 6.871 | 1.8029e-08 | 0 | 0 | 0 | 0 | 0 | 1 | -90 | 90 | 0.02932 | 0.0074097 | -0.029217 | -0.0073457
83 | 100 | 4.2655 | 2.73 | 7.163e-09 | 0 | 0 | 0 | 0 | 0 | 1 | -90 | 90 | -0.036487 | -0.0092351 | 0.036549 | 0.0092747
156 | 153 | 2.0206 | 1.2932 | 3.3931e-09 | 0 | 0 | 0 | 0 | 0 | 1 | -90 | 90 | 0.02606 | 0.0065545 | -0.026045 | -0.006545
100 | 101 | 3.3495 | 2.1437 | 5.6248e-09 | 0 | 0 | 0 | 0 | 0 | 1 | -90 | 90 | 0.0049975 | 0.0012501 | -0.0049966 | -0.0012501
100 | 99 | 2.7103 | 1.7346 | 4.5513e-09 | 0 | 0 | 0 | 0 | 0 | 1 | -90 | 90 | -0.045885 | -0.011612 | 0.045948 | 0.011652
101 | 86 | 6.1743 | 3.9516 | 1.0368e-08 | 0 | 0 | 0 | 0 | 0 | 1 | -90 | 90 | 0.0021598 | 0.00053906 | -0.0021594 | -0.00053986
99 | 97 | 0.71329 | 0.45651 | 1.1978e-09 | 0 | 0 | 0 | 0 | 0 | 1 | -90 | 90 | -0.045948 | -0.011652 | 0.045964 | 0.011662
153 | 149 | 5.0611 | 3.2391 | 8.499e-09 | 0 | 0 | 0 | 0 | 0 | 1 | -90 | 90 | 0.024029 | 0.0060397 | -0.023996 | -0.0060196
84 | 85 | 6.5829 | 4.2131 | 1.1054e-08 | 0 | 0 | 0 | 0 | 0 | 1 | -90 | 90 | -0.0021589 | -0.00054108 | 0.0021593 | 0.00054023
85 | 86 | 2.8893 | 1.8491 | 4.8519e-09 | 0 | 0 | 0 | 0 | 0 | 1 | -90 | 90 | -0.0021593 | -0.00054023 | 0.0021594 | 0.00053986
90 | 88 | 1.9866 | 1.2714 | 3.336e-09 | 0 | 0 | 0 | 0 | 0 | 1 | -90 | 90 | -0.0015967 | -0.00040016 | 0.0015967 | 0.00039987
88 | 87 | 1.0206 | 0.65319 | 1.7139e-09 | 0 | 0 | 0 | 0 | 0 | 1 | -90 | 90 | -0.0023002 | -0.00057619 | 0.0023003 | 0.00057606
87 | 89 | 1.3288 | 0.85041 | 2.2314e-09 | 0 | 0 | 0 | 0 | 0 | 1 | -90 | 90 | -0.0047104 | -0.0011801 | 0.0047107 | 0.0011801
89 | 91 | 0.94926 | 0.60753 | 1.5941e-09 | 0 | 0 | 0 | 0 | 0 | 1 | -90 | 90 | -0.012368 | -0.0030991 | 0.012369 | 0.0030999
89 | 92 | 1.4157 | 0.90604 | 2.3773e-09 | 0 | 0 | 0 | 0 | 0 | 1 | -90 | 90 | 0.0076571 | 0.001919 | -0.0076561 | -0.0019187
91 | 93 | 2.0793 | 1.3308 | 3.4917e-09 | 0 | 0 | 0 | 0 | 0 | 1 | -90 | 90 | -0.014789 | -0.0037063 | 0.014794 | 0.0037091
92 | 138 | 0.61892 | 0.39611 | 1.0393e-09 | 0 | 0 | 0 | 0 | 0 | 1 | -90 | 90 | 0.0062031 | 0.0015545 | -0.0062028 | -0.0015544
93 | 94 | 0.92657 | 0.59301 | 1.556e-09 | 0 | 0 | 0 | 0 | 0 | 1 | -90 | 90 | -0.01548 | -0.0038811 | 0.015482 | 0.0038825
138 | 139 | 1.5119 | 0.96762 | 2.5389e-09 | 0 | 0 | 0 | 0 | 0 | 1 | -90 | 90 | 0.0038105 | 0.00095485 | -0.0038103 | -0.00095494
94 | 107 | 2.6669 | 1.7068 | 4.4784e-09 | 0 | 0 | 0 | 0 | 0 | 1 | -90 | 90 | -0.017579 | -0.0044079 | 0.017588 | 0.0044132
107 | 106 | 3.7205 | 2.3811 | 6.2477e-09 | 0 | 0 | 0 | 0 | 0 | 1 | -90 | 90 | -0.019853 | -0.004981 | 0.019869 | 0.0049906
106 | 108 | 8.0745 | 5.1676 | 1.3559e-08 | 0 | 0 | 0 | 0 | 0 | 1 | -90 | 90 | 0.002935 | 0.00073455 | -0.0029342 | -0.00073539
106 | 103 | 1.5509 | 0.99255 | 2.6043e-09 | 0 | 0 | 0 | 0 | 0 | 1 | -90 | 90 | -0.022804 | -0.0057251 | 0.022813 | 0.0057305
95 | 96 | 2.8411 | 1.8183 | 4.7709e-09 | 0 | 0 | 0 | 0 | 0 | 1 | -90 | 90 | -0.0022942 | -0.00057498 | 0.0022943 | 0.00057462
96 | 97 | 4.1088 | 2.6296 | 6.8998e-09 | 0 | 0 | 0 | 0 | 0 | 1 | -90 | 90 | 0.048532 | 0.012346 | -0.048426 | -0.012279
96 | 98 | 1.532 | 0.98047 | 5.1453e-09 | 0 | 0 | 0 | 0 | 0 | 1 | -90 | 90 | -0.050826 | -0.012921 | 0.050869 | 0.012948
98 | 104 | 1.8557 | 1.1876 | 6.2323e-09 | 0 | 0 | 0 | 0 | 0 | 1 | -90 | 90 | -0.077524 | -0.019661 | 0.077646 | 0.019739
98 | 117 | 6.2177 | 3.9793 | 1.0441e-08 | 0 | 0 | 0 | 0 | 0 | 1 | -90 | 90 | 0.026655 | 0.0067133 | -0.026607 | -0.0066835
104 | 119 | 0.21628 | 0.13842 | 1.0896e-09 | 0 | 0 | 0 | 0 | 0 | 1 | -90 | 90 | -0.10241 | -0.02596 | 0.10244 | 0.025975
104 | 103 | 0.32922 | 0.2107 | 5.5285e-10 | 0 | 0 | 0 | 0 | 0 | 1 | -90 | 90 | 0.024769 | 0.0062209 | -0.024766 | -0.0062196
117 | 116 | 1.6498 | 1.0559 | 2.7704e-09 | 0 | 0 | 0 | 0 | 0 | 1 | -90 | 90 | 0.022862 | 0.005745 | -0.022853 | -0.0057393
119 | 105 | 0.44939 | 0.28761 | 2.2639e-09 | 0 | 0 | 0 | 0 | 0 | 1 | -90 | 90 | -0.10449 | -0.026489 | 0.10454 | 0.026522
103 | 102 | 3.444 | 2.2042 | 5.7834e-09 | 0 | 0 | 0 | 0 | 0 | 1 | -90 | 90 | 0.0019535 | 0.00048909 | -0.0019534 | -0.00048956
116 | 118 | 7.0381 | 4.5044 | 1.1819e-08 | 0 | 0 | 0 | 0 | 0 | 1 | -90 | 90 | 0.019459 | 0.0048886 | -0.019429 | -0.0048711
105 | 120 | 0.61642 | 0.39451 | 3.1054e-09 | 0 | 0 | 0 | 0 | 0 | 1 | -90 | 90 | -0.10454 | -0.026522 | 0.10461 | 0.026569
120 | 121 | 0.99898 | 0.63935 | 5.0327e-09 | 0 | 0 | 0 | 0 | 0 | 1 | -90 | 90 | -0.1062 | -0.026966 | 0.10632 | 0.027044
121 | 122 | 0.37912 | 0.24263 | 1.9099e-09 | 0 | 0 | 0 | 0 | 0 | 1 | -90 | 90 | -0.11052 | -0.028097 | 0.11057 | 0.028129
109 | 110 | 3.847 | 2.4621 | 6.4602e-09 | 0 | 0 | 0 | 0 | 0 | 1 | -90 | 90 | -0.0044576 | -0.0011172 | 0.0044585 | 0.0011171
110 | 111 | 2.8412 | 1.8184 | 4.7712e-09 | 0 | 0 | 0 | 0 | 0 | 1 | -90 | 90 | -0.0044585 | -0.0011171 | 0.0044591 | 0.001117
111 | 115 | 1.0618 | 0.67958 | 1.7831e-09 | 0 | 0 | 0 | 0 | 0 | 1 | -90 | 90 | -0.01237 | -0.0030998 | 0.012371 | 0.0031007
111 | 113 | 2.6864 | 1.7193 | 4.5112e-09 | 0 | 0 | 0 | 0 | 0 | 1 | -90 | 90 | 0.0079106 | 0.0019827 | -0.0079087 | -0.001982
115 | 118 | 1.6629 | 1.0642 | 2.7924e-09 | 0 | 0 | 0 | 0 | 0 | 1 | -90 | 90 | -0.015481 | -0.0038799 | 0.015485 | 0.0038825
113 | 112 | 1.7234 | 1.103 | 2.8941e-09 | 0 | 0 | 0 | 0 | 0 | 1 | -90 | 90 | 0.0044746 | 0.0011213 | -0.0044742 | -0.0011213
112 | 114 | 0.035878 | 0.022962 | 6.0249e-11 | 0 | 0 | 0 | 0 | 0 | 1 | -90 | 90 | 0.0017336 | 0.00043448 | -0.0017336 | -0.00043448
122 | 123 | 0.52662 | 0.33704 | 2.653e-09 | 0 | 0 | 0 | 0 | 0 | 1 | -90 | 90 | -0.11899 | -0.030239 | 0.11907 | 0.03029
122 | 124 | 2.4459 | 1.5653 | 4.1073e-09 | 0 | 0 | 0 | 0 | 0 | 1 | -90 | 90 | 0.0084163 | 0.0021095 | -0.0084145 | -0.0021087
124 | 127 | 1.1071 | 0.70854 | 1.8591e-09 | 0 | 0 | 0 | 0 | 0 | 1 | -90 | 90 | 0.0034166 | 0.00085616 | -0.0034165 | -0.00085625
132 | 133 | 0.071937 | 0.04604 | 3.6241e-10 | 0 | 0 | 0 | 0 | 0 | 1 | -90 | 90 | 0.091947 | 0.023329 | -0.09194 | -0.023325
147 | 148 | 1.2515 | 0.80093 | 2.1015e-09 | 0 | 0 | 0 | 0 | 0 | 1 | -90 | 90 | 0.016312 | 0.0040904 | -0.016308 | -0.0040882
147 | 149 | 1.6829 | 1.077 | 2.826e-09 | 0 | 0 | 0 | 0 | 0 | 1 | -90 | 90 | -0.021738 | -0.0054503 | 0.021747 | 0.0054558
148 | 150 | 3.0247 | 1.9358 | 5.0794e-09 | 0 | 0 | 0 | 0 | 0 | 1 | -90 | 90 | 0.010861 | 0.0027231 | -0.010857 | -0.002721
148 | 151 | 2.121 | 1.3574 | 3.5617e-09 | 0 | 0 | 0 | 0 | 0 | 1 | -90 | 90 | 0.0054471 | 0.0013651 | -0.0054464 | -0.001365
149 | 152 | 0.60149 | 0.38495 | 1.0101e-09 | 0 | 0 | 0 | 0 | 0 | 1 | -90 | 90 | 0.0022498 | 0.00056377 | -0.0022498 | -0.00056385
150 | 154 | 1.4996 | 0.95977 | 2.5183e-09 | 0 | 0 | 0 | 0 | 0 | 1 | -90 | 90 | 0.0070308 | 0.0017622 | -0.00703 | -0.0017619