## bus_data
BUS_I | BUS_TYPE | Pd | Qd | Gs | Bs | area | Vm | Va | baseKV | zone | Vmax | Vmin
1 | 1 | 0.0022103 | 0.00055396 | 0 | 0 | 1 | 0.98358 | -0.31506 | 0.4 | 1 | 1.1 | 0.9
2 | 1 | 0 | 0 | 0 | 0 | 1 | 0.98361 | -0.31441 | 0.4 | 1 | 1.1 | 0.9
3 | 1 | 0 | 0 | 0 | 0 | 1 | 0.98341 | -0.31836 | 0.4 | 1 | 1.1 | 0.9
4 | 1 | 0 | 0 | 0 | 0 | 1 | 0.98435 | -0.30006 | 0.4 | 1 | 1.1 | 0.9
5 | 1 | 0 | 0 | 0 | 0 | 1 | 0.98339 | -0.31883 | 0.4 | 1 | 1.1 | 0.9
6 | 1 | 0.0048319 | 0.001211 | 0 | 0 | 1 | 0.98308 | -0.32495 | 0.4 | 1 | 1.1 | 0.9
14 | 1 | 0.022838 | 0.0057239 | 0 | 0 | 1 | 0.98498 | -0.28766 | 0.4 | 1 | 1.1 | 0.9
11 | 1 | 0.0014687 | 0.0003681 | 0 | 0 | 1 | 0.9833 | -0.32064 | 0.4 | 1 | 1.1 | 0.9
7 | 1 | 0 | 0 | 0 | 0 | 1 | 0.98565 | -0.2746 | 0.4 | 1 | 1.1 | 0.9
8 | 1 | 0.0013311 | 0.0003336 | 0 | 0 | 1 | 0.98524 | -0.28271 | 0.4 | 1 | 1.1 | 0.9
9 | 1 | 0.0056517 | 0.0014164 | 0 | 0 | 1 | 0.98471 | -0.29294 | 0.4 | 1 | 1.1 | 0.9
10 | 1 | 0.033076 | 0.0082895 | 0 | 0 | 1 | 0.99013 | -0.18816 | 0.4 | 1 | 1.1 | 0.9
15 | 1 | 0.0036737 | 0.00092072 | 0 | 0 | 1 | 0.98241 | -0.33758 | 0.4 | 1 | 1.1 | 0.9
12 | 1 | 0 | 0 | 0 | 0 | 1 | 0.99344 | -0.12466 | 0.4 | 1 | 1.1 | 0.9
13 | 1 | 0.011465 | 0.0028733 | 0 | 0 | 1 | 0.9947 | -0.10067 | 0.4 | 1 | 1.1 | 0.9
23 | 1 | 0.002418 | 0.00060601 | 0 | 0 | 1 | 0.99562 | -0.0831 | 0.4 | 1 | 1.1 | 0.9
16 | 1 | 0 | 0 | 0 | 0 | 1 | 0.9797 | -0.39034 | 0.4 | 1 | 1.1 | 0.9
17 | 1 | 0.020335 | 0.0050963 | 0 | 0 | 1 | 0.97821 | -0.41964 | 0.4 | 1 | 1.1 | 0.9
18 | 1 | 0 | 0 | 0 | 0 | 1 | 0.97926 | -0.39915 | 0.4 | 1 | 1.1 | 0.9
19 | 1 | 0.027529 | 0.0068993 | 0 | 0 | 1 | 0.97654 | -0.45251 | 0.4 | 1 | 1.1 | 0.9
27 | 1 | 0.0033291 | 0.00083434 | 0 | 0 | 1 | 0.97921 | -0.40003 | 0.4 | 1 | 1.1 | 0.9
20 | 1 | 0.0072932 | 0.0018278 | 0 | 0 | 1 | 0.97628 | -0.45761 | 0.4 | 1 | 1.1 | 0.9
24 | 3 | 0 | 0 | 0 | 0 | 1 | 1 | 0 | 0.4 | 1 | 1.1 | 0.9
26 | 1 | 0.0034802 | 0.00087222 | 0 | 0 | 1 | 0.99242 | -0.14501 | 0.4 | 1 | 1.1 | 0.9
25 | 1 | 0 | 0 | 0 | 0 | 1 | 0.9788 | -0.40821 | 0.4 | 1 | 1.1 | 0.9
28 | 1 | 0 | 0 | 0 | 0 | 1 | 0.97835 | -0.41697 | 0.4 | 1 | 1.1 | 0.9
33 | 1 | 0.0031299 | 0.00078443 | 0 | 0 | 1 | 0.99213 | -0.15051 | 0.4 | 1 | 1.1 | 0.9
154 | 1 | 0.0049486 | 0.0012402 | 0 | 0 | 1 | 0.97765 | -0.43066 | 0.4 | 1 | 1.1 | 0.9
29 | 1 | 0.0050331 | 0.0012614 | 0 | 0 | 1 | 0.98917 | -0.20774 | 0.4 | 1 | 1.1 | 0.9
30 | 1 | 0 | 0 | 0 | 0 | 1 | 0.98925 | -0.20621 | 0.4 | 1 | 1.1 | 0.9
32 | 1 | 0.010453 | 0.0026199 | 0 | 0 | 1 | 0.98932 | -0.20477 | 0.4 | 1 | 1.1 | 0.9
37 | 1 | 0 | 0 | 0 | 0 | 1 | 0.98959 | -0.19967 | 0.4 | 1 | 1.1 | 0.9
34 | 1 | 0.0037917 | 0.00095028 | 0 | 0 | 1 | 0.99149 | -0.16287 | 0.4 | 1 | 1.1 | 0.9
39 | 1 | 0.0067754 | 0.0016981 | 0 | 0 | 1 | 0.99092 | -0.17379 | 0.4 | 1 | 1.1 | 0.9
35 | 1 | 0.0038752 | 0.00097122 | 0 | 0 | 1 | 0.98848 | -0.22106 | 0.4 | 1 | 1.1 | 0.9
36 | 1 | 0.010472 | 0.0026246 | 0 | 0 | 1 | 0.9881 | -0.22854 | 0.4 | 1 | 1.1 | 0.9
38 | 1 | 0.0031498 | 0.00078942 | 0 | 0 | 1 | 0.9876 | -0.23831 | 0.4 | 1 | 1.1 | 0.9
40 | 1 | 0.0037738 | 0.0009458 | 0 | 0 | 1 | 0.98724 | -0.2453 | 0.4 | 1 | 1.1 | 0.9
41 | 1 | 0.001443 | 0.00036166 | 0 | 0 | 1 | 0.98696 | -0.25065 | 0.4 | 1 | 1.1 | 0.9
42 | 1 | 0.0064767 | 0.0016232 | 0 | 0 | 1 | 0.98666 | -0.25648 | 0.4 | 1 | 1.1 | 0.9
43 | 1 | 0.0054765 | 0.0013725 | 0 | 0 | 1 | 0.98662 | -0.25734 | 0.4 | 1 | 1.1 | 0.9
44 | 1 | 0.0042816 | 0.0010731 | 0 | 0 | 1 | 0.98637 | -0.26215 | 0.4 | 1 | 1.1 | 0.9
45 | 1 | 0.002038 | 0.00051077 | 0 | 0 | 1 | 0.98605 | -0.26848 | 0.4 | 1 | 1.1 | 0.9
46 | 1 | 0.0068819 | 0.0017248 | 0 | 0 | 1 | 0.98599 | -0.26959 | 0.4 | 1 | 1.1 | 0.9
47 | 1 | 0 | 0 | 0 | 0 | 1 | 0.98583 | -0.27265 | 0.4 | 1 | 1.1 | 0.9
51 | 1 | 0.0050285 | 0.0012603 | 0 | 0 | 1 | 0.9856 | -0.2772 | 0.4 | 1 | 1.1 | 0.9
48 | 1 | 0.0028642 | 0.00071785 | 0 | 0 | 1 | 0.98572 | -0.27474 | 0.4 | 1 | 1.1 | 0.9
49 | 1 | 0.0019465 | 0.00048784 | 0 | 0 | 1 | 0.9855 | -0.27917 | 0.4 | 1 | 1.1 | 0.9
50 | 1 | 0.0036644 | 0.00091838 | 0 | 0 | 1 | 0.9854 | -0.28105 | 0.4 | 1 | 1.1 | 0.9
52 | 1 | 0 | 0 | 0 | 0 | 1 | 0.98539 | -0.28122 | 0.4 | 1 | 1.1 | 0.9
56 | 1 | 0.0055484 | 0.0013906 | 0 | 0 | 1 | 0.98542 | -0.28074 | 0.4 | 1 | 1.1 | 0.9
53 | 1 | 0 | 0 | 0 | 0 | 1 | 0.98537 | -0.28161 | 0.4 | 1 | 1.1 | 0.9
54 | 1 | 0 | 0 | 0 | 0 | 1 | 0.9851 | -0.28691 | 0.4 | 1 | 1.1 | 0.9
151 | 1 | 0.0010356 | 0.00025955 | 0 | 0 | 1 | 0.98536 | -0.28182 | 0.4 | 1 | 1.1 | 0.9
152 | 1 | 0.0022198 | 0.00055635 | 0 | 0 | 1 | 0.98491 | -0.29066 | 0.4 | 1 | 1.1 | 0.9
55 | 1 | 0.0055605 | 0.0013936 | 0 | 0 | 1 | 0.98531 | -0.28278 | 0.4 | 1 | 1.1 | 0.9

## generator_data
GEN_BUS | PG | QG | QMAX | QMIN | VG | MBASE | GEN_STATUS | PMAX | PMIN
24 | 0.26436 | 0.067621 | 10 | -10 | 1 | 100 | 1 | 10 | 0

## branch_data
F_BUS | T_BUS | BR_R | BR_X | BR_B | RATE_A | RATE_B | RATE_C | TAP | SHIFT | BR_STATUS | ANGMIN | ANGMAX | P_in | Q_in | P_out | Q_out
1 | 2 | 0.32816 | 0.21002 | 5.5107e-10 | 0 | 0 | 0 | 0 | 0 | 1 | -90 | 90 | -0.0085136 | -0.0021324 | 0.0085139 | 0.0021325
1 | 3 | 2.2712 | 1.4536 | 3.8139e-09 | 0 | 0 | 0 | 0 | 0 | 1 | -90 | 90 | 0.0063033 | 0.0015784 | -0.0063023 | -0.0015781
2 | 4 | 7.3099 | 4.6783 | 1.2275e-08 | 0 | 0 | 0 | 0 | 0 | 1 | -90 | 90 | -0.0085139 | -0.0021325 | 0.0085197 | 0.002135
3 | 5 | 1.3941 | 0.8922 | 2.341e-09 | 0 | 0 | 0 | 0 | 0 | 1 | -90 | 90 | 0.0014689 | 0.00036712 | -0.0014688 | -0.00036732
3 | 6 | 5.9054 | 3.7794 | 9.9167e-09 | 0 | 0 | 0 | 0 | 0 | 1 | -90 | 90 | 0.0048334 | 0.001211 | -0.0048319 | -0.001211
4 | 14 | 6.3262 | 4.0488 | 1.0623e-08 | 0 | 0 | 0 | 0 | 0 | 1 | -90 | 90 | -0.0085197 | -0.002135 | 0.0085247 | 0.0021372
5 | 11 | 5.3192 | 3.4043 | 8.9324e-09 | 0 | 0 | 0 | 0 | 0 | 1 | -90 | 90 | 0.0014688 | 0.00036732 | -0.0014687 | -0.0003681
14 | 8 | 0.68601 | 0.43905 | 1.152e-09 | 0 | 0 | 0 | 0 | 0 | 1 | -90 | 90 | -0.031363 | -0.0078611 | 0.03137 | 0.0078657
7 | 8 | 1.0795 | 0.6909 | 1.8128e-09 | 0 | 0 | 0 | 0 | 0 | 1 | -90 | 90 | 0.032714 | 0.0082073 | -0.032702 | -0.0081993
7 | 9 | 1.0961 | 0.7015 | 1.8406e-09 | 0 | 0 | 0 | 0 | 0 | 1 | -90 | 90 | 0.073273 | 0.018556 | -0.073208 | -0.018515
7 | 10 | 3.5852 | 2.2946 | 6.0206e-09 | 0 | 0 | 0 | 0 | 0 | 1 | -90 | 90 | -0.10599 | -0.026763 | 0.10643 | 0.027045
9 | 15 | 2.8836 | 1.8455 | 4.8424e-09 | 0 | 0 | 0 | 0 | 0 | 1 | -90 | 90 | 0.067556 | 0.017099 | -0.067412 | -0.017007
10 | 12 | 2.0207 | 1.2933 | 3.3934e-09 | 0 | 0 | 0 | 0 | 0 | 1 | -90 | 90 | -0.1395 | -0.035334 | 0.13993 | 0.035607
15 | 16 | 3.5874 | 2.2959 | 6.0242e-09 | 0 | 0 | 0 | 0 | 0 | 1 | -90 | 90 | 0.063738 | 0.016086 | -0.063578 | -0.015984
12 | 13 | 0.76701 | 0.49088 | 1.288e-09 | 0 | 0 | 0 | 0 | 0 | 1 | -90 | 90 | -0.13993 | -0.035607 | 0.14009 | 0.035711
13 | 23 | 0.51986 | 0.33271 | 1.746e-09 | 0 | 0 | 0 | 0 | 0 | 1 | -90 | 90 | -0.15156 | -0.038584 | 0.15169 | 0.038666
23 | 24 | 2.4329 | 1.557 | 8.1709e-09 | 0 | 0 | 0 | 0 | 0 | 1 | -90 | 90 | -0.1541 | -0.039272 | 0.15472 | 0.039669
16 | 17 | 2.2821 | 1.4605 | 3.8322e-09 | 0 | 0 | 0 | 0 | 0 | 1 | -90 | 90 | 0.055289 | 0.013908 | -0.055212 | -0.013859
16 | 18 | 4.568 | 2.9236 | 7.671e-09 | 0 | 0 | 0 | 0 | 0 | 1 | -90 | 90 | 0.0082886 | 0.0020766 | -0.0082851 | -0.0020751
17 | 19 | 4.0409 | 2.5862 | 6.7858e-09 | 0 | 0 | 0 | 0 | 0 | 1 | -90 | 90 | 0.034877 | 0.0087623 | -0.034823 | -0.008728
18 | 27 | 0.45774 | 0.29295 | 7.6866e-10 | 0 | 0 | 0 | 0 | 0 | 1 | -90 | 90 | 0.0082851 | 0.0020751 | -0.0082848 | -0.002075
19 | 20 | 2.9894 | 1.9132 | 5.02e-09 | 0 | 0 | 0 | 0 | 0 | 1 | -90 | 90 | 0.0072948 | 0.0018285 | -0.007293 | -0.0018279
27 | 25 | 7.0879 | 4.5363 | 1.1903e-08 | 0 | 0 | 0 | 0 | 0 | 1 | -90 | 90 | 0.0049557 | 0.0012406 | -0.0049538 | -0.0012405
24 | 26 | 5.9496 | 3.8078 | 9.991e-09 | 0 | 0 | 0 | 0 | 0 | 1 | -90 | 90 | 0.10964 | 0.027952 | -0.10888 | -0.027466
26 | 33 | 0.23135 | 0.14807 | 3.885e-10 | 0 | 0 | 0 | 0 | 0 | 1 | -90 | 90 | 0.1054 | 0.026593 | -0.10537 | -0.026576
25 | 28 | 7.5922 | 4.859 | 1.2749e-08 | 0 | 0 | 0 | 0 | 0 | 1 | -90 | 90 | 0.0049538 | 0.0012405 | -0.0049517 | -0.0012404
28 | 154 | 11.8564 | 7.5881 | 1.991e-08 | 0 | 0 | 0 | 0 | 0 | 1 | -90 | 90 | 0.0049517 | 0.0012404 | -0.0049485 | -0.0012403
33 | 34 | 0.53516 | 0.3425 | 8.9867e-10 | 0 | 0 | 0 | 0 | 0 | 1 | -90 | 90 | 0.10224 | 0.025791 | -0.10218 | -0.025753
29 | 30 | 1.3399 | 0.85752 | 2.25e-09 | 0 | 0 | 0 | 0 | 0 | 1 | -90 | 90 | -0.0050331 | -0.0012614 | 0.0050334 | 0.0012614
30 | 32 | 1.2467 | 0.79788 | 2.0935e-09 | 0 | 0 | 0 | 0 | 0 | 1 | -90 | 90 | -0.0050334 | -0.0012614 | 0.0050338 | 0.0012614
32 | 37 | 1.4478 | 0.9266 | 2.4313e-09 | 0 | 0 | 0 | 0 | 0 | 1 | -90 | 90 | -0.015487 | -0.0038813 | 0.015491 | 0.0038835
37 | 39 | 1.2468 | 0.79792 | 2.0936e-09 | 0 | 0 | 0 | 0 | 0 | 1 | -90 | 90 | -0.091447 | -0.022999 | 0.09156 | 0.023072
37 | 35 | 1.2387 | 0.79274 | 2.08e-09 | 0 | 0 | 0 | 0 | 0 | 1 | -90 | 90 | 0.075956 | 0.019116 | -0.075878 | -0.019066
34 | 39 | 0.49059 | 0.31398 | 8.2383e-10 | 0 | 0 | 0 | 0 | 0 | 1 | -90 | 90 | 0.098387 | 0.024802 | -0.098335 | -0.02477
35 | 36 | 0.45545 | 0.29149 | 7.6483e-10 | 0 | 0 | 0 | 0 | 0 | 1 | -90 | 90 | 0.072003 | 0.018095 | -0.071977 | -0.018079
36 | 38 | 0.69554 | 0.44515 | 1.168e-09 | 0 | 0 | 0 | 0 | 0 | 1 | -90 | 90 | 0.061505 | 0.015454 | -0.061476 | -0.015436
38 | 40 | 0.52507 | 0.33604 | 8.8173e-10 | 0 | 0 | 0 | 0 | 0 | 1 | -90 | 90 | 0.058326 | 0.014647 | -0.058307 | -0.014634
40 | 41 | 0.42847 | 0.27422 | 7.1952e-10 | 0 | 0 | 0 | 0 | 0 | 1 | -90 | 90 | 0.054533 | 0.013688 | -0.054519 | -0.01368
41 | 42 | 0.47964 | 0.30697 | 8.0545e-10 | 0 | 0 | 0 | 0 | 0 | 1 | -90 | 90 | 0.053076 | 0.013318 | -0.053061 | -0.013309
42 | 43 | 0.081052 | 0.051873 | 1.3611e-10 | 0 | 0 | 0 | 0 | 0 | 1 | -90 | 90 | 0.046585 | 0.011685 | -0.046583 | -0.011684
43 | 44 | 0.51014 | 0.32649 | 8.5666e-10 | 0 | 0 | 0 | 0 | 0 | 1 | -90 | 90 | 0.041106 | 0.010312 | -0.041097 | -0.010306
44 | 45 | 0.75033 | 0.48021 | 1.26e-09 | 0 | 0 | 0 | 0 | 0 | 1 | -90 | 90 | 0.036815 | 0.0092326 | -0.036804 | -0.0092256
45 | 46 | 0.13896 | 0.088937 | 2.3336e-10 | 0 | 0 | 0 | 0 | 0 | 1 | -90 | 90 | 0.034766 | 0.0087148 | -0.034764 | -0.0087137
46 | 47 | 0.47803 | 0.30594 | 8.0274e-10 | 0 | 0 | 0 | 0 | 0 | 1 | -90 | 90 | 0.027883 | 0.0069889 | -0.027878 | -0.0069864
47 | 51 | 1.2274 | 0.78551 | 2.0611e-09 | 0 | 0 | 0 | 0 | 0 | 1 | -90 | 90 | 0.016143 | 0.0040475 | -0.01614 | -0.0040455
47 | 48 | 0.77652 | 0.49697 | 1.304e-09 | 0 | 0 | 0 | 0 | 0 | 1 | -90 | 90 | 0.011735 | 0.0029389 | -0.011734 | -0.0029382
51 | 56 | 1.3868 | 0.88757 | 2.3289e-09 | 0 | 0 | 0 | 0 | 0 | 1 | -90 | 90 | 0.011111 | 0.0027852 | -0.011109 | -0.0027843
48 | 49 | 2.1718 | 1.39 | 3.6471e-09 | 0 | 0 | 0 | 0 | 0 | 1 | -90 | 90 | 0.0088698 | 0.0022204 | -0.008868 | -0.0022195
49 | 50 | 1.1827 | 0.75691 | 1.986e-09 | 0 | 0 | 0 | 0 | 0 | 1 | -90 | 90 | 0.0069215 | 0.0017317 | -0.0069208 | -0.0017315
50 | 52 | 0.22209 | 0.14214 | 3.7295e-10 | 0 | 0 | 0 | 0 | 0 | 1 | -90 | 90 | 0.0032565 | 0.00081311 | -0.0032565 | -0.00081313
52 | 53 | 1.6484 | 1.055 | 2.7682e-09 | 0 | 0 | 0 | 0 | 0 | 1 | -90 | 90 | 0.0010356 | 0.00025915 | -0.0010356 | -0.00025941
52 | 54 | 11.1272 | 7.1214 | 1.8686e-08 | 0 | 0 | 0 | 0 | 0 | 1 | -90 | 90 | 0.0022208 | 0.00055398 | -0.0022202 | -0.00055541
56 | 55 | 1.5985 | 1.0231 | 2.6844e-09 | 0 | 0 | 0 | 0 | 0 | 1 | -90 | 90 | 0.005561 | 0.0013937 | -0.0055605 | -0.0013936
53 | 151 | 0.90061 | 0.57639 | 1.5124e-09 | 0 | 0 | 0 | 0 | 0 | 1 | -90 | 90 | 0.0010356 | 0.00025941 | -0.0010356 | -0.00025955
54 | 152 | 7.3506 | 4.7044 | 1.2344e-08 | 0 | 0 | 0 | 0 | 0 | 1 | -90 | 90 | 0.0022202 | 0.00055541 | -0.0022198 | -0.00055635