## bus_data
BUS_I | BUS_TYPE | Pd | Qd | Gs | Bs | area | Vm | Va | baseKV | zone | Vmax | Vmin
1 | 1 | 0.0089843 | 0.0022517 | 0 | 0 | 1 | 0.99964 | -0.006938 | 0.4 | 1 | 1.1 | 0.9
2 | 1 | 0 | 0 | 0 | 0 | 1 | 0.99981 | -0.0037033 | 0.4 | 1 | 1.1 | 0.9
4 | 3 | 0.0027758 | 0.00069569 | 0 | 0 | 1 | 1 | 0 | 0.4 | 1 | 1.1 | 0.9
5 | 1 | 0 | 0 | 0 | 0 | 1 | 0.99941 | -0.011305 | 0.4 | 1 | 1.1 | 0.9
6 | 1 | 0.0052719 | 0.0013213 | 0 | 0 | 1 | 0.99989 | -0.002134 | 0.4 | 1 | 1.1 | 0.9
9 | 1 | 0.0051361 | 0.0012872 | 0 | 0 | 1 | 0.99938 | -0.012016 | 0.4 | 1 | 1.1 | 0.9
10 | 1 | 0.0056502 | 0.0014161 | 0 | 0 | 1 | 0.99931 | -0.013248 | 0.4 | 1 | 1.1 | 0.9
7 | 1 | 0.0062713 | 0.0015717 | 0 | 0 | 1 | 0.99982 | -0.0033852 | 0.4 | 1 | 1.1 | 0.9

## generator_data
GEN_BUS | PG | QG | QMAX | QMIN | VG | MBASE | GEN_STATUS | PMAX | PMIN
4 | 0.034101 | 0.0085491 | 10 | -10 | 1 | 100 | 1 | 10 | 0

## branch_data
F_BUS | T_BUS | BR_R | BR_X | BR_B | RATE_A | RATE_B | RATE_C | TAP | SHIFT | BR_STATUS | ANGMIN | ANGMAX | P_in | Q_in | P_out | Q_out
1 | 2 | 1.6128 | 1.0322 | 2.7084e-09 | 0 | 0 | 0 | 0 | 0 | 1 | -90 | 90 | -0.0089843 | -0.0022517 | 0.0089857 | 0.0022523
2 | 4 | 0.83932 | 0.53716 | 1.4094e-09 | 0 | 0 | 0 | 0 | 0 | 1 | -90 | 90 | -0.019777 | -0.0049577 | 0.01978 | 0.0049598
2 | 5 | 3.156 | 2.0198 | 5.2998e-09 | 0 | 0 | 0 | 0 | 0 | 1 | -90 | 90 | 0.010791 | 0.0027054 | -0.010787 | -0.0027034
4 | 6 | 0.82854 | 0.53027 | 1.3913e-09 | 0 | 0 | 0 | 0 | 0 | 1 | -90 | 90 | 0.011545 | 0.0028937 | -0.011544 | -0.0028931
5 | 9 | 0.61992 | 0.39675 | 1.041e-09 | 0 | 0 | 0 | 0 | 0 | 1 | -90 | 90 | 0.0051363 | 0.0012872 | -0.0051361 | -0.0012872
5 | 10 | 1.5394 | 0.9852 | 2.585e-09 | 0 | 0 | 0 | 0 | 0 | 1 | -90 | 90 | 0.0056508 | 0.0014162 | -0.0056502 | -0.0014161
6 | 7 | 0.894 | 0.57216 | 1.5013e-09 | 0 | 0 | 0 | 0 | 0 | 1 | -90 | 90 | 0.0062717 | 0.0015718 | -0.0062713 | -0.0015717