## bus_data
BUS_I | BUS_TYPE | Pd | Qd | Gs | Bs | area | Vm | Va | baseKV | zone | Vmax | Vmin
1 | 1 | 0.026844 | 0.0067277 | 0 | 0 | 1 | 0.99089 | -0.17521 | 0.4 | 1 | 1.1 | 0.9
2 | 1 | 0.035098 | 0.0087964 | 0 | 0 | 1 | 0.99072 | -0.17838 | 0.4 | 1 | 1.1 | 0.9
3 | 1 | 0 | 0 | 0 | 0 | 1 | 0.99216 | -0.15053 | 0.4 | 1 | 1.1 | 0.9
4 | 1 | 0 | 0 | 0 | 0 | 1 | 0.98942 | -0.20364 | 0.4 | 1 | 1.1 | 0.9
5 | 1 | 0.024683 | 0.0061861 | 0 | 0 | 1 | 0.99299 | -0.1346 | 0.4 | 1 | 1.1 | 0.9
8 | 1 | 0.0088954 | 0.0022294 | 0 | 0 | 1 | 0.98918 | -0.20826 | 0.4 | 1 | 1.1 | 0.9
6 | 1 | 0.019469 | 0.0048794 | 0 | 0 | 1 | 0.98909 | -0.21009 | 0.4 | 1 | 1.1 | 0.9
13 | 1 | 0.0068964 | 0.0017284 | 0 | 0 | 1 | 0.99343 | -0.12598 | 0.4 | 1 | 1.1 | 0.9
12 | 1 | 0.030865 | 0.0077355 | 0 | 0 | 1 | 0.99524 | -0.091089 | 0.4 | 1 | 1.1 | 0.9
10 | 1 | 0 | 0 | 0 | 0 | 1 | 0.99662 | -0.064858 | 0.4 | 1 | 1.1 | 0.9
20 | 1 | 0 | 0 | 0 | 0 | 1 | 0.99727 | -0.052276 | 0.4 | 1 | 1.1 | 0.9
21 | 1 | 0.038104 | 0.0095497 | 0 | 0 | 1 | 0.99482 | -0.099653 | 0.4 | 1 | 1.1 | 0.9
19 | 1 | 0.084785 | 0.021249 | 0 | 0 | 1 | 0.9941 | -0.11338 | 0.4 | 1 | 1.1 | 0.9
26 | 1 | 0.019299 | 0.0048369 | 0 | 0 | 1 | 0.99717 | -0.05431 | 0.4 | 1 | 1.1 | 0.9
25 | 1 | 0.017941 | 0.0044964 | 0 | 0 | 1 | 0.99761 | -0.045823 | 0.4 | 1 | 1.1 | 0.9
16 | 1 | 0 | 0 | 0 | 0 | 1 | 0.99479 | -0.1002 | 0.4 | 1 | 1.1 | 0.9
27 | 1 | 0.0013381 | 0.00033537 | 0 | 0 | 1 | 0.99478 | -0.10042 | 0.4 | 1 | 1.1 | 0.9
14 | 1 | 0 | 0 | 0 | 0 | 1 | 0.99697 | -0.057925 | 0.4 | 1 | 1.1 | 0.9
15 | 3 | 0.042951 | 0.010765 | 0 | 0 | 1 | 1 | 0 | 0.4 | 1 | 1.1 | 0.9
23 | 1 | 0.0081927 | 0.0020533 | 0 | 0 | 1 | 0.99963 | -0.0070556 | 0.4 | 1 | 1.1 | 0.9
24 | 1 | 0.027431 | 0.0068748 | 0 | 0 | 1 | 0.99845 | -0.029704 | 0.4 | 1 | 1.1 | 0.9

## generator_data
GEN_BUS | PG | QG | QMAX | QMIN | VG | MBASE | GEN_STATUS | PMAX | PMIN
15 | 0.39472 | 0.099672 | 10 | -10 | 1 | 100 | 1 | 10 | 0

## branch_data
F_BUS | T_BUS | BR_R | BR_X | BR_B | RATE_A | RATE_B | RATE_C | TAP | SHIFT | BR_STATUS | ANGMIN | ANGMAX | P_in | Q_in | P_out | Q_out
1 | 2 | 0.21961 | 0.14055 | 3.6879e-10 | 0 | 0 | 0 | 0 | 0 | 1 | -90 | 90 | 0.063514 | 0.015937 | -0.063505 | -0.015931
1 | 3 | 1.2041 | 0.77061 | 2.022e-09 | 0 | 0 | 0 | 0 | 0 | 1 | -90 | 90 | -0.090358 | -0.022665 | 0.090464 | 0.022733
2 | 4 | 3.9125 | 2.504 | 6.5701e-09 | 0 | 0 | 0 | 0 | 0 | 1 | -90 | 90 | 0.028407 | 0.0071346 | -0.028373 | -0.0071133
3 | 5 | 0.77888 | 0.49848 | 1.308e-09 | 0 | 0 | 0 | 0 | 0 | 1 | -90 | 90 | -0.090464 | -0.022733 | 0.090533 | 0.022777
4 | 8 | 2.2826 | 1.4609 | 3.8331e-09 | 0 | 0 | 0 | 0 | 0 | 1 | -90 | 90 | 0.0088974 | 0.0022303 | -0.0088954 | -0.0022294
4 | 6 | 1.4538 | 0.93042 | 2.4413e-09 | 0 | 0 | 0 | 0 | 0 | 1 | -90 | 90 | 0.019475 | 0.004883 | -0.019469 | -0.0048795
5 | 13 | 0.3316 | 0.21222 | 5.5685e-10 | 0 | 0 | 0 | 0 | 0 | 1 | -90 | 90 | -0.11522 | -0.028963 | 0.11526 | 0.028993
13 | 12 | 1.2686 | 0.8119 | 2.1303e-09 | 0 | 0 | 0 | 0 | 0 | 1 | -90 | 90 | -0.12216 | -0.030721 | 0.12236 | 0.030852
12 | 14 | 0.96557 | 0.61797 | 3.2429e-09 | 0 | 0 | 0 | 0 | 0 | 1 | -90 | 90 | -0.15323 | -0.038587 | 0.15347 | 0.038743
10 | 20 | 0.45117 | 0.28875 | 7.5764e-10 | 0 | 0 | 0 | 0 | 0 | 1 | -90 | 90 | -0.12449 | -0.0313 | 0.12456 | 0.031348
10 | 21 | 3.9203 | 2.509 | 6.5833e-09 | 0 | 0 | 0 | 0 | 0 | 1 | -90 | 90 | 0.039507 | 0.0099259 | -0.039442 | -0.0098847
10 | 19 | 2.5416 | 1.6266 | 4.268e-09 | 0 | 0 | 0 | 0 | 0 | 1 | -90 | 90 | 0.084981 | 0.021374 | -0.084785 | -0.021249
20 | 25 | 0.20051 | 0.12833 | 6.7344e-10 | 0 | 0 | 0 | 0 | 0 | 1 | -90 | 90 | -0.14386 | -0.036186 | 0.14391 | 0.036214
20 | 26 | 0.46972 | 0.30062 | 7.8879e-10 | 0 | 0 | 0 | 0 | 0 | 1 | -90 | 90 | 0.019301 | 0.004838 | -0.019299 | -0.0048369
21 | 16 | 1.8009 | 1.1526 | 3.0242e-09 | 0 | 0 | 0 | 0 | 0 | 1 | -90 | 90 | 0.0013382 | 0.00033498 | -0.0013381 | -0.00033525
25 | 24 | 0.44568 | 0.28524 | 1.4968e-09 | 0 | 0 | 0 | 0 | 0 | 1 | -90 | 90 | -0.16185 | -0.040711 | 0.16197 | 0.040791
16 | 27 | 0.7453 | 0.47699 | 1.2516e-09 | 0 | 0 | 0 | 0 | 0 | 1 | -90 | 90 | 0.0013381 | 0.00033525 | -0.0013381 | -0.00033537
14 | 15 | 1.6946 | 1.0845 | 5.6912e-09 | 0 | 0 | 0 | 0 | 0 | 1 | -90 | 90 | -0.15347 | -0.038743 | 0.1539 | 0.039015
15 | 23 | 0.1604 | 0.10266 | 5.3871e-10 | 0 | 0 | 0 | 0 | 0 | 1 | -90 | 90 | 0.19787 | 0.049893 | -0.1978 | -0.04985
23 | 24 | 0.53639 | 0.34329 | 1.8015e-09 | 0 | 0 | 0 | 0 | 0 | 1 | -90 | 90 | 0.18961 | 0.047797 | -0.18941 | -0.047665