## bus_data
BUS_I | BUS_TYPE | Pd | Qd | Gs | Bs | area | Vm | Va | baseKV | zone | Vmax | Vmin
1 | 1 | 0.0028515 | 0.00071466 | 0 | 0 | 1 | 0.97465 | -0.49009 | 0.4 | 1 | 1.1 | 0.9
2 | 1 | 0.0014441 | 0.00036192 | 0 | 0 | 1 | 0.97466 | -0.48997 | 0.4 | 1 | 1.1 | 0.9
3 | 1 | 0.0024321 | 0.00060955 | 0 | 0 | 1 | 0.97474 | -0.4883 | 0.4 | 1 | 1.1 | 0.9
92 | 1 | 0.0016777 | 0.00042048 | 0 | 0 | 1 | 0.97552 | -0.47291 | 0.4 | 1 | 1.1 | 0.9
4 | 1 | 0.0019373 | 0.00048554 | 0 | 0 | 1 | 0.975 | -0.4831 | 0.4 | 1 | 1.1 | 0.9
89 | 1 | 0 | 0 | 0 | 0 | 1 | 0.97582 | -0.46701 | 0.4 | 1 | 1.1 | 0.9
5 | 1 | 0.0013385 | 0.00033546 | 0 | 0 | 1 | 0.97477 | -0.48777 | 0.4 | 1 | 1.1 | 0.9
7 | 1 | 0.016885 | 0.0042318 | 0 | 0 | 1 | 0.99662 | -0.064198 | 0.4 | 1 | 1.1 | 0.9
8 | 1 | 0.0024467 | 0.00061321 | 0 | 0 | 1 | 0.99675 | -0.061669 | 0.4 | 1 | 1.1 | 0.9
9 | 1 | 0.0023508 | 0.00058917 | 0 | 0 | 1 | 0.99617 | -0.072774 | 0.4 | 1 | 1.1 | 0.9
10 | 1 | 0.0022739 | 0.0005699 | 0 | 0 | 1 | 0.99833 | -0.031618 | 0.4 | 1 | 1.1 | 0.9
11 | 1 | 0.0026103 | 0.0006542 | 0 | 0 | 1 | 0.9956 | -0.083601 | 0.4 | 1 | 1.1 | 0.9
126 | 1 | 0 | 0 | 0 | 0 | 1 | 0.99887 | -0.021432 | 0.4 | 1 | 1.1 | 0.9
69 | 1 | 0 | 0 | 0 | 0 | 1 | 0.99391 | -0.11586 | 0.4 | 1 | 1.1 | 0.9
127 | 1 | 0.0022294 | 0.00055875 | 0 | 0 | 1 | 0.99853 | -0.027995 | 0.4 | 1 | 1.1 | 0.9
125 | 1 | 0.0021602 | 0.0005414 | 0 | 0 | 1 | 0.99981 | -0.0036467 | 0.4 | 1 | 1.1 | 0.9
16 | 1 | 0.0026014 | 0.00065196 | 0 | 0 | 1 | 0.99308 | -0.13182 | 0.4 | 1 | 1.1 | 0.9
68 | 1 | 0 | 0 | 0 | 0 | 1 | 0.99374 | -0.11909 | 0.4 | 1 | 1.1 | 0.9
12 | 1 | 0.029624 | 0.0074245 | 0 | 0 | 1 | 0.99259 | -0.14122 | 0.4 | 1 | 1.1 | 0.9
13 | 1 | 0.0028924 | 0.00072491 | 0 | 0 | 1 | 0.99142 | -0.16374 | 0.4 | 1 | 1.1 | 0.9
14 | 1 | 0.0031638 | 0.00079291 | 0 | 0 | 1 | 0.99299 | -0.13352 | 0.4 | 1 | 1.1 | 0.9
15 | 1 | 0.002557 | 0.00064085 | 0 | 0 | 1 | 0.99142 | -0.16375 | 0.4 | 1 | 1.1 | 0.9
17 | 1 | 0 | 0 | 0 | 0 | 1 | 0.99081 | -0.17542 | 0.4 | 1 | 1.1 | 0.9
18 | 1 | 0 | 0 | 0 | 0 | 1 | 0.98935 | -0.20375 | 0.4 | 1 | 1.1 | 0.9
19 | 1 | 0.011224 | 0.0028131 | 0 | 0 | 1 | 0.99013 | -0.18854 | 0.4 | 1 | 1.1 | 0.9
47 | 1 | 0.003918 | 0.00098196 | 0 | 0 | 1 | 0.98841 | -0.222 | 0.4 | 1 | 1.1 | 0.9
44 | 1 | 0.0093945 | 0.0023545 | 0 | 0 | 1 | 0.98932 | -0.20429 | 0.4 | 1 | 1.1 | 0.9
20 | 1 | 0.0026651 | 0.00066793 | 0 | 0 | 1 | 0.99012 | -0.18884 | 0.4 | 1 | 1.1 | 0.9
76 | 1 | 0.013285 | 0.0033295 | 0 | 0 | 1 | 0.98825 | -0.22511 | 0.4 | 1 | 1.1 | 0.9
21 | 1 | 0.0026169 | 0.00065587 | 0 | 0 | 1 | 0.98989 | -0.19313 | 0.4 | 1 | 1.1 | 0.9
22 | 1 | 0.0026323 | 0.00065971 | 0 | 0 | 1 | 0.98967 | -0.19736 | 0.4 | 1 | 1.1 | 0.9
23 | 1 | 0 | 0 | 0 | 0 | 1 | 0.98909 | -0.20864 | 0.4 | 1 | 1.1 | 0.9
24 | 1 | 0.0024216 | 0.00060691 | 0 | 0 | 1 | 0.98899 | -0.21047 | 0.4 | 1 | 1.1 | 0.9
25 | 1 | 0.0025042 | 0.00062762 | 0 | 0 | 1 | 0.98852 | -0.2196 | 0.4 | 1 | 1.1 | 0.9
26 | 1 | 0.002452 | 0.00061453 | 0 | 0 | 1 | 0.98899 | -0.21048 | 0.4 | 1 | 1.1 | 0.9
31 | 1 | 0.0075406 | 0.0018898 | 0 | 0 | 1 | 0.98767 | -0.236 | 0.4 | 1 | 1.1 | 0.9
27 | 1 | 0.0024816 | 0.00062195 | 0 | 0 | 1 | 0.98899 | -0.21048 | 0.4 | 1 | 1.1 | 0.9
32 | 1 | 0.002652 | 0.00066466 | 0 | 0 | 1 | 0.9872 | -0.24517 | 0.4 | 1 | 1.1 | 0.9
28 | 1 | 0.0024175 | 0.00060589 | 0 | 0 | 1 | 0.98899 | -0.21048 | 0.4 | 1 | 1.1 | 0.9
29 | 3 | 0.0025472 | 0.0006384 | 0 | 0 | 1 | 1 | 0 | 0.4 | 1 | 1.1 | 0.9
30 | 1 | 0.0019388 | 0.00048592 | 0 | 0 | 1 | 0.99984 | -0.0029631 | 0.4 | 1 | 1.1 | 0.9
124 | 1 | 0.0023858 | 0.00059794 | 0 | 0 | 1 | 0.99983 | -0.0032348 | 0.4 | 1 | 1.1 | 0.9
78 | 1 | 0.0030773 | 0.00077125 | 0 | 0 | 1 | 0.98701 | -0.2489 | 0.4 | 1 | 1.1 | 0.9
99 | 1 | 0 | 0 | 0 | 0 | 1 | 0.98625 | -0.26348 | 0.4 | 1 | 1.1 | 0.9
33 | 1 | 0.0015304 | 0.00038356 | 0 | 0 | 1 | 0.98446 | -0.29806 | 0.4 | 1 | 1.1 | 0.9
34 | 1 | 0.003918 | 0.00098194 | 0 | 0 | 1 | 0.98449 | -0.29752 | 0.4 | 1 | 1.1 | 0.9
36 | 1 | 0.0023244 | 0.00058254 | 0 | 0 | 1 | 0.9846 | -0.29538 | 0.4 | 1 | 1.1 | 0.9
51 | 1 | 0.0044121 | 0.0011058 | 0 | 0 | 1 | 0.98475 | -0.29244 | 0.4 | 1 | 1.1 | 0.9
40 | 1 | 0 | 0 | 0 | 0 | 1 | 0.98477 | -0.29205 | 0.4 | 1 | 1.1 | 0.9
37 | 1 | 0.0055898 | 0.0014009 | 0 | 0 | 1 | 0.98565 | -0.27506 | 0.4 | 1 | 1.1 | 0.9
38 | 1 | 0 | 0 | 0 | 0 | 1 | 0.98622 | -0.26392 | 0.4 | 1 | 1.1 | 0.9
39 | 1 | 0 | 0 | 0 | 0 | 1 | 0.98526 | -0.28268 | 0.4 | 1 | 1.1 | 0.9
41 | 1 | 0.0023263 | 0.00058303 | 0 | 0 | 1 | 0.9882 | -0.22572 | 0.4 | 1 | 1.1 | 0.9
42 | 1 | 0.0053992 | 0.0013532 | 0 | 0 | 1 | 0.98511 | -0.28559 | 0.4 | 1 | 1.1 | 0.9
43 | 1 | 0.0025239 | 0.00063254 | 0 | 0 | 1 | 0.98517 | -0.2844 | 0.4 | 1 | 1.1 | 0.9
48 | 1 | 0.0050497 | 0.0012656 | 0 | 0 | 1 | 0.98356 | -0.31553 | 0.4 | 1 | 1.1 | 0.9
57 | 1 | 0.0029038 | 0.00072776 | 0 | 0 | 1 | 0.98831 | -0.22356 | 0.4 | 1 | 1.1 | 0.9
52 | 1 | 0.0040362 | 0.0010116 | 0 | 0 | 1 | 0.98484 | -0.29083 | 0.4 | 1 | 1.1 | 0.9
49 | 1 | 0.016476 | 0.0041293 | 0 | 0 | 1 | 0.9828 | -0.33033 | 0.4 | 1 | 1.1 | 0.9
46 | 1 | 0 | 0 | 0 | 0 | 1 | 0.99168 | -0.15858 | 0.4 | 1 | 1.1 | 0.9
53 | 1 | 0 | 0 | 0 | 0 | 1 | 0.98473 | -0.29303 | 0.4 | 1 | 1.1 | 0.9
45 | 1 | 0.018847 | 0.0047234 | 0 | 0 | 1 | 0.99155 | -0.1611 | 0.4 | 1 | 1.1 | 0.9
56 | 1 | 0.004906 | 0.0012296 | 0 | 0 | 1 | 0.99287 | -0.13578 | 0.4 | 1 | 1.1 | 0.9
67 | 1 | 0 | 0 | 0 | 0 | 1 | 0.98751 | -0.23958 | 0.4 | 1 | 1.1 | 0.9
50 | 1 | 0.0061576 | 0.0015433 | 0 | 0 | 1 | 0.98105 | -0.36453 | 0.4 | 1 | 1.1 | 0.9
62 | 1 | 0.010679 | 0.0026764 | 0 | 0 | 1 | 0.97964 | -0.39207 | 0.4 | 1 | 1.1 | 0.9
63 | 1 | 0.0026342 | 0.00066019 | 0 | 0 | 1 | 0.97916 | -0.40153 | 0.4 | 1 | 1.1 | 0.9
54 | 1 | 0.0031202 | 0.000782 | 0 | 0 | 1 | 0.98462 | -0.29521 | 0.4 | 1 | 1.1 | 0.9
55 | 1 | 0 | 0 | 0 | 0 | 1 | 0.98437 | -0.29994 | 0.4 | 1 | 1.1 | 0.9
60 | 1 | 0.0022284 | 0.00055849 | 0 | 0 | 1 | 0.98412 | -0.30482 | 0.4 | 1 | 1.1 | 0.9
58 | 1 | 0.0087366 | 0.0021896 | 0 | 0 | 1 | 0.98383 | -0.31063 | 0.4 | 1 | 1.1 | 0.9
59 | 1 | 0.0023385 | 0.00058608 | 0 | 0 | 1 | 0.98374 | -0.31236 | 0.4 | 1 | 1.1 | 0.9
64 | 1 | 0.001583 | 0.00039675 | 0 | 0 | 1 | 0.98715 | -0.2465 | 0.4 | 1 | 1.1 | 0.9
65 | 1 | 0.0052942 | 0.0013269 | 0 | 0 | 1 | 0.98716 | -0.24643 | 0.4 | 1 | 1.1 | 0.9
75 | 1 | 0.0025813 | 0.00064694 | 0 | 0 | 1 | 0.97895 | -0.4056 | 0.4 | 1 | 1.1 | 0.9
114 | 1 | 0.0025702 | 0.00064414 | 0 | 0 | 1 | 0.97877 | -0.40922 | 0.4 | 1 | 1.1 | 0.9
66 | 1 | 0.005239 | 0.001313 | 0 | 0 | 1 | 0.98734 | -0.24292 | 0.4 | 1 | 1.1 | 0.9
77 | 1 | 0.01009 | 0.0025289 | 0 | 0 | 1 | 0.98735 | -0.24266 | 0.4 | 1 | 1.1 | 0.9
107 | 1 | 0.0032123 | 0.00080507 | 0 | 0 | 1 | 0.98734 | -0.24276 | 0.4 | 1 | 1.1 | 0.9
70 | 1 | 0.01112 | 0.002787 | 0 | 0 | 1 | 0.97816 | -0.42113 | 0.4 | 1 | 1.1 | 0.9
71 | 1 | 0.0026603 | 0.00066674 | 0 | 0 | 1 | 0.97824 | -0.41965 | 0.4 | 1 | 1.1 | 0.9
72 | 1 | 0.002561 | 0.00064185 | 0 | 0 | 1 | 0.97813 | -0.42186 | 0.4 | 1 | 1.1 | 0.9
73 | 1 | 0.0025288 | 0.00063378 | 0 | 0 | 1 | 0.97839 | -0.41667 | 0.4 | 1 | 1.1 | 0.9
74 | 1 | 0.0026421 | 0.00066218 | 0 | 0 | 1 | 0.97806 | -0.42318 | 0.4 | 1 | 1.1 | 0.9
115 | 1 | 0.0026302 | 0.00065919 | 0 | 0 | 1 | 0.97851 | -0.41429 | 0.4 | 1 | 1.1 | 0.9
131 | 1 | 0.002632 | 0.00065965 | 0 | 0 | 1 | 0.97798 | -0.42471 | 0.4 | 1 | 1.1 | 0.9
113 | 1 | 0.0025854 | 0.00064795 | 0 | 0 | 1 | 0.97795 | -0.42533 | 0.4 | 1 | 1.1 | 0.9
101 | 1 | 0 | 0 | 0 | 0 | 1 | 0.98598 | -0.26883 | 0.4 | 1 | 1.1 | 0.9
97 | 1 | 0.0040819 | 0.001023 | 0 | 0 | 1 | 0.98591 | -0.27025 | 0.4 | 1 | 1.1 | 0.9
79 | 1 | 0.0026566 | 0.0006658 | 0 | 0 | 1 | 0.97921 | -0.40043 | 0.4 | 1 | 1.1 | 0.9
80 | 1 | 0 | 0 | 0 | 0 | 1 | 0.97849 | -0.41459 | 0.4 | 1 | 1.1 | 0.9
81 | 1 | 0 | 0 | 0 | 0 | 1 | 0.98002 | -0.38474 | 0.4 | 1 | 1.1 | 0.9
82 | 1 | 0 | 0 | 0 | 0 | 1 | 0.97812 | -0.4219 | 0.4 | 1 | 1.1 | 0.9
83 | 1 | 0.0064207 | 0.0016092 | 0 | 0 | 1 | 0.98242 | -0.33791 | 0.4 | 1 | 1.1 | 0.9
84 | 1 | 0.0060619 | 0.0015192 | 0 | 0 | 1 | 0.97964 | -0.39212 | 0.4 | 1 | 1.1 | 0.9
91 | 1 | 0.0033166 | 0.00083122 | 0 | 0 | 1 | 0.97681 | -0.44757 | 0.4 | 1 | 1.1 | 0.9
95 | 1 | 0.002014 | 0.00050475 | 0 | 0 | 1 | 0.97802 | -0.42379 | 0.4 | 1 | 1.1 | 0.9
85 | 1 | 0.013753 | 0.0034468 | 0 | 0 | 1 | 0.98301 | -0.32632 | 0.4 | 1 | 1.1 | 0.9
102 | 1 | 0.0072934 | 0.0018279 | 0 | 0 | 1 | 0.97949 | -0.39499 | 0.4 | 1 | 1.1 | 0.9
94 | 1 | 0.00338 | 0.0008471 | 0 | 0 | 1 | 0.97793 | -0.42552 | 0.4 | 1 | 1.1 | 0.9
86 | 1 | 0.0036864 | 0.00092391 | 0 | 0 | 1 | 0.98411 | -0.30493 | 0.4 | 1 | 1.1 | 0.9
103 | 1 | 0.0012367 | 0.00030994 | 0 | 0 | 1 | 0.97945 | -0.39575 | 0.4 | 1 | 1.1 | 0.9
87 | 1 | 0.0025038 | 0.00062752 | 0 | 0 | 1 | 0.9849 | -0.28967 | 0.4 | 1 | 1.1 | 0.9
105 | 1 | 0.0025967 | 0.00065081 | 0 | 0 | 1 | 0.98566 | -0.275 | 0.4 | 1 | 1.1 | 0.9
88 | 1 | 0.019456 | 0.004876 | 0 | 0 | 1 | 0.97546 | -0.47408 | 0.4 | 1 | 1.1 | 0.9
90 | 1 | 0.0018894 | 0.00047353 | 0 | 0 | 1 | 0.97578 | -0.46786 | 0.4 | 1 | 1.1 | 0.9
93 | 1 | 0.0014329 | 0.00035911 | 0 | 0 | 1 | 0.97576 | -0.4682 | 0.4 | 1 | 1.1 | 0.9
98 | 1 | 0.0026493 | 0.00066398 | 0 | 0 | 1 | 0.9859 | -0.27029 | 0.4 | 1 | 1.1 | 0.9
100 | 1 | 0.0030697 | 0.00076935 | 0 | 0 | 1 | 0.98579 | -0.27255 | 0.4 | 1 | 1.1 | 0.9
109 | 1 | 0.01595 | 0.0039975 | 0 | 0 | 1 | 0.98549 | -0.27843 | 0.4 | 1 | 1.1 | 0.9
106 | 1 | 0.0087007 | 0.0021806 | 0 | 0 | 1 | 0.98556 | -0.27691 | 0.4 | 1 | 1.1 | 0.9
117 | 1 | 0.0099712 | 0.002499 | 0 | 0 | 1 | 0.98504 | -0.28718 | 0.4 | 1 | 1.1 | 0.9
116 | 1 | 0.0085372 | 0.0021396 | 0 | 0 | 1 | 0.98492 | -0.28945 | 0.4 | 1 | 1.1 | 0.9
111 | 1 | 0.0050442 | 0.0012642 | 0 | 0 | 1 | 0.97779 | -0.42851 | 0.4 | 1 | 1.1 | 0.9
112 | 1 | 0 | 0 | 0 | 0 | 1 | 0.97791 | -0.42609 | 0.4 | 1 | 1.1 | 0.9
119 | 1 | 0.0019729 | 0.00049446 | 0 | 0 | 1 | 0.99832 | -0.031931 | 0.4 | 1 | 1.1 | 0.9
120 | 1 | 0.0022705 | 0.00056904 | 0 | 0 | 1 | 0.99838 | -0.030849 | 0.4 | 1 | 1.1 | 0.9
121 | 1 | 0.002183 | 0.00054711 | 0 | 0 | 1 | 0.99813 | -0.035565 | 0.4 | 1 | 1.1 | 0.9
122 | 1 | 0.0022201 | 0.00055642 | 0 | 0 | 1 | 0.99841 | -0.030313 | 0.4 | 1 | 1.1 | 0.9
123 | 1 | 0.0022976 | 0.00057584 | 0 | 0 | 1 | 0.99806 | -0.037011 | 0.4 | 1 | 1.1 | 0.9
128 | 1 | 0.0022111 | 0.00055417 | 0 | 0 | 1 | 0.998 | -0.038242 | 0.4 | 1 | 1.1 | 0.9
129 | 1 | 0.0022804 | 0.00057153 | 0 | 0 | 1 | 0.99794 | -0.039246 | 0.4 | 1 | 1.1 | 0.9
130 | 1 | 0.0079762 | 0.001999 | 0 | 0 | 1 | 0.99789 | -0.040234 | 0.4 | 1 | 1.1 | 0.9

## generator_data
GEN_BUS | PG | QG | QMAX | QMIN | VG | MBASE | GEN_STATUS | PMAX | PMIN
29 | 0.50314 | 0.12854 | 10 | -10 | 1 | 100 | 1 | 10 | 0

## branch_data
F_BUS | T_BUS | BR_R | BR_X | BR_B | RATE_A | RATE_B | RATE_C | TAP | SHIFT | BR_STATUS | ANGMIN | ANGMAX | P_in | Q_in | P_out | Q_out
1 | 2 | 0.18076 | 0.11568 | 3.0354e-10 | 0 | 0 | 0 | 0 | 0 | 1 | -90 | 90 | -0.0028515 | -0.00071468 | 0.0028515 | 0.00071466
2 | 3 | 1.6559 | 1.0598 | 2.7806e-09 | 0 | 0 | 0 | 0 | 0 | 1 | -90 | 90 | -0.0042955 | -0.0010766 | 0.0042959 | 0.0010765
3 | 5 | 0.33789 | 0.21625 | 5.674e-10 | 0 | 0 | 0 | 0 | 0 | 1 | -90 | 90 | -0.0067279 | -0.0016861 | 0.0067281 | 0.0016862
92 | 4 | 4.343 | 2.7795 | 7.293e-09 | 0 | 0 | 0 | 0 | 0 | 1 | -90 | 90 | 0.010011 | 0.0025104 | -0.010006 | -0.0025079
92 | 89 | 2.1512 | 1.3768 | 3.6125e-09 | 0 | 0 | 0 | 0 | 0 | 1 | -90 | 90 | -0.011688 | -0.0029308 | 0.011692 | 0.0029326
4 | 5 | 2.4651 | 1.5777 | 4.1395e-09 | 0 | 0 | 0 | 0 | 0 | 1 | -90 | 90 | 0.0080684 | 0.0020224 | -0.0080666 | -0.0020216
89 | 90 | 1.0804 | 0.69143 | 1.8142e-09 | 0 | 0 | 0 | 0 | 0 | 1 | -90 | 90 | 0.0033224 | 0.00083242 | -0.0033222 | -0.00083251
89 | 91 | 2.4108 | 1.5429 | 4.0483e-09 | 0 | 0 | 0 | 0 | 0 | 1 | -90 | 90 | -0.034476 | -0.0086451 | 0.034508 | 0.0086652
89 | 88 | 1.549 | 0.99139 | 2.6013e-09 | 0 | 0 | 0 | 0 | 0 | 1 | -90 | 90 | 0.019462 | 0.0048801 | -0.019455 | -0.0048762
7 | 8 | 0.024611 | 0.015751 | 1.6532e-10 | 0 | 0 | 0 | 0 | 0 | 1 | -90 | 90 | -0.46225 | -0.11771 | 0.46231 | 0.11775
7 | 9 | 0.086617 | 0.055435 | 5.8181e-10 | 0 | 0 | 0 | 0 | 0 | 1 | -90 | 90 | 0.44537 | 0.11348 | -0.44518 | -0.11336
8 | 10 | 0.29144 | 0.18652 | 1.9576e-09 | 0 | 0 | 0 | 0 | 0 | 1 | -90 | 90 | -0.46476 | -0.11836 | 0.46543 | 0.11879
9 | 11 | 0.10983 | 0.070294 | 7.3776e-10 | 0 | 0 | 0 | 0 | 0 | 1 | -90 | 90 | 0.44283 | 0.11278 | -0.4426 | -0.11263
10 | 126 | 0.098514 | 0.063049 | 6.6172e-10 | 0 | 0 | 0 | 0 | 0 | 1 | -90 | 90 | -0.46771 | -0.11936 | 0.46794 | 0.11951
11 | 69 | 0.32845 | 0.21021 | 2.2062e-09 | 0 | 0 | 0 | 0 | 0 | 1 | -90 | 90 | 0.43999 | 0.11197 | -0.43931 | -0.11154
126 | 127 | 1.1442 | 0.7323 | 1.9215e-09 | 0 | 0 | 0 | 0 | 0 | 1 | -90 | 90 | 0.025659 | 0.0064369 | -0.025651 | -0.0064319
126 | 125 | 0.1632 | 0.10445 | 1.0962e-09 | 0 | 0 | 0 | 0 | 0 | 1 | -90 | 90 | -0.49359 | -0.12595 | 0.49402 | 0.12622
69 | 16 | 0.25228 | 0.16146 | 1.6946e-09 | 0 | 0 | 0 | 0 | 0 | 1 | -90 | 90 | 0.28209 | 0.071549 | -0.28188 | -0.071411
69 | 68 | 0.091719 | 0.0587 | 6.1608e-10 | 0 | 0 | 0 | 0 | 0 | 1 | -90 | 90 | 0.15722 | 0.039987 | -0.15719 | -0.039972
127 | 122 | 0.44242 | 0.28315 | 7.4295e-10 | 0 | 0 | 0 | 0 | 0 | 1 | -90 | 90 | 0.023422 | 0.0058732 | -0.023419 | -0.0058716
125 | 124 | 0.0037664 | 0.0024105 | 2.5299e-11 | 0 | 0 | 0 | 0 | 0 | 1 | -90 | 90 | -0.49618 | -0.12676 | 0.49619 | 0.12677
16 | 14 | 0.027026 | 0.017297 | 1.8154e-10 | 0 | 0 | 0 | 0 | 0 | 1 | -90 | 90 | 0.27927 | 0.070759 | -0.27925 | -0.070744
68 | 56 | 0.4741 | 0.30343 | 3.1846e-09 | 0 | 0 | 0 | 0 | 0 | 1 | -90 | 90 | 0.15719 | 0.039972 | -0.15707 | -0.039891
12 | 13 | 0.40627 | 0.26001 | 2.7289e-09 | 0 | 0 | 0 | 0 | 0 | 1 | -90 | 90 | 0.24636 | 0.062462 | -0.2461 | -0.062291
12 | 14 | 0.12416 | 0.07946 | 8.3397e-10 | 0 | 0 | 0 | 0 | 0 | 1 | -90 | 90 | -0.27599 | -0.069886 | 0.27609 | 0.069951
13 | 15 | 0.00025643 | 0.00016412 | 1.7225e-12 | 0 | 0 | 0 | 0 | 0 | 1 | -90 | 90 | 0.2432 | 0.061567 | -0.2432 | -0.061566
15 | 17 | 0.21481 | 0.13748 | 1.4429e-09 | 0 | 0 | 0 | 0 | 0 | 1 | -90 | 90 | 0.24065 | 0.060926 | -0.24051 | -0.06084
17 | 18 | 2.3931 | 1.5316 | 4.0187e-09 | 0 | 0 | 0 | 0 | 0 | 1 | -90 | 90 | 0.052152 | 0.013122 | -0.052082 | -0.013077
17 | 19 | 0.3085 | 0.19744 | 2.0722e-09 | 0 | 0 | 0 | 0 | 0 | 1 | -90 | 90 | 0.18836 | 0.047718 | -0.18824 | -0.047642
18 | 47 | 1.8767 | 1.2011 | 3.1514e-09 | 0 | 0 | 0 | 0 | 0 | 1 | -90 | 90 | 0.042687 | 0.010722 | -0.04265 | -0.010699
18 | 44 | 0.25328 | 0.1621 | 4.2532e-10 | 0 | 0 | 0 | 0 | 0 | 1 | -90 | 90 | 0.0093947 | 0.0023546 | -0.0093945 | -0.0023545
19 | 20 | 0.0074073 | 0.0047407 | 4.9755e-11 | 0 | 0 | 0 | 0 | 0 | 1 | -90 | 90 | 0.17702 | 0.044829 | -0.17701 | -0.044827
47 | 76 | 0.35169 | 0.22508 | 5.9059e-10 | 0 | 0 | 0 | 0 | 0 | 1 | -90 | 90 | 0.038732 | 0.009717 | -0.038726 | -0.0097134
20 | 21 | 0.10902 | 0.06977 | 7.3226e-10 | 0 | 0 | 0 | 0 | 0 | 1 | -90 | 90 | 0.17435 | 0.04416 | -0.17431 | -0.044137
76 | 67 | 2.4895 | 1.5933 | 4.1805e-09 | 0 | 0 | 0 | 0 | 0 | 1 | -90 | 90 | 0.025441 | 0.0063839 | -0.025424 | -0.0063731
21 | 22 | 0.10875 | 0.069598 | 7.3046e-10 | 0 | 0 | 0 | 0 | 0 | 1 | -90 | 90 | 0.1717 | 0.043481 | -0.17166 | -0.043459
22 | 23 | 0.29493 | 0.18876 | 1.9811e-09 | 0 | 0 | 0 | 0 | 0 | 1 | -90 | 90 | 0.16903 | 0.042799 | -0.16894 | -0.04274
23 | 24 | 0.82072 | 0.52526 | 1.3782e-09 | 0 | 0 | 0 | 0 | 0 | 1 | -90 | 90 | 0.0097736 | 0.0024497 | -0.0097727 | -0.0024493
23 | 25 | 0.30375 | 0.1944 | 2.0403e-09 | 0 | 0 | 0 | 0 | 0 | 1 | -90 | 90 | 0.15916 | 0.040291 | -0.15908 | -0.040237
24 | 26 | 0.0033097 | 0.0021182 | 5.5578e-12 | 0 | 0 | 0 | 0 | 0 | 1 | -90 | 90 | 0.0073511 | 0.0018424 | -0.0073511 | -0.0018424
25 | 31 | 0.46112 | 0.29512 | 3.0974e-09 | 0 | 0 | 0 | 0 | 0 | 1 | -90 | 90 | 0.15658 | 0.03961 | -0.15645 | -0.039531
26 | 27 | 0.0046232 | 0.0029588 | 7.7635e-12 | 0 | 0 | 0 | 0 | 0 | 1 | -90 | 90 | 0.0048991 | 0.0012278 | -0.0048991 | -0.0012278
31 | 32 | 0.27057 | 0.17316 | 1.8174e-09 | 0 | 0 | 0 | 0 | 0 | 1 | -90 | 90 | 0.14891 | 0.037642 | -0.14885 | -0.0376
27 | 28 | 0.00016198 | 0.00010367 | 2.7201e-13 | 0 | 0 | 0 | 0 | 0 | 1 | -90 | 90 | 0.0024175 | 0.00060589 | -0.0024175 | -0.00060589
32 | 78 | 0.11212 | 0.071754 | 7.5309e-10 | 0 | 0 | 0 | 0 | 0 | 1 | -90 | 90 | 0.14619 | 0.036935 | -0.14617 | -0.036919
29 | 30 | 0.026864 | 0.017193 | 1.8045e-10 | 0 | 0 | 0 | 0 | 0 | 1 | -90 | 90 | 0.50059 | 0.1279 | -0.50052 | -0.12786
30 | 124 | 0.0024727 | 0.0015825 | 1.6609e-11 | 0 | 0 | 0 | 0 | 0 | 1 | -90 | 90 | 0.49858 | 0.12737 | -0.49858 | -0.12737
78 | 99 | 0.4469 | 0.28602 | 1.5009e-09 | 0 | 0 | 0 | 0 | 0 | 1 | -90 | 90 | 0.14309 | 0.036147 | -0.14299 | -0.036084
99 | 101 | 0.2 | 0.128 | 3.3585e-10 | 0 | 0 | 0 | 0 | 0 | 1 | -90 | 90 | 0.11723 | 0.029621 | -0.1172 | -0.029602
99 | 97 | 1.1449 | 0.73277 | 1.9227e-09 | 0 | 0 | 0 | 0 | 0 | 1 | -90 | 90 | 0.025766 | 0.0064629 | -0.025758 | -0.0064577
33 | 34 | 1.5318 | 0.98036 | 2.5723e-09 | 0 | 0 | 0 | 0 | 0 | 1 | -90 | 90 | -0.0015304 | -0.00038357 | 0.0015305 | 0.00038334
34 | 36 | 1.7086 | 1.0935 | 2.8692e-09 | 0 | 0 | 0 | 0 | 0 | 1 | -90 | 90 | -0.0054484 | -0.0013653 | 0.005449 | 0.0013654
36 | 51 | 1.6439 | 1.0521 | 2.7606e-09 | 0 | 0 | 0 | 0 | 0 | 1 | -90 | 90 | -0.0077733 | -0.0019479 | 0.0077744 | 0.0019483
51 | 40 | 0.14102 | 0.090252 | 2.3681e-10 | 0 | 0 | 0 | 0 | 0 | 1 | -90 | 90 | -0.012186 | -0.0030541 | 0.012187 | 0.0030543
40 | 48 | 1.2657 | 0.81006 | 2.1255e-09 | 0 | 0 | 0 | 0 | 0 | 1 | -90 | 90 | 0.080917 | 0.02042 | -0.080826 | -0.020362
40 | 38 | 1.3202 | 0.84495 | 2.217e-09 | 0 | 0 | 0 | 0 | 0 | 1 | -90 | 90 | -0.093104 | -0.023474 | 0.093229 | 0.023554
37 | 38 | 1.4292 | 0.91468 | 2.4e-09 | 0 | 0 | 0 | 0 | 0 | 1 | -90 | 90 | -0.034005 | -0.0085319 | 0.034023 | 0.0085432
37 | 39 | 1.1682 | 0.74764 | 1.9617e-09 | 0 | 0 | 0 | 0 | 0 | 1 | -90 | 90 | 0.028415 | 0.007131 | -0.028405 | -0.0071245
38 | 41 | 1.3168 | 0.84276 | 2.2113e-09 | 0 | 0 | 0 | 0 | 0 | 1 | -90 | 90 | -0.12725 | -0.032097 | 0.12749 | 0.032246
39 | 42 | 0.48879 | 0.31283 | 8.2081e-10 | 0 | 0 | 0 | 0 | 0 | 1 | -90 | 90 | 0.025881 | 0.0064924 | -0.025877 | -0.0064901
39 | 43 | 2.9606 | 1.8948 | 4.9717e-09 | 0 | 0 | 0 | 0 | 0 | 1 | -90 | 90 | 0.002524 | 0.00063219 | -0.0025238 | -0.00063254
41 | 57 | 0.073274 | 0.046895 | 1.2305e-10 | 0 | 0 | 0 | 0 | 0 | 1 | -90 | 90 | -0.12981 | -0.032829 | 0.12982 | 0.032838
42 | 52 | 1.1132 | 0.71244 | 1.8694e-09 | 0 | 0 | 0 | 0 | 0 | 1 | -90 | 90 | 0.020478 | 0.005137 | -0.020473 | -0.0051339
48 | 49 | 0.84911 | 0.54343 | 1.4259e-09 | 0 | 0 | 0 | 0 | 0 | 1 | -90 | 90 | 0.075776 | 0.019096 | -0.075723 | -0.019062
57 | 46 | 2.1633 | 1.3845 | 3.6328e-09 | 0 | 0 | 0 | 0 | 0 | 1 | -90 | 90 | -0.13273 | -0.033565 | 0.13314 | 0.033831
52 | 53 | 0.58302 | 0.37313 | 9.7904e-10 | 0 | 0 | 0 | 0 | 0 | 1 | -90 | 90 | 0.016436 | 0.0041223 | -0.016435 | -0.0041213
49 | 50 | 2.5039 | 1.6025 | 4.2047e-09 | 0 | 0 | 0 | 0 | 0 | 1 | -90 | 90 | 0.059247 | 0.014933 | -0.05915 | -0.014871
46 | 56 | 0.66726 | 0.42704 | 2.241e-09 | 0 | 0 | 0 | 0 | 0 | 1 | -90 | 90 | -0.15199 | -0.038555 | 0.15216 | 0.038662
46 | 45 | 0.5892 | 0.37709 | 9.8943e-10 | 0 | 0 | 0 | 0 | 0 | 1 | -90 | 90 | 0.018849 | 0.0047248 | -0.018847 | -0.0047234
53 | 54 | 3.0336 | 1.9415 | 5.0943e-09 | 0 | 0 | 0 | 0 | 0 | 1 | -90 | 90 | 0.0031205 | 0.00078172 | -0.0031202 | -0.00078201
53 | 55 | 2.2568 | 1.4443 | 3.7897e-09 | 0 | 0 | 0 | 0 | 0 | 1 | -90 | 90 | 0.013314 | 0.0033396 | -0.01331 | -0.0033371
67 | 77 | 1.0141 | 0.64905 | 1.703e-09 | 0 | 0 | 0 | 0 | 0 | 1 | -90 | 90 | 0.013305 | 0.003335 | -0.013303 | -0.003334
67 | 66 | 1.2046 | 0.77096 | 2.0229e-09 | 0 | 0 | 0 | 0 | 0 | 1 | -90 | 90 | 0.012119 | 0.003038 | -0.012117 | -0.003037
50 | 62 | 2.2442 | 1.4363 | 3.7686e-09 | 0 | 0 | 0 | 0 | 0 | 1 | -90 | 90 | 0.052992 | 0.013328 | -0.052923 | -0.013284
62 | 63 | 0.9637 | 0.61677 | 1.6183e-09 | 0 | 0 | 0 | 0 | 0 | 1 | -90 | 90 | 0.042244 | 0.010607 | -0.042225 | -0.010595
63 | 75 | 0.44287 | 0.28344 | 7.4369e-10 | 0 | 0 | 0 | 0 | 0 | 1 | -90 | 90 | 0.039591 | 0.0099352 | -0.039583 | -0.0099304
55 | 60 | 1.5904 | 1.0178 | 2.6707e-09 | 0 | 0 | 0 | 0 | 0 | 1 | -90 | 90 | 0.01331 | 0.0033371 | -0.013307 | -0.0033354
60 | 58 | 2.2769 | 1.4572 | 3.8234e-09 | 0 | 0 | 0 | 0 | 0 | 1 | -90 | 90 | 0.011078 | 0.0027769 | -0.011075 | -0.0027753
58 | 59 | 3.2129 | 2.0562 | 5.3953e-09 | 0 | 0 | 0 | 0 | 0 | 1 | -90 | 90 | 0.0023387 | 0.00058569 | -0.0023385 | -0.00058609
64 | 65 | 0.20242 | 0.12955 | 3.3992e-10 | 0 | 0 | 0 | 0 | 0 | 1 | -90 | 90 | -0.001583 | -0.00039675 | 0.001583 | 0.00039672
65 | 66 | 2.2288 | 1.4264 | 3.7428e-09 | 0 | 0 | 0 | 0 | 0 | 1 | -90 | 90 | -0.0068772 | -0.0017236 | 0.0068784 | 0.001724
75 | 114 | 0.42041 | 0.26906 | 7.0598e-10 | 0 | 0 | 0 | 0 | 0 | 1 | -90 | 90 | 0.037002 | 0.0092834 | -0.036995 | -0.0092794
114 | 115 | 0.63233 | 0.40469 | 1.0619e-09 | 0 | 0 | 0 | 0 | 0 | 1 | -90 | 90 | 0.034425 | 0.0086352 | -0.034417 | -0.00863
77 | 107 | 0.12668 | 0.081073 | 2.1273e-10 | 0 | 0 | 0 | 0 | 0 | 1 | -90 | 90 | 0.0032123 | 0.00080507 | -0.0032123 | -0.00080508
70 | 71 | 0.2384 | 0.15258 | 4.0034e-10 | 0 | 0 | 0 | 0 | 0 | 1 | -90 | 90 | -0.026588 | -0.0066643 | 0.02659 | 0.0066654
70 | 72 | 0.20258 | 0.12965 | 3.4019e-10 | 0 | 0 | 0 | 0 | 0 | 1 | -90 | 90 | 0.015468 | 0.0038772 | -0.015467 | -0.0038769
71 | 73 | 0.4377 | 0.28013 | 7.3502e-10 | 0 | 0 | 0 | 0 | 0 | 1 | -90 | 90 | -0.02925 | -0.0073322 | 0.029254 | 0.0073348
72 | 74 | 0.43754 | 0.28002 | 7.3475e-10 | 0 | 0 | 0 | 0 | 0 | 1 | -90 | 90 | 0.012906 | 0.003235 | -0.012905 | -0.0032346
73 | 115 | 0.32112 | 0.20552 | 5.3925e-10 | 0 | 0 | 0 | 0 | 0 | 1 | -90 | 90 | -0.031783 | -0.0079686 | 0.031787 | 0.0079708
74 | 131 | 0.64184 | 0.41078 | 1.0778e-09 | 0 | 0 | 0 | 0 | 0 | 1 | -90 | 90 | 0.010263 | 0.0025724 | -0.010262 | -0.002572
131 | 113 | 0.34577 | 0.2213 | 5.8065e-10 | 0 | 0 | 0 | 0 | 0 | 1 | -90 | 90 | 0.0076304 | 0.0019123 | -0.0076302 | -0.0019122
113 | 112 | 0.64824 | 0.41488 | 1.0886e-09 | 0 | 0 | 0 | 0 | 0 | 1 | -90 | 90 | 0.0050449 | 0.0012643 | -0.0050447 | -0.0012643
101 | 105 | 0.90075 | 0.57648 | 1.5126e-09 | 0 | 0 | 0 | 0 | 0 | 1 | -90 | 90 | 0.029827 | 0.0074829 | -0.029818 | -0.0074774
101 | 87 | 1.045 | 0.66882 | 1.7549e-09 | 0 | 0 | 0 | 0 | 0 | 1 | -90 | 90 | 0.087368 | 0.022119 | -0.087281 | -0.022063
97 | 98 | 0.0085203 | 0.005453 | 1.4308e-11 | 0 | 0 | 0 | 0 | 0 | 1 | -90 | 90 | 0.021676 | 0.0054347 | -0.021676 | -0.0054347
79 | 80 | 1.4081 | 0.90116 | 2.3645e-09 | 0 | 0 | 0 | 0 | 0 | 1 | -90 | 90 | 0.04331 | 0.010905 | -0.04328 | -0.010887
79 | 81 | 1.4724 | 0.94236 | 2.4726e-09 | 0 | 0 | 0 | 0 | 0 | 1 | -90 | 90 | -0.045966 | -0.011571 | 0.046001 | 0.011593
80 | 82 | 0.72625 | 0.4648 | 1.2196e-09 | 0 | 0 | 0 | 0 | 0 | 1 | -90 | 90 | 0.04328 | 0.010887 | -0.043265 | -0.010877
81 | 83 | 3.3447 | 2.1406 | 5.6167e-09 | 0 | 0 | 0 | 0 | 0 | 1 | -90 | 90 | -0.060599 | -0.015253 | 0.060735 | 0.01534
81 | 84 | 2.1762 | 1.3928 | 3.6545e-09 | 0 | 0 | 0 | 0 | 0 | 1 | -90 | 90 | 0.014598 | 0.0036602 | -0.014593 | -0.0036573
82 | 91 | 2.9095 | 1.8621 | 4.8858e-09 | 0 | 0 | 0 | 0 | 0 | 1 | -90 | 90 | 0.037871 | 0.0095256 | -0.037824 | -0.0094964
82 | 95 | 1.4989 | 0.95932 | 2.5171e-09 | 0 | 0 | 0 | 0 | 0 | 1 | -90 | 90 | 0.0053946 | 0.0013518 | -0.0053941 | -0.0013517
83 | 85 | 0.75046 | 0.48029 | 1.2602e-09 | 0 | 0 | 0 | 0 | 0 | 1 | -90 | 90 | -0.067156 | -0.016949 | 0.067193 | 0.016972
84 | 102 | 1.447 | 0.9261 | 2.43e-09 | 0 | 0 | 0 | 0 | 0 | 1 | -90 | 90 | 0.0085312 | 0.002138 | -0.0085301 | -0.0021375
95 | 94 | 2.2006 | 1.4084 | 3.6953e-09 | 0 | 0 | 0 | 0 | 0 | 1 | -90 | 90 | 0.0033802 | 0.00084694 | -0.0033799 | -0.00084711
85 | 86 | 1.1505 | 0.73631 | 1.932e-09 | 0 | 0 | 0 | 0 | 0 | 1 | -90 | 90 | -0.080946 | -0.020419 | 0.081029 | 0.020472
102 | 103 | 2.6342 | 1.6859 | 4.4236e-09 | 0 | 0 | 0 | 0 | 0 | 1 | -90 | 90 | 0.0012367 | 0.00030955 | -0.0012367 | -0.00030995
86 | 87 | 0.78644 | 0.50332 | 1.3206e-09 | 0 | 0 | 0 | 0 | 0 | 1 | -90 | 90 | -0.084715 | -0.021396 | 0.084777 | 0.021436
105 | 106 | 0.30612 | 0.19592 | 5.1406e-10 | 0 | 0 | 0 | 0 | 0 | 1 | -90 | 90 | 0.027221 | 0.0068266 | -0.027219 | -0.0068251
90 | 93 | 1.0314 | 0.66012 | 1.7321e-09 | 0 | 0 | 0 | 0 | 0 | 1 | -90 | 90 | 0.0014329 | 0.00035897 | -0.0014329 | -0.00035912
98 | 100 | 0.51708 | 0.33093 | 8.6832e-10 | 0 | 0 | 0 | 0 | 0 | 1 | -90 | 90 | 0.019026 | 0.0047707 | -0.019024 | -0.0047695
100 | 109 | 1.6051 | 1.0272 | 2.6953e-09 | 0 | 0 | 0 | 0 | 0 | 1 | -90 | 90 | 0.015955 | 0.0040001 | -0.01595 | -0.0039975
106 | 117 | 2.4154 | 1.5459 | 4.0561e-09 | 0 | 0 | 0 | 0 | 0 | 1 | -90 | 90 | 0.018518 | 0.0046445 | -0.018509 | -0.0046391
117 | 116 | 1.152 | 0.73731 | 1.9346e-09 | 0 | 0 | 0 | 0 | 0 | 1 | -90 | 90 | 0.0085381 | 0.00214 | -0.0085371 | -0.0021396
111 | 112 | 2.0498 | 1.3119 | 3.4422e-09 | 0 | 0 | 0 | 0 | 0 | 1 | -90 | 90 | -0.0050441 | -0.0012642 | 0.0050447 | 0.0012643
119 | 120 | 0.25534 | 0.16342 | 4.2879e-10 | 0 | 0 | 0 | 0 | 0 | 1 | -90 | 90 | -0.018927 | -0.0047452 | 0.018928 | 0.0047458
119 | 121 | 0.9578 | 0.61299 | 1.6084e-09 | 0 | 0 | 0 | 0 | 0 | 1 | -90 | 90 | 0.016954 | 0.0042508 | -0.016951 | -0.004249
120 | 122 | 0.11311 | 0.072391 | 1.8994e-10 | 0 | 0 | 0 | 0 | 0 | 1 | -90 | 90 | -0.021198 | -0.0053148 | 0.021199 | 0.0053152
121 | 123 | 0.43713 | 0.27976 | 7.3406e-10 | 0 | 0 | 0 | 0 | 0 | 1 | -90 | 90 | 0.014768 | 0.0037019 | -0.014767 | -0.0037013
123 | 128 | 0.4409 | 0.28218 | 7.404e-10 | 0 | 0 | 0 | 0 | 0 | 1 | -90 | 90 | 0.012469 | 0.0031255 | -0.012469 | -0.0031251
128 | 129 | 0.43669 | 0.27948 | 7.3331e-10 | 0 | 0 | 0 | 0 | 0 | 1 | -90 | 90 | 0.010258 | 0.0025709 | -0.010257 | -0.0025707
129 | 130 | 0.55323 | 0.35406 | 9.2901e-10 | 0 | 0 | 0 | 0 | 0 | 1 | -90 | 90 | 0.0079766 | 0.0019992 | -0.0079762 | -0.001999