## bus_data
BUS_I | BUS_TYPE | Pd | Qd | Gs | Bs | area | Vm | Va | baseKV | zone | Vmax | Vmin
1 | 1 | 0.022727 | 0.005696 | 0 | 0 | 1 | 0.98618 | -0.26416 | 0.4 | 1 | 1.1 | 0.9
2 | 1 | 0 | 0 | 0 | 0 | 1 | 0.98504 | -0.28611 | 0.4 | 1 | 1.1 | 0.9
3 | 1 | 0 | 0 | 0 | 0 | 1 | 0.98886 | -0.21236 | 0.4 | 1 | 1.1 | 0.9
4 | 1 | 0.001997 | 0.00050048 | 0 | 0 | 1 | 0.98484 | -0.28999 | 0.4 | 1 | 1.1 | 0.9
5 | 1 | 0 | 0 | 0 | 0 | 1 | 0.98383 | -0.3096 | 0.4 | 1 | 1.1 | 0.9
6 | 1 | 0 | 0 | 0 | 0 | 1 | 0.98873 | -0.21479 | 0.4 | 1 | 1.1 | 0.9
7 | 1 | 0 | 0 | 0 | 0 | 1 | 0.99173 | -0.15712 | 0.4 | 1 | 1.1 | 0.9
26 | 1 | 0 | 0 | 0 | 0 | 1 | 0.98472 | -0.29249 | 0.4 | 1 | 1.1 | 0.9
13 | 1 | 0.00014504 | 3.635e-05 | 0 | 0 | 1 | 0.98109 | -0.36282 | 0.4 | 1 | 1.1 | 0.9
32 | 1 | 0.0016907 | 0.00042373 | 0 | 0 | 1 | 0.98871 | -0.21516 | 0.4 | 1 | 1.1 | 0.9
35 | 1 | 0 | 0 | 0 | 0 | 1 | 0.99214 | -0.14925 | 0.4 | 1 | 1.1 | 0.9
56 | 1 | 0.0029526 | 0.00073999 | 0 | 0 | 1 | 0.99166 | -0.15857 | 0.4 | 1 | 1.1 | 0.9
8 | 1 | 0 | 0 | 0 | 0 | 1 | 0.98453 | -0.29615 | 0.4 | 1 | 1.1 | 0.9
25 | 1 | 0.00056333 | 0.00014118 | 0 | 0 | 1 | 0.98468 | -0.2932 | 0.4 | 1 | 1.1 | 0.9
22 | 1 | 0.0003425 | 8.584e-05 | 0 | 0 | 1 | 0.98441 | -0.29852 | 0.4 | 1 | 1.1 | 0.9
11 | 1 | 0 | 0 | 0 | 0 | 1 | 0.98038 | -0.37668 | 0.4 | 1 | 1.1 | 0.9
31 | 1 | 0 | 0 | 0 | 0 | 1 | 0.98865 | -0.21639 | 0.4 | 1 | 1.1 | 0.9
30 | 1 | 0.0043454 | 0.001089 | 0 | 0 | 1 | 0.98856 | -0.21818 | 0.4 | 1 | 1.1 | 0.9
38 | 1 | 0 | 0 | 0 | 0 | 1 | 0.99559 | -0.083324 | 0.4 | 1 | 1.1 | 0.9
33 | 1 | 0.030097 | 0.0075431 | 0 | 0 | 1 | 0.98837 | -0.22196 | 0.4 | 1 | 1.1 | 0.9
23 | 1 | 0.00037962 | 9.5141e-05 | 0 | 0 | 1 | 0.9843 | -0.3006 | 0.4 | 1 | 1.1 | 0.9
9 | 1 | 0.033679 | 0.0084407 | 0 | 0 | 1 | 0.97636 | -0.45554 | 0.4 | 1 | 1.1 | 0.9
12 | 1 | 0.002943 | 0.00073758 | 0 | 0 | 1 | 0.98027 | -0.37889 | 0.4 | 1 | 1.1 | 0.9
14 | 1 | 0.0088928 | 0.0022288 | 0 | 0 | 1 | 0.97878 | -0.40891 | 0.4 | 1 | 1.1 | 0.9
15 | 1 | 0.00094516 | 0.00023688 | 0 | 0 | 1 | 0.97911 | -0.40252 | 0.4 | 1 | 1.1 | 0.9
17 | 1 | 0 | 0 | 0 | 0 | 1 | 0.97929 | -0.39883 | 0.4 | 1 | 1.1 | 0.9
16 | 1 | 0 | 0 | 0 | 0 | 1 | 0.9808 | -0.36925 | 0.4 | 1 | 1.1 | 0.9
18 | 1 | 0 | 0 | 0 | 0 | 1 | 0.98211 | -0.34379 | 0.4 | 1 | 1.1 | 0.9
19 | 1 | 0.00033414 | 8.3742e-05 | 0 | 0 | 1 | 0.98072 | -0.37096 | 0.4 | 1 | 1.1 | 0.9
20 | 1 | 0.0003067 | 7.6867e-05 | 0 | 0 | 1 | 0.97987 | -0.38759 | 0.4 | 1 | 1.1 | 0.9
21 | 1 | 0 | 0 | 0 | 0 | 1 | 0.97906 | -0.40348 | 0.4 | 1 | 1.1 | 0.9
57 | 1 | 0 | 0 | 0 | 0 | 1 | 0.98279 | -0.33039 | 0.4 | 1 | 1.1 | 0.9
55 | 1 | 0.0060395 | 0.0015136 | 0 | 0 | 1 | 0.9821 | -0.34394 | 0.4 | 1 | 1.1 | 0.9
106 | 1 | 0.0058778 | 0.0014731 | 0 | 0 | 1 | 0.98032 | -0.37867 | 0.4 | 1 | 1.1 | 0.9
108 | 1 | 0.0026657 | 0.00066809 | 0 | 0 | 1 | 0.97993 | -0.38631 | 0.4 | 1 | 1.1 | 0.9
112 | 1 | 0.0055357 | 0.0013874 | 0 | 0 | 1 | 0.97901 | -0.40447 | 0.4 | 1 | 1.1 | 0.9
73 | 1 | 0.0023024 | 0.00057704 | 0 | 0 | 1 | 0.98264 | -0.33338 | 0.4 | 1 | 1.1 | 0.9
36 | 1 | 0.036998 | 0.0092725 | 0 | 0 | 1 | 0.98405 | -0.30583 | 0.4 | 1 | 1.1 | 0.9
107 | 1 | 0.0010138 | 0.00025407 | 0 | 0 | 1 | 0.98014 | -0.38223 | 0.4 | 1 | 1.1 | 0.9
24 | 1 | 0.0014308 | 0.00035858 | 0 | 0 | 1 | 0.98429 | -0.30079 | 0.4 | 1 | 1.1 | 0.9
29 | 1 | 0.00037721 | 9.4539e-05 | 0 | 0 | 1 | 0.98428 | -0.301 | 0.4 | 1 | 1.1 | 0.9
28 | 1 | 0.00012139 | 3.0424e-05 | 0 | 0 | 1 | 0.98427 | -0.30114 | 0.4 | 1 | 1.1 | 0.9
27 | 1 | 0.00066469 | 0.00016659 | 0 | 0 | 1 | 0.98427 | -0.30122 | 0.4 | 1 | 1.1 | 0.9
34 | 1 | 0.017493 | 0.0043841 | 0 | 0 | 1 | 0.98693 | -0.24995 | 0.4 | 1 | 1.1 | 0.9
37 | 3 | 0 | 0 | 0 | 0 | 1 | 1 | 0 | 0.4 | 1 | 1.1 | 0.9
88 | 1 | 0.0070379 | 0.0017639 | 0 | 0 | 1 | 0.99968 | -0.0062255 | 0.4 | 1 | 1.1 | 0.9
68 | 1 | 0 | 0 | 0 | 0 | 1 | 0.99418 | -0.1101 | 0.4 | 1 | 1.1 | 0.9
39 | 1 | 0 | 0 | 0 | 0 | 1 | 0.99716 | -0.054628 | 0.4 | 1 | 1.1 | 0.9
91 | 1 | 0 | 0 | 0 | 0 | 1 | 0.99647 | -0.067889 | 0.4 | 1 | 1.1 | 0.9
90 | 1 | 0.0062338 | 0.0015623 | 0 | 0 | 1 | 0.99746 | -0.048773 | 0.4 | 1 | 1.1 | 0.9
40 | 1 | 0 | 0 | 0 | 0 | 1 | 0.99819 | -0.034786 | 0.4 | 1 | 1.1 | 0.9
89 | 1 | 0.0019902 | 0.00049878 | 0 | 0 | 1 | 0.99809 | -0.036722 | 0.4 | 1 | 1.1 | 0.9
87 | 1 | 0.0093543 | 0.0023444 | 0 | 0 | 1 | 0.99868 | -0.025277 | 0.4 | 1 | 1.1 | 0.9
41 | 1 | 0 | 0 | 0 | 0 | 1 | 0.97533 | -0.47376 | 0.4 | 1 | 1.1 | 0.9
71 | 1 | 0.039626 | 0.0099312 | 0 | 0 | 1 | 0.97438 | -0.49252 | 0.4 | 1 | 1.1 | 0.9
111 | 1 | 0.013938 | 0.0034932 | 0 | 0 | 1 | 0.97629 | -0.45498 | 0.4 | 1 | 1.1 | 0.9
98 | 1 | 0.003417 | 0.00085638 | 0 | 0 | 1 | 0.99322 | -0.12858 | 0.4 | 1 | 1.1 | 0.9
67 | 1 | 0.0021121 | 0.00052935 | 0 | 0 | 1 | 0.9923 | -0.1458 | 0.4 | 1 | 1.1 | 0.9
77 | 1 | 0.027264 | 0.006833 | 0 | 0 | 1 | 0.9718 | -0.54346 | 0.4 | 1 | 1.1 | 0.9
72 | 1 | 0.078849 | 0.019761 | 0 | 0 | 1 | 0.97224 | -0.53479 | 0.4 | 1 | 1.1 | 0.9
110 | 1 | 0.016444 | 0.0041212 | 0 | 0 | 1 | 0.9959 | -0.078786 | 0.4 | 1 | 1.1 | 0.9
105 | 1 | 0.0022953 | 0.00057526 | 0 | 0 | 1 | 0.9958 | -0.080726 | 0.4 | 1 | 1.1 | 0.9
69 | 1 | 0.03733 | 0.0093558 | 0 | 0 | 1 | 0.97436 | -0.49296 | 0.4 | 1 | 1.1 | 0.9
85 | 1 | 0.0031973 | 0.00080132 | 0 | 0 | 1 | 0.97723 | -0.43654 | 0.4 | 1 | 1.1 | 0.9
42 | 1 | 0.0019226 | 0.00048186 | 0 | 0 | 1 | 0.99122 | -0.16637 | 0.4 | 1 | 1.1 | 0.9
43 | 1 | 0.0033084 | 0.00082917 | 0 | 0 | 1 | 0.99105 | -0.16952 | 0.4 | 1 | 1.1 | 0.9
44 | 1 | 0.0013763 | 0.00034492 | 0 | 0 | 1 | 0.99125 | -0.16573 | 0.4 | 1 | 1.1 | 0.9
45 | 1 | 0.0015968 | 0.0004002 | 0 | 0 | 1 | 0.99061 | -0.17799 | 0.4 | 1 | 1.1 | 0.9
46 | 1 | 0.005662 | 0.001419 | 0 | 0 | 1 | 0.99167 | -0.15779 | 0.4 | 1 | 1.1 | 0.9
47 | 1 | 0.0010107 | 0.00025332 | 0 | 0 | 1 | 0.99042 | -0.18146 | 0.4 | 1 | 1.1 | 0.9
48 | 1 | 0.0027175 | 0.00068108 | 0 | 0 | 1 | 0.98972 | -0.19487 | 0.4 | 1 | 1.1 | 0.9
49 | 1 | 0.0035442 | 0.00088826 | 0 | 0 | 1 | 0.98955 | -0.19817 | 0.4 | 1 | 1.1 | 0.9
78 | 1 | 0 | 0 | 0 | 0 | 1 | 0.98859 | -0.21646 | 0.4 | 1 | 1.1 | 0.9
76 | 1 | 0 | 0 | 0 | 0 | 1 | 0.98839 | -0.22046 | 0.4 | 1 | 1.1 | 0.9
50 | 1 | 0.0014243 | 0.00035695 | 0 | 0 | 1 | 0.98338 | -0.31691 | 0.4 | 1 | 1.1 | 0.9
51 | 1 | 0.0019089 | 0.00047841 | 0 | 0 | 1 | 0.98344 | -0.31582 | 0.4 | 1 | 1.1 | 0.9
52 | 1 | 0.0011249 | 0.00028192 | 0 | 0 | 1 | 0.98336 | -0.31733 | 0.4 | 1 | 1.1 | 0.9
53 | 1 | 0.0018339 | 0.00045961 | 0 | 0 | 1 | 0.98354 | -0.31372 | 0.4 | 1 | 1.1 | 0.9
58 | 1 | 0.0014354 | 0.00035974 | 0 | 0 | 1 | 0.98369 | -0.31082 | 0.4 | 1 | 1.1 | 0.9
59 | 1 | 0 | 0 | 0 | 0 | 1 | 0.98375 | -0.30962 | 0.4 | 1 | 1.1 | 0.9
74 | 1 | 0.0061292 | 0.0015361 | 0 | 0 | 1 | 0.9826 | -0.33421 | 0.4 | 1 | 1.1 | 0.9
60 | 1 | 0.0055547 | 0.0013921 | 0 | 0 | 1 | 0.98626 | -0.26128 | 0.4 | 1 | 1.1 | 0.9
61 | 1 | 0.013155 | 0.003297 | 0 | 0 | 1 | 0.98297 | -0.32478 | 0.4 | 1 | 1.1 | 0.9
75 | 1 | 0.0024994 | 0.00062641 | 0 | 0 | 1 | 0.98657 | -0.25534 | 0.4 | 1 | 1.1 | 0.9
65 | 1 | 0.0016567 | 0.0004152 | 0 | 0 | 1 | 0.98295 | -0.32524 | 0.4 | 1 | 1.1 | 0.9
63 | 1 | 0.0025489 | 0.00063882 | 0 | 0 | 1 | 0.98158 | -0.35173 | 0.4 | 1 | 1.1 | 0.9
62 | 1 | 0.0019351 | 0.00048498 | 0 | 0 | 1 | 0.98062 | -0.37039 | 0.4 | 1 | 1.1 | 0.9
64 | 1 | 0.0034723 | 0.00087024 | 0 | 0 | 1 | 0.98045 | -0.37367 | 0.4 | 1 | 1.1 | 0.9
66 | 1 | 0 | 0 | 0 | 0 | 1 | 0.97918 | -0.39832 | 0.4 | 1 | 1.1 | 0.9
83 | 1 | 0.010286 | 0.0025779 | 0 | 0 | 1 | 0.97884 | -0.40506 | 0.4 | 1 | 1.1 | 0.9
99 | 1 | 0.015847 | 0.0039717 | 0 | 0 | 1 | 0.99311 | -0.13075 | 0.4 | 1 | 1.1 | 0.9
70 | 1 | 0.032137 | 0.0080543 | 0 | 0 | 1 | 0.97246 | -0.53035 | 0.4 | 1 | 1.1 | 0.9
81 | 1 | 0 | 0 | 0 | 0 | 1 | 0.98835 | -0.22111 | 0.4 | 1 | 1.1 | 0.9
79 | 1 | 0.0024115 | 0.00060439 | 0 | 0 | 1 | 0.98833 | -0.22159 | 0.4 | 1 | 1.1 | 0.9
80 | 1 | 0.0007399 | 0.00018544 | 0 | 0 | 1 | 0.9883 | -0.22204 | 0.4 | 1 | 1.1 | 0.9
82 | 1 | 0.0007022 | 0.00017599 | 0 | 0 | 1 | 0.9883 | -0.22215 | 0.4 | 1 | 1.1 | 0.9
102 | 1 | 0 | 0 | 0 | 0 | 1 | 0.99514 | -0.093456 | 0.4 | 1 | 1.1 | 0.9
92 | 1 | 0.0046621 | 0.0011684 | 0 | 0 | 1 | 0.98936 | -0.20328 | 0.4 | 1 | 1.1 | 0.9
93 | 1 | 0 | 0 | 0 | 0 | 1 | 0.9899 | -0.19268 | 0.4 | 1 | 1.1 | 0.9
94 | 1 | 0.0054564 | 0.0013675 | 0 | 0 | 1 | 0.98925 | -0.20534 | 0.4 | 1 | 1.1 | 0.9
96 | 1 | 0 | 0 | 0 | 0 | 1 | 0.98851 | -0.21978 | 0.4 | 1 | 1.1 | 0.9
97 | 1 | 0 | 0 | 0 | 0 | 1 | 0.9915 | -0.16183 | 0.4 | 1 | 1.1 | 0.9
95 | 1 | 0.0095782 | 0.0024005 | 0 | 0 | 1 | 0.98817 | -0.22642 | 0.4 | 1 | 1.1 | 0.9
100 | 1 | 0.0006285 | 0.00015752 | 0 | 0 | 1 | 0.99509 | -0.094564 | 0.4 | 1 | 1.1 | 0.9
101 | 1 | 0.00072612 | 0.00018198 | 0 | 0 | 1 | 0.99506 | -0.095112 | 0.4 | 1 | 1.1 | 0.9
103 | 1 | 0.0018263 | 0.0004577 | 0 | 0 | 1 | 0.99505 | -0.095248 | 0.4 | 1 | 1.1 | 0.9
104 | 1 | 0.0035945 | 0.00090086 | 0 | 0 | 1 | 0.99482 | -0.099766 | 0.4 | 1 | 1.1 | 0.9
109 | 1 | 0.0038215 | 0.00095775 | 0 | 0 | 1 | 0.99474 | -0.10121 | 0.4 | 1 | 1.1 | 0.9

## generator_data
GEN_BUS | PG | QG | QMAX | QMIN | VG | MBASE | GEN_STATUS | PMAX | PMIN
37 | 0.61062 | 0.15706 | 10 | -10 | 1 | 100 | 1 | 10 | 0

## branch_data
F_BUS | T_BUS | BR_R | BR_X | BR_B | RATE_A | RATE_B | RATE_C | TAP | SHIFT | BR_STATUS | ANGMIN | ANGMAX | P_in | Q_in | P_out | Q_out
1 | 2 | 2.2397 | 1.4334 | 3.7611e-09 | 0 | 0 | 0 | 0 | 0 | 1 | -90 | 90 | 0.042979 | 0.010895 | -0.042934 | -0.010866
1 | 3 | 3.4626 | 2.2161 | 5.8147e-09 | 0 | 0 | 0 | 0 | 0 | 1 | -90 | 90 | -0.065706 | -0.016591 | 0.06587 | 0.016695
2 | 4 | 2.8698 | 1.8367 | 4.8192e-09 | 0 | 0 | 0 | 0 | 0 | 1 | -90 | 90 | 0.0058793 | 0.0014715 | -0.0058782 | -0.0014713
2 | 5 | 2.7746 | 1.7757 | 4.6593e-09 | 0 | 0 | 0 | 0 | 0 | 1 | -90 | 90 | 0.037055 | 0.009395 | -0.037013 | -0.0093687
3 | 6 | 1.7612 | 1.1272 | 2.9575e-09 | 0 | 0 | 0 | 0 | 0 | 1 | -90 | 90 | 0.0060375 | 0.0015129 | -0.0060368 | -0.0015127
3 | 7 | 3.3998 | 2.1759 | 1.7128e-08 | 0 | 0 | 0 | 0 | 0 | 1 | -90 | 90 | -0.071907 | -0.018208 | 0.072099 | 0.018329
4 | 26 | 2.795 | 1.7888 | 4.6936e-09 | 0 | 0 | 0 | 0 | 0 | 1 | -90 | 90 | 0.0038813 | 0.00097082 | -0.0038808 | -0.00097098
5 | 13 | 6.2615 | 4.0073 | 1.0515e-08 | 0 | 0 | 0 | 0 | 0 | 1 | -90 | 90 | 0.037013 | 0.0093687 | -0.036918 | -0.0093093
6 | 32 | 0.26537 | 0.16984 | 4.4563e-10 | 0 | 0 | 0 | 0 | 0 | 1 | -90 | 90 | 0.0060368 | 0.0015127 | -0.0060367 | -0.0015127
7 | 35 | 0.4665 | 0.29856 | 3.9169e-09 | 0 | 0 | 0 | 0 | 0 | 1 | -90 | 90 | -0.075051 | -0.019069 | 0.07508 | 0.019086
7 | 56 | 2.1658 | 1.3861 | 3.6369e-09 | 0 | 0 | 0 | 0 | 0 | 1 | -90 | 90 | 0.0029528 | 0.00073977 | -0.0029526 | -0.00073999
26 | 25 | 0.79298 | 0.50751 | 1.3316e-09 | 0 | 0 | 0 | 0 | 0 | 1 | -90 | 90 | 0.0038808 | 0.00097098 | -0.0038807 | -0.00097103
13 | 11 | 1.6322 | 1.0446 | 2.7409e-09 | 0 | 0 | 0 | 0 | 0 | 1 | -90 | 90 | 0.036773 | 0.009273 | -0.036749 | -0.0092576
32 | 31 | 1.2485 | 0.79903 | 2.0965e-09 | 0 | 0 | 0 | 0 | 0 | 1 | -90 | 90 | 0.004346 | 0.0010889 | -0.0043457 | -0.001089
35 | 38 | 1.4665 | 0.93856 | 1.2313e-08 | 0 | 0 | 0 | 0 | 0 | 1 | -90 | 90 | -0.20061 | -0.050895 | 0.20125 | 0.051302
35 | 33 | 2.5639 | 1.6409 | 4.3055e-09 | 0 | 0 | 0 | 0 | 0 | 1 | -90 | 90 | 0.12553 | 0.031808 | -0.1251 | -0.031529
8 | 25 | 3.8679 | 2.4754 | 6.4952e-09 | 0 | 0 | 0 | 0 | 0 | 1 | -90 | 90 | -0.0033169 | -0.00083017 | 0.0033174 | 0.00082984
8 | 22 | 3.0922 | 1.979 | 5.1926e-09 | 0 | 0 | 0 | 0 | 0 | 1 | -90 | 90 | 0.0033169 | 0.00083017 | -0.0033165 | -0.00083044
22 | 23 | 3.0486 | 1.9511 | 5.1194e-09 | 0 | 0 | 0 | 0 | 0 | 1 | -90 | 90 | 0.002974 | 0.0007446 | -0.0029737 | -0.00074491
11 | 12 | 3.2226 | 2.0625 | 5.4117e-09 | 0 | 0 | 0 | 0 | 0 | 1 | -90 | 90 | 0.0029433 | 0.00073726 | -0.002943 | -0.00073758
11 | 9 | 10.0452 | 6.4289 | 1.6869e-08 | 0 | 0 | 0 | 0 | 0 | 1 | -90 | 90 | 0.033806 | 0.0085204 | -0.033679 | -0.0084407
31 | 30 | 1.8042 | 1.1547 | 3.0297e-09 | 0 | 0 | 0 | 0 | 0 | 1 | -90 | 90 | 0.0043457 | 0.001089 | -0.0043454 | -0.001089
38 | 68 | 0.34206 | 0.21892 | 2.8721e-09 | 0 | 0 | 0 | 0 | 0 | 1 | -90 | 90 | 0.35302 | 0.09071 | -0.35256 | -0.090417
38 | 37 | 0.68064 | 0.43561 | 5.7149e-09 | 0 | 0 | 0 | 0 | 0 | 1 | -90 | 90 | -0.55427 | -0.14201 | 0.55652 | 0.14345
33 | 34 | 1.2948 | 0.82866 | 2.1743e-09 | 0 | 0 | 0 | 0 | 0 | 1 | -90 | 90 | 0.095 | 0.023986 | -0.094873 | -0.023905
23 | 24 | 0.31837 | 0.20376 | 5.3464e-10 | 0 | 0 | 0 | 0 | 0 | 1 | -90 | 90 | 0.0025941 | 0.00064977 | -0.0025941 | -0.0006498
14 | 15 | 3.0895 | 1.9773 | 5.1881e-09 | 0 | 0 | 0 | 0 | 0 | 1 | -90 | 90 | -0.0088928 | -0.0022288 | 0.0088955 | 0.00223
15 | 17 | 1.6109 | 1.031 | 2.7052e-09 | 0 | 0 | 0 | 0 | 0 | 1 | -90 | 90 | -0.0098407 | -0.0024669 | 0.0098424 | 0.0024677
17 | 20 | 3.1449 | 2.0127 | 5.2811e-09 | 0 | 0 | 0 | 0 | 0 | 1 | -90 | 90 | -0.01538 | -0.0038553 | 0.015388 | 0.0038601
17 | 21 | 3.6079 | 2.309 | 6.0586e-09 | 0 | 0 | 0 | 0 | 0 | 1 | -90 | 90 | 0.0055372 | 0.0013876 | -0.005536 | -0.0013874
16 | 18 | 4.2974 | 2.7504 | 7.2165e-09 | 0 | 0 | 0 | 0 | 0 | 1 | -90 | 90 | -0.025605 | -0.0064277 | 0.025636 | 0.0064469
16 | 19 | 0.28769 | 0.18412 | 4.8311e-10 | 0 | 0 | 0 | 0 | 0 | 1 | -90 | 90 | 0.025605 | 0.0064277 | -0.025603 | -0.0064264
18 | 57 | 1.8334 | 1.1733 | 3.0787e-09 | 0 | 0 | 0 | 0 | 0 | 1 | -90 | 90 | -0.031676 | -0.0079606 | 0.031696 | 0.0079732
18 | 55 | 0.10644 | 0.068119 | 1.7873e-10 | 0 | 0 | 0 | 0 | 0 | 1 | -90 | 90 | 0.0060395 | 0.0015136 | -0.0060395 | -0.0015136
19 | 106 | 1.3161 | 0.84227 | 2.21e-09 | 0 | 0 | 0 | 0 | 0 | 1 | -90 | 90 | 0.025269 | 0.0063427 | -0.02526 | -0.0063369
20 | 108 | 0.34873 | 0.22319 | 5.8562e-10 | 0 | 0 | 0 | 0 | 0 | 1 | -90 | 90 | -0.015695 | -0.003937 | 0.015696 | 0.0039375
21 | 112 | 0.76992 | 0.49275 | 1.2929e-09 | 0 | 0 | 0 | 0 | 0 | 1 | -90 | 90 | 0.005536 | 0.0013874 | -0.0055357 | -0.0013874
57 | 73 | 1.5313 | 0.98005 | 2.5715e-09 | 0 | 0 | 0 | 0 | 0 | 1 | -90 | 90 | 0.0084331 | 0.0021137 | -0.0084319 | -0.0021132
57 | 36 | 2.6579 | 1.7011 | 4.4634e-09 | 0 | 0 | 0 | 0 | 0 | 1 | -90 | 90 | -0.040129 | -0.010087 | 0.040176 | 0.010117
106 | 107 | 0.79135 | 0.50646 | 1.3289e-09 | 0 | 0 | 0 | 0 | 0 | 1 | -90 | 90 | 0.019382 | 0.0048638 | -0.019379 | -0.0048618
108 | 107 | 0.95936 | 0.61399 | 1.611e-09 | 0 | 0 | 0 | 0 | 0 | 1 | -90 | 90 | -0.018361 | -0.0046056 | 0.018365 | 0.0046078
73 | 74 | 0.59028 | 0.37778 | 9.9123e-10 | 0 | 0 | 0 | 0 | 0 | 1 | -90 | 90 | 0.0061294 | 0.0015362 | -0.0061292 | -0.0015361
36 | 34 | 3.157 | 2.0205 | 5.3015e-09 | 0 | 0 | 0 | 0 | 0 | 1 | -90 | 90 | -0.077174 | -0.019389 | 0.07738 | 0.019521
24 | 29 | 0.75799 | 0.48511 | 1.2729e-09 | 0 | 0 | 0 | 0 | 0 | 1 | -90 | 90 | 0.0011633 | 0.00029122 | -0.0011633 | -0.00029134
29 | 28 | 0.7967 | 0.50989 | 1.3379e-09 | 0 | 0 | 0 | 0 | 0 | 1 | -90 | 90 | 0.00078609 | 0.0001968 | -0.00078608 | -0.00019692
28 | 27 | 0.54325 | 0.34768 | 9.1226e-10 | 0 | 0 | 0 | 0 | 0 | 1 | -90 | 90 | 0.00066469 | 0.0001665 | -0.00066469 | -0.00016659
37 | 88 | 0.51693 | 0.33084 | 8.6807e-10 | 0 | 0 | 0 | 0 | 0 | 1 | -90 | 90 | 0.054104 | 0.013614 | -0.054088 | -0.013604
88 | 87 | 1.8168 | 1.1628 | 3.0509e-09 | 0 | 0 | 0 | 0 | 0 | 1 | -90 | 90 | 0.04705 | 0.01184 | -0.047007 | -0.011813
68 | 98 | 2.0984 | 1.343 | 3.5238e-09 | 0 | 0 | 0 | 0 | 0 | 1 | -90 | 90 | 0.039078 | 0.0098336 | -0.039044 | -0.0098118
68 | 67 | 0.51198 | 0.32767 | 4.2988e-09 | 0 | 0 | 0 | 0 | 0 | 1 | -90 | 90 | 0.31348 | 0.080583 | -0.31294 | -0.080236
39 | 91 | 2.0128 | 1.2882 | 3.3801e-09 | 0 | 0 | 0 | 0 | 0 | 1 | -90 | 90 | 0.02938 | 0.0073767 | -0.029361 | -0.0073651
39 | 90 | 0.88939 | 0.56921 | 1.4935e-09 | 0 | 0 | 0 | 0 | 0 | 1 | -90 | 90 | -0.02938 | -0.0073767 | 0.029388 | 0.0073818
91 | 110 | 2.9476 | 1.8864 | 4.9498e-09 | 0 | 0 | 0 | 0 | 0 | 1 | -90 | 90 | 0.016452 | 0.0041261 | -0.016444 | -0.0041212
91 | 105 | 4.4262 | 2.8328 | 7.4328e-09 | 0 | 0 | 0 | 0 | 0 | 1 | -90 | 90 | 0.012909 | 0.003239 | -0.012901 | -0.0032347
90 | 89 | 1.5114 | 0.96731 | 2.5381e-09 | 0 | 0 | 0 | 0 | 0 | 1 | -90 | 90 | -0.035622 | -0.0089441 | 0.035642 | 0.008957
40 | 89 | 0.23021 | 0.14733 | 3.8658e-10 | 0 | 0 | 0 | 0 | 0 | 1 | -90 | 90 | 0.037636 | 0.0094579 | -0.037633 | -0.0094558
40 | 87 | 1.1309 | 0.72376 | 1.899e-09 | 0 | 0 | 0 | 0 | 0 | 1 | -90 | 90 | -0.037636 | -0.0094579 | 0.037653 | 0.0094687
41 | 71 | 0.37136 | 0.23767 | 3.1181e-09 | 0 | 0 | 0 | 0 | 0 | 1 | -90 | 90 | 0.21568 | 0.05424 | -0.21549 | -0.054117
41 | 111 | 0.37241 | 0.23834 | 3.1269e-09 | 0 | 0 | 0 | 0 | 0 | 1 | -90 | 90 | -0.21568 | -0.05424 | 0.21588 | 0.054364
71 | 69 | 0.010762 | 0.0068877 | 9.0362e-11 | 0 | 0 | 0 | 0 | 0 | 1 | -90 | 90 | 0.17586 | 0.044186 | -0.17586 | -0.044183
111 | 85 | 0.34417 | 0.22027 | 2.8898e-09 | 0 | 0 | 0 | 0 | 0 | 1 | -90 | 90 | -0.22981 | -0.057857 | 0.23002 | 0.057987
98 | 99 | 0.26992 | 0.17275 | 4.5326e-10 | 0 | 0 | 0 | 0 | 0 | 1 | -90 | 90 | 0.035627 | 0.0089555 | -0.035623 | -0.0089531
67 | 46 | 0.17275 | 0.11056 | 1.4505e-09 | 0 | 0 | 0 | 0 | 0 | 1 | -90 | 90 | 0.31083 | 0.079707 | -0.31065 | -0.079592
77 | 72 | 1.3466 | 0.86184 | 2.2614e-09 | 0 | 0 | 0 | 0 | 0 | 1 | -90 | 90 | -0.027264 | -0.006833 | 0.027275 | 0.00684
72 | 70 | 0.17725 | 0.11344 | 2.9765e-10 | 0 | 0 | 0 | 0 | 0 | 1 | -90 | 90 | -0.10612 | -0.026601 | 0.10615 | 0.026616
105 | 102 | 5.3339 | 3.4137 | 8.957e-09 | 0 | 0 | 0 | 0 | 0 | 1 | -90 | 90 | 0.010606 | 0.0026594 | -0.0106 | -0.0026562
69 | 70 | 1.1487 | 0.73515 | 3.8578e-09 | 0 | 0 | 0 | 0 | 0 | 1 | -90 | 90 | 0.13853 | 0.034828 | -0.13828 | -0.03467
85 | 66 | 0.70556 | 0.45156 | 5.9241e-09 | 0 | 0 | 0 | 0 | 0 | 1 | -90 | 90 | -0.23321 | -0.058788 | 0.23364 | 0.059061
42 | 43 | 0.04665 | 0.029856 | 3.9169e-10 | 0 | 0 | 0 | 0 | 0 | 1 | -90 | 90 | 0.30156 | 0.077265 | -0.30151 | -0.077235
42 | 44 | 0.0095088 | 0.0060857 | 7.9839e-11 | 0 | 0 | 0 | 0 | 0 | 1 | -90 | 90 | -0.30348 | -0.077747 | 0.30349 | 0.077753
43 | 45 | 0.12677 | 0.081132 | 1.0644e-09 | 0 | 0 | 0 | 0 | 0 | 1 | -90 | 90 | 0.2982 | 0.076406 | -0.29808 | -0.076328
44 | 46 | 0.11642 | 0.074509 | 9.775e-10 | 0 | 0 | 0 | 0 | 0 | 1 | -90 | 90 | -0.30487 | -0.078098 | 0.30498 | 0.078173
45 | 47 | 0.052144 | 0.033372 | 4.3782e-10 | 0 | 0 | 0 | 0 | 0 | 1 | -90 | 90 | 0.29649 | 0.075928 | -0.29644 | -0.075896
47 | 48 | 0.20237 | 0.12952 | 1.6992e-09 | 0 | 0 | 0 | 0 | 0 | 1 | -90 | 90 | 0.29542 | 0.075643 | -0.29523 | -0.07552
48 | 49 | 0.050157 | 0.0321 | 4.2113e-10 | 0 | 0 | 0 | 0 | 0 | 1 | -90 | 90 | 0.29252 | 0.074839 | -0.29247 | -0.074809
49 | 78 | 0.28131 | 0.18004 | 2.3619e-09 | 0 | 0 | 0 | 0 | 0 | 1 | -90 | 90 | 0.28892 | 0.073921 | -0.28867 | -0.073758
78 | 76 | 0.061484 | 0.03935 | 5.1624e-10 | 0 | 0 | 0 | 0 | 0 | 1 | -90 | 90 | 0.28867 | 0.073758 | -0.28861 | -0.073722
76 | 81 | 0.74164 | 0.47465 | 1.2454e-09 | 0 | 0 | 0 | 0 | 0 | 1 | -90 | 90 | 0.0038539 | 0.00096542 | -0.0038538 | -0.00096546
76 | 75 | 0.54223 | 0.34703 | 4.5528e-09 | 0 | 0 | 0 | 0 | 0 | 1 | -90 | 90 | 0.28476 | 0.072756 | -0.28428 | -0.07245
50 | 51 | 1.8507 | 1.1844 | 3.1077e-09 | 0 | 0 | 0 | 0 | 0 | 1 | -90 | 90 | -0.0025491 | -0.00063862 | 0.0025493 | 0.0006384
50 | 52 | 1.6421 | 1.051 | 2.7576e-09 | 0 | 0 | 0 | 0 | 0 | 1 | -90 | 90 | 0.0011249 | 0.00028166 | -0.0011249 | -0.00028192
51 | 53 | 2.0378 | 1.3042 | 3.4221e-09 | 0 | 0 | 0 | 0 | 0 | 1 | -90 | 90 | -0.0044582 | -0.0011168 | 0.0044586 | 0.0011168
53 | 58 | 2.0032 | 1.282 | 3.3639e-09 | 0 | 0 | 0 | 0 | 0 | 1 | -90 | 90 | -0.0062925 | -0.0015764 | 0.0062933 | 0.0015766
58 | 59 | 0.6697 | 0.42861 | 1.1246e-09 | 0 | 0 | 0 | 0 | 0 | 1 | -90 | 90 | -0.0077287 | -0.0019364 | 0.0077292 | 0.0019365
59 | 60 | 0.76964 | 0.49257 | 6.4621e-09 | 0 | 0 | 0 | 0 | 0 | 1 | -90 | 90 | -0.2755 | -0.069969 | 0.27614 | 0.07038
59 | 61 | 0.2475 | 0.1584 | 2.0781e-09 | 0 | 0 | 0 | 0 | 0 | 1 | -90 | 90 | 0.26777 | 0.068033 | -0.26758 | -0.067908
60 | 75 | 0.092991 | 0.059514 | 7.8078e-10 | 0 | 0 | 0 | 0 | 0 | 1 | -90 | 90 | -0.2817 | -0.071772 | 0.28178 | 0.071824
61 | 65 | 0.0079849 | 0.0051104 | 6.7044e-11 | 0 | 0 | 0 | 0 | 0 | 1 | -90 | 90 | 0.25442 | 0.064611 | -0.25442 | -0.064607
65 | 63 | 0.45709 | 0.29254 | 3.8379e-09 | 0 | 0 | 0 | 0 | 0 | 1 | -90 | 90 | 0.25276 | 0.064192 | -0.25244 | -0.063987
63 | 62 | 0.32468 | 0.2078 | 2.7261e-09 | 0 | 0 | 0 | 0 | 0 | 1 | -90 | 90 | 0.24989 | 0.063348 | -0.24967 | -0.063205
62 | 64 | 0.057461 | 0.036775 | 4.8247e-10 | 0 | 0 | 0 | 0 | 0 | 1 | -90 | 90 | 0.24773 | 0.06272 | -0.24769 | -0.062695
64 | 66 | 0.43704 | 0.2797 | 3.6695e-09 | 0 | 0 | 0 | 0 | 0 | 1 | -90 | 90 | 0.24422 | 0.061825 | -0.24393 | -0.06164
66 | 83 | 2.8161 | 1.8023 | 4.7291e-09 | 0 | 0 | 0 | 0 | 0 | 1 | -90 | 90 | 0.010289 | 0.0025795 | -0.010286 | -0.0025779
99 | 97 | 6.9597 | 4.4542 | 1.1687e-08 | 0 | 0 | 0 | 0 | 0 | 1 | -90 | 90 | 0.019776 | 0.0049815 | -0.019747 | -0.0049638
81 | 79 | 0.54633 | 0.34965 | 9.1743e-10 | 0 | 0 | 0 | 0 | 0 | 1 | -90 | 90 | 0.0038538 | 0.00096546 | -0.0038537 | -0.00096549
79 | 80 | 1.3711 | 0.8775 | 2.3024e-09 | 0 | 0 | 0 | 0 | 0 | 1 | -90 | 90 | 0.0014421 | 0.00036111 | -0.0014421 | -0.00036131
80 | 82 | 0.69051 | 0.44193 | 1.1595e-09 | 0 | 0 | 0 | 0 | 0 | 1 | -90 | 90 | 0.0007022 | 0.00017588 | -0.0007022 | -0.00017599
102 | 104 | 3.7748 | 2.4159 | 6.3389e-09 | 0 | 0 | 0 | 0 | 0 | 1 | -90 | 90 | 0.0074184 | 0.0018593 | -0.0074162 | -0.0018585
102 | 100 | 1.5457 | 0.98924 | 2.5956e-09 | 0 | 0 | 0 | 0 | 0 | 1 | -90 | 90 | 0.0031811 | 0.00079689 | -0.003181 | -0.00079704
92 | 93 | 4.6003 | 2.9442 | 7.7252e-09 | 0 | 0 | 0 | 0 | 0 | 1 | -90 | 90 | -0.010119 | -0.002536 | 0.010124 | 0.0025385
92 | 94 | 1.6589 | 1.0617 | 2.7857e-09 | 0 | 0 | 0 | 0 | 0 | 1 | -90 | 90 | 0.0054569 | 0.0013676 | -0.0054564 | -0.0013675
93 | 96 | 12.4064 | 7.9401 | 2.0834e-08 | 0 | 0 | 0 | 0 | 0 | 1 | -90 | 90 | 0.0095936 | 0.0024079 | -0.0095812 | -0.002402
93 | 97 | 6.8858 | 4.4069 | 1.1563e-08 | 0 | 0 | 0 | 0 | 0 | 1 | -90 | 90 | -0.019718 | -0.0049464 | 0.019747 | 0.0049638
96 | 95 | 3.0367 | 1.9435 | 5.0994e-09 | 0 | 0 | 0 | 0 | 0 | 1 | -90 | 90 | 0.0095812 | 0.002402 | -0.0095782 | -0.0024005
100 | 101 | 0.95213 | 0.60936 | 1.5989e-09 | 0 | 0 | 0 | 0 | 0 | 1 | -90 | 90 | 0.0025525 | 0.00063952 | -0.0025524 | -0.00063964
101 | 103 | 0.33041 | 0.21146 | 5.5485e-10 | 0 | 0 | 0 | 0 | 0 | 1 | -90 | 90 | 0.0018263 | 0.00045766 | -0.0018263 | -0.0004577
104 | 109 | 1.6786 | 1.0743 | 2.8188e-09 | 0 | 0 | 0 | 0 | 0 | 1 | -90 | 90 | 0.0038217 | 0.00095764 | -0.0038215 | -0.00095775