## bus_data
BUS_I | BUS_TYPE | Pd | Qd | Gs | Bs | area | Vm | Va | baseKV | zone | Vmax | Vmin
1 | 1 | 0.0033473 | 0.00083891 | 0 | 0 | 1 | 0.97428 | -0.49467 | 0.4 | 1 | 1.1 | 0.9
2 | 1 | 0 | 0 | 0 | 0 | 1 | 0.97578 | -0.4652 | 0.4 | 1 | 1.1 | 0.9
3 | 1 | 0 | 0 | 0 | 0 | 1 | 0.97386 | -0.50297 | 0.4 | 1 | 1.1 | 0.9
4 | 1 | 0.0038688 | 0.00096961 | 0 | 0 | 1 | 0.97569 | -0.46702 | 0.4 | 1 | 1.1 | 0.9
5 | 1 | 0 | 0 | 0 | 0 | 1 | 0.97705 | -0.44031 | 0.4 | 1 | 1.1 | 0.9
6 | 1 | 0.0015885 | 0.00039812 | 0 | 0 | 1 | 0.97381 | -0.50408 | 0.4 | 1 | 1.1 | 0.9
7 | 1 | 0 | 0 | 0 | 0 | 1 | 0.9721 | -0.53776 | 0.4 | 1 | 1.1 | 0.9
59 | 1 | 0.0087411 | 0.0021907 | 0 | 0 | 1 | 0.97616 | -0.45772 | 0.4 | 1 | 1.1 | 0.9
58 | 1 | 0.023091 | 0.0057872 | 0 | 0 | 1 | 0.97807 | -0.42019 | 0.4 | 1 | 1.1 | 0.9
8 | 1 | 0.0042762 | 0.0010717 | 0 | 0 | 1 | 0.97375 | -0.50515 | 0.4 | 1 | 1.1 | 0.9
76 | 1 | 0.0081429 | 0.0020408 | 0 | 0 | 1 | 0.9712 | -0.55562 | 0.4 | 1 | 1.1 | 0.9
55 | 1 | 0.066146 | 0.016578 | 0 | 0 | 1 | 0.979 | -0.40211 | 0.4 | 1 | 1.1 | 0.9
9 | 1 | 0.0021321 | 0.00053436 | 0 | 0 | 1 | 0.97374 | -0.50539 | 0.4 | 1 | 1.1 | 0.9
10 | 3 | 0.00078785 | 0.00019745 | 0 | 0 | 1 | 1 | 0 | 0.4 | 1 | 1.1 | 0.9
11 | 1 | 0.00076373 | 0.00019141 | 0 | 0 | 1 | 0.99957 | -0.0079967 | 0.4 | 1 | 1.1 | 0.9
12 | 1 | 0 | 0 | 0 | 0 | 1 | 0.99367 | -0.11943 | 0.4 | 1 | 1.1 | 0.9
13 | 1 | 0.001365 | 0.0003421 | 0 | 0 | 1 | 0.99944 | -0.010401 | 0.4 | 1 | 1.1 | 0.9
14 | 1 | 0 | 0 | 0 | 0 | 1 | 0.99252 | -0.1416 | 0.4 | 1 | 1.1 | 0.9
15 | 1 | 0.0021044 | 0.00052741 | 0 | 0 | 1 | 0.99351 | -0.12247 | 0.4 | 1 | 1.1 | 0.9
16 | 1 | 0.00061985 | 0.00015535 | 0 | 0 | 1 | 0.9915 | -0.16071 | 0.4 | 1 | 1.1 | 0.9
17 | 1 | 0 | 0 | 0 | 0 | 1 | 0.99932 | -0.012633 | 0.4 | 1 | 1.1 | 0.9
22 | 1 | 0.00013419 | 3.3631e-05 | 0 | 0 | 1 | 0.99248 | -0.14249 | 0.4 | 1 | 1.1 | 0.9
19 | 1 | 0.0045448 | 0.001139 | 0 | 0 | 1 | 0.99212 | -0.14947 | 0.4 | 1 | 1.1 | 0.9
47 | 1 | 0.0011114 | 0.00027854 | 0 | 0 | 1 | 0.99347 | -0.12325 | 0.4 | 1 | 1.1 | 0.9
37 | 1 | 0 | 0 | 0 | 0 | 1 | 0.98925 | -0.20371 | 0.4 | 1 | 1.1 | 0.9
18 | 1 | 0.00092156 | 0.00023097 | 0 | 0 | 1 | 0.99923 | -0.014481 | 0.4 | 1 | 1.1 | 0.9
60 | 1 | 0.00085356 | 0.00021392 | 0 | 0 | 1 | 0.99246 | -0.14273 | 0.4 | 1 | 1.1 | 0.9
20 | 1 | 0.0027229 | 0.00068244 | 0 | 0 | 1 | 0.99146 | -0.16227 | 0.4 | 1 | 1.1 | 0.9
48 | 1 | 0.00065129 | 0.00016323 | 0 | 0 | 1 | 0.99342 | -0.12433 | 0.4 | 1 | 1.1 | 0.9
35 | 1 | 0.0060672 | 0.0015206 | 0 | 0 | 1 | 0.98584 | -0.26915 | 0.4 | 1 | 1.1 | 0.9
27 | 1 | 0.0043478 | 0.0010897 | 0 | 0 | 1 | 0.99886 | -0.021306 | 0.4 | 1 | 1.1 | 0.9
26 | 1 | 0 | 0 | 0 | 0 | 1 | 0.99561 | -0.082258 | 0.4 | 1 | 1.1 | 0.9
21 | 1 | 0 | 0 | 0 | 0 | 1 | 0.99106 | -0.17 | 0.4 | 1 | 1.1 | 0.9
25 | 1 | 0.0034666 | 0.00086882 | 0 | 0 | 1 | 0.99095 | -0.17208 | 0.4 | 1 | 1.1 | 0.9
23 | 1 | 0.0090556 | 0.0022696 | 0 | 0 | 1 | 0.99093 | -0.17249 | 0.4 | 1 | 1.1 | 0.9
49 | 1 | 8.2128e-05 | 2.0583e-05 | 0 | 0 | 1 | 0.99094 | -0.17219 | 0.4 | 1 | 1.1 | 0.9
62 | 1 | 0 | 0 | 0 | 0 | 1 | 0.98198 | -0.3423 | 0.4 | 1 | 1.1 | 0.9
28 | 1 | 0.034521 | 0.0086518 | 0 | 0 | 1 | 0.97018 | -0.57333 | 0.4 | 1 | 1.1 | 0.9
29 | 1 | 0.0044295 | 0.0011101 | 0 | 0 | 1 | 0.97016 | -0.57376 | 0.4 | 1 | 1.1 | 0.9
30 | 1 | 0 | 0 | 0 | 0 | 1 | 0.97142 | -0.54882 | 0.4 | 1 | 1.1 | 0.9
32 | 1 | 0 | 0 | 0 | 0 | 1 | 0.97181 | -0.5412 | 0.4 | 1 | 1.1 | 0.9
69 | 1 | 0 | 0 | 0 | 0 | 1 | 0.97463 | -0.48569 | 0.4 | 1 | 1.1 | 0.9
66 | 1 | 0.0085945 | 0.002154 | 0 | 0 | 1 | 0.97106 | -0.55611 | 0.4 | 1 | 1.1 | 0.9
61 | 1 | 0.0030467 | 0.00076358 | 0 | 0 | 1 | 0.97968 | -0.38693 | 0.4 | 1 | 1.1 | 0.9
63 | 1 | 0 | 0 | 0 | 0 | 1 | 0.97978 | -0.38507 | 0.4 | 1 | 1.1 | 0.9
64 | 1 | 0 | 0 | 0 | 0 | 1 | 0.98079 | -0.36533 | 0.4 | 1 | 1.1 | 0.9
65 | 1 | 0 | 0 | 0 | 0 | 1 | 0.97991 | -0.38249 | 0.4 | 1 | 1.1 | 0.9
75 | 1 | 0.0016461 | 0.00041254 | 0 | 0 | 1 | 0.98079 | -0.36546 | 0.4 | 1 | 1.1 | 0.9
74 | 1 | 0.001669 | 0.0004183 | 0 | 0 | 1 | 0.97922 | -0.396 | 0.4 | 1 | 1.1 | 0.9
67 | 1 | 0.0087937 | 0.0022039 | 0 | 0 | 1 | 0.97039 | -0.56938 | 0.4 | 1 | 1.1 | 0.9
68 | 1 | 0.0072162 | 0.0018085 | 0 | 0 | 1 | 0.9701 | -0.57505 | 0.4 | 1 | 1.1 | 0.9
71 | 1 | 0.0082455 | 0.0020665 | 0 | 0 | 1 | 0.97515 | -0.47546 | 0.4 | 1 | 1.1 | 0.9
70 | 1 | 0 | 0 | 0 | 0 | 1 | 0.97574 | -0.46384 | 0.4 | 1 | 1.1 | 0.9
72 | 1 | 0 | 0 | 0 | 0 | 1 | 0.97918 | -0.39664 | 0.4 | 1 | 1.1 | 0.9
36 | 1 | 0.0033328 | 0.00083528 | 0 | 0 | 1 | 0.98429 | -0.299 | 0.4 | 1 | 1.1 | 0.9
38 | 1 | 0 | 0 | 0 | 0 | 1 | 0.98292 | -0.32555 | 0.4 | 1 | 1.1 | 0.9
41 | 1 | 0.0056823 | 0.0014241 | 0 | 0 | 1 | 0.98273 | -0.32932 | 0.4 | 1 | 1.1 | 0.9
46 | 1 | 0 | 0 | 0 | 0 | 1 | 0.98118 | -0.35941 | 0.4 | 1 | 1.1 | 0.9
39 | 1 | 0 | 0 | 0 | 0 | 1 | 0.97978 | -0.3867 | 0.4 | 1 | 1.1 | 0.9
43 | 1 | 0.01358 | 0.0034033 | 0 | 0 | 1 | 0.97901 | -0.40181 | 0.4 | 1 | 1.1 | 0.9
40 | 1 | 0.0015839 | 0.00039696 | 0 | 0 | 1 | 0.98239 | -0.33606 | 0.4 | 1 | 1.1 | 0.9
53 | 1 | 0.0053584 | 0.0013429 | 0 | 0 | 1 | 0.97736 | -0.43381 | 0.4 | 1 | 1.1 | 0.9
44 | 1 | 0.012238 | 0.0030672 | 0 | 0 | 1 | 0.97877 | -0.40654 | 0.4 | 1 | 1.1 | 0.9
42 | 1 | 0.0046397 | 0.0011628 | 0 | 0 | 1 | 0.98234 | -0.337 | 0.4 | 1 | 1.1 | 0.9
51 | 1 | 0.016119 | 0.0040397 | 0 | 0 | 1 | 0.97546 | -0.47103 | 0.4 | 1 | 1.1 | 0.9
56 | 1 | 0.0003847 | 9.6415e-05 | 0 | 0 | 1 | 0.99339 | -0.12488 | 0.4 | 1 | 1.1 | 0.9
57 | 1 | 0.0012669 | 0.00031751 | 0 | 0 | 1 | 0.99339 | -0.1249 | 0.4 | 1 | 1.1 | 0.9
50 | 1 | 0.084202 | 0.021103 | 0 | 0 | 1 | 0.9709 | -0.56082 | 0.4 | 1 | 1.1 | 0.9
52 | 1 | 0.014276 | 0.0035779 | 0 | 0 | 1 | 0.97044 | -0.56984 | 0.4 | 1 | 1.1 | 0.9
54 | 1 | 0.0056529 | 0.0014168 | 0 | 0 | 1 | 0.97034 | -0.57196 | 0.4 | 1 | 1.1 | 0.9

## generator_data
GEN_BUS | PG | QG | QMAX | QMIN | VG | MBASE | GEN_STATUS | PMAX | PMIN
10 | 0.41645 | 0.10783 | 10 | -10 | 1 | 100 | 1 | 10 | 0

## branch_data
F_BUS | T_BUS | BR_R | BR_X | BR_B | RATE_A | RATE_B | RATE_C | TAP | SHIFT | BR_STATUS | ANGMIN | ANGMAX | P_in | Q_in | P_out | Q_out
1 | 2 | 6.4407 | 4.122 | 1.0816e-08 | 0 | 0 | 0 | 0 | 0 | 1 | -90 | 90 | -0.019515 | -0.0048966 | 0.019542 | 0.0049132
1 | 3 | 2.1851 | 1.3985 | 3.6694e-09 | 0 | 0 | 0 | 0 | 0 | 1 | -90 | 90 | 0.016167 | 0.0040577 | -0.016161 | -0.004054
2 | 4 | 2.0066 | 1.2842 | 3.3697e-09 | 0 | 0 | 0 | 0 | 0 | 1 | -90 | 90 | 0.0038691 | 0.0009695 | -0.0038688 | -0.00096961
2 | 5 | 4.5492 | 2.9115 | 3.0557e-08 | 0 | 0 | 0 | 0 | 0 | 1 | -90 | 90 | -0.023411 | -0.0058827 | 0.023439 | 0.0058976
3 | 6 | 0.59059 | 0.37798 | 9.9177e-10 | 0 | 0 | 0 | 0 | 0 | 1 | -90 | 90 | 0.0079976 | 0.0020044 | -0.0079972 | -0.0020042
3 | 7 | 18.1137 | 11.5928 | 3.0418e-08 | 0 | 0 | 0 | 0 | 0 | 1 | -90 | 90 | 0.0081634 | 0.0020496 | -0.0081499 | -0.0020438
5 | 59 | 8.5101 | 5.4465 | 1.4291e-08 | 0 | 0 | 0 | 0 | 0 | 1 | -90 | 90 | 0.0087483 | 0.002194 | -0.0087411 | -0.0021907
5 | 58 | 2.6822 | 1.7166 | 1.8016e-08 | 0 | 0 | 0 | 0 | 0 | 1 | -90 | 90 | -0.032187 | -0.0080916 | 0.032218 | 0.0081097
6 | 8 | 0.70791 | 0.45306 | 1.1888e-09 | 0 | 0 | 0 | 0 | 0 | 1 | -90 | 90 | 0.0064087 | 0.0016061 | -0.0064084 | -0.001606
7 | 76 | 9.2771 | 5.9373 | 1.5579e-08 | 0 | 0 | 0 | 0 | 0 | 1 | -90 | 90 | 0.0081499 | 0.0020438 | -0.0081429 | -0.0020408
58 | 55 | 1.4054 | 0.89947 | 1.18e-08 | 0 | 0 | 0 | 0 | 0 | 1 | -90 | 90 | -0.05531 | -0.013897 | 0.055357 | 0.013926
8 | 9 | 0.48598 | 0.31103 | 8.1609e-10 | 0 | 0 | 0 | 0 | 0 | 1 | -90 | 90 | 0.0021321 | 0.00053429 | -0.0021321 | -0.00053436
55 | 46 | 1.5149 | 0.96954 | 1.272e-08 | 0 | 0 | 0 | 0 | 0 | 1 | -90 | 90 | -0.1215 | -0.030504 | 0.12175 | 0.030662
10 | 11 | 0.41841 | 0.26778 | 3.5131e-09 | 0 | 0 | 0 | 0 | 0 | 1 | -90 | 90 | 0.087656 | 0.022757 | -0.087622 | -0.022736
10 | 12 | 1.6564 | 1.0601 | 1.3908e-08 | 0 | 0 | 0 | 0 | 0 | 1 | -90 | 90 | 0.328 | 0.084877 | -0.3261 | -0.083662
11 | 13 | 0.12687 | 0.081195 | 1.0652e-09 | 0 | 0 | 0 | 0 | 0 | 1 | -90 | 90 | 0.086858 | 0.022544 | -0.086848 | -0.022538
12 | 14 | 4.6968 | 3.0059 | 7.8872e-09 | 0 | 0 | 0 | 0 | 0 | 1 | -90 | 90 | 0.020905 | 0.0052523 | -0.020883 | -0.0052389
12 | 15 | 2.4392 | 1.5611 | 4.096e-09 | 0 | 0 | 0 | 0 | 0 | 1 | -90 | 90 | 0.0055198 | 0.0013826 | -0.005519 | -0.0013825
12 | 16 | 0.61849 | 0.39583 | 5.1931e-09 | 0 | 0 | 0 | 0 | 0 | 1 | -90 | 90 | 0.29968 | 0.077027 | -0.29908 | -0.076643
13 | 17 | 0.11964 | 0.076573 | 1.0046e-09 | 0 | 0 | 0 | 0 | 0 | 1 | -90 | 90 | 0.085483 | 0.022196 | -0.085474 | -0.02219
14 | 22 | 3.9659 | 2.5382 | 6.6598e-09 | 0 | 0 | 0 | 0 | 0 | 1 | -90 | 90 | 0.00098781 | 0.00024673 | -0.00098776 | -0.00024736
14 | 19 | 1.7455 | 1.1171 | 2.9311e-09 | 0 | 0 | 0 | 0 | 0 | 1 | -90 | 90 | 0.019895 | 0.0049922 | -0.019888 | -0.0049877
15 | 47 | 1.0062 | 0.64398 | 1.6897e-09 | 0 | 0 | 0 | 0 | 0 | 1 | -90 | 90 | 0.0034146 | 0.00085512 | -0.0034144 | -0.0008552
16 | 37 | 0.64276 | 0.41137 | 5.3968e-09 | 0 | 0 | 0 | 0 | 0 | 1 | -90 | 90 | 0.29846 | 0.076488 | -0.29784 | -0.076091
17 | 18 | 0.099097 | 0.063422 | 8.3205e-10 | 0 | 0 | 0 | 0 | 0 | 1 | -90 | 90 | 0.085474 | 0.02219 | -0.085466 | -0.022185
22 | 60 | 1.2154 | 0.77787 | 2.041e-09 | 0 | 0 | 0 | 0 | 0 | 1 | -90 | 90 | 0.00085357 | 0.00021373 | -0.00085356 | -0.00021392
19 | 20 | 3.6809 | 2.3558 | 6.1812e-09 | 0 | 0 | 0 | 0 | 0 | 1 | -90 | 90 | 0.015343 | 0.0038486 | -0.015333 | -0.0038433
47 | 48 | 2.0773 | 1.3294 | 3.4883e-09 | 0 | 0 | 0 | 0 | 0 | 1 | -90 | 90 | 0.002303 | 0.00057666 | -0.0023029 | -0.00057693
37 | 35 | 0.97264 | 0.62249 | 8.1666e-09 | 0 | 0 | 0 | 0 | 0 | 1 | -90 | 90 | 0.29784 | 0.076091 | -0.2969 | -0.075491
18 | 27 | 0.36974 | 0.23663 | 3.1044e-09 | 0 | 0 | 0 | 0 | 0 | 1 | -90 | 90 | 0.084544 | 0.021954 | -0.084516 | -0.021936
20 | 21 | 2.7 | 1.728 | 4.534e-09 | 0 | 0 | 0 | 0 | 0 | 1 | -90 | 90 | 0.01261 | 0.0031608 | -0.012606 | -0.0031583
48 | 56 | 1.4611 | 0.9351 | 2.4536e-09 | 0 | 0 | 0 | 0 | 0 | 1 | -90 | 90 | 0.0016516 | 0.0004137 | -0.0016516 | -0.00041391
35 | 36 | 0.45066 | 0.28842 | 3.7839e-09 | 0 | 0 | 0 | 0 | 0 | 1 | -90 | 90 | 0.29083 | 0.07397 | -0.29041 | -0.073704
27 | 26 | 3.4732 | 2.2229 | 2.9162e-08 | 0 | 0 | 0 | 0 | 0 | 1 | -90 | 90 | 0.080168 | 0.020846 | -0.079929 | -0.020697
26 | 62 | 14.5714 | 9.3257 | 1.2235e-07 | 0 | 0 | 0 | 0 | 0 | 1 | -90 | 90 | 0.079929 | 0.020697 | -0.078927 | -0.020067
21 | 25 | 2.5786 | 1.6503 | 4.3302e-09 | 0 | 0 | 0 | 0 | 0 | 1 | -90 | 90 | 0.0035491 | 0.00088826 | -0.0035488 | -0.00088846
21 | 23 | 1.2099 | 0.77433 | 2.0317e-09 | 0 | 0 | 0 | 0 | 0 | 1 | -90 | 90 | 0.0090567 | 0.00227 | -0.0090556 | -0.0022696
25 | 49 | 5.7583 | 3.6853 | 9.6697e-09 | 0 | 0 | 0 | 0 | 0 | 1 | -90 | 90 | 8.2128e-05 | 1.9634e-05 | -8.2128e-05 | -2.0583e-05
62 | 64 | 1.2715 | 0.81374 | 1.0676e-08 | 0 | 0 | 0 | 0 | 0 | 1 | -90 | 90 | 0.078927 | 0.020067 | -0.07884 | -0.020012
28 | 29 | 0.40581 | 0.25972 | 6.8146e-10 | 0 | 0 | 0 | 0 | 0 | 1 | -90 | 90 | 0.0044296 | 0.0011101 | -0.0044295 | -0.0011101
28 | 30 | 2.6585 | 1.7014 | 4.4643e-09 | 0 | 0 | 0 | 0 | 0 | 1 | -90 | 90 | -0.038951 | -0.009762 | 0.038996 | 0.0097907
30 | 32 | 0.82781 | 0.5298 | 1.3901e-09 | 0 | 0 | 0 | 0 | 0 | 1 | -90 | 90 | -0.038996 | -0.0097907 | 0.03901 | 0.0097996
32 | 69 | 3.7079 | 2.3731 | 1.868e-08 | 0 | 0 | 0 | 0 | 0 | 1 | -90 | 90 | -0.063644 | -0.015984 | 0.063814 | 0.01609
32 | 66 | 2.5633 | 1.6405 | 4.3045e-09 | 0 | 0 | 0 | 0 | 0 | 1 | -90 | 90 | 0.024634 | 0.0061839 | -0.024616 | -0.0061731
69 | 71 | 0.68521 | 0.43853 | 5.7532e-09 | 0 | 0 | 0 | 0 | 0 | 1 | -90 | 90 | -0.063814 | -0.01609 | 0.063845 | 0.016109
66 | 67 | 3.4994 | 2.2396 | 5.8764e-09 | 0 | 0 | 0 | 0 | 0 | 1 | -90 | 90 | 0.016022 | 0.0040191 | -0.016012 | -0.0040132
61 | 63 | 2.6316 | 1.6842 | 4.4192e-09 | 0 | 0 | 0 | 0 | 0 | 1 | -90 | 90 | -0.0030467 | -0.00076358 | 0.003047 | 0.00076333
63 | 65 | 3.6416 | 2.3306 | 6.1152e-09 | 0 | 0 | 0 | 0 | 0 | 1 | -90 | 90 | -0.003047 | -0.00076333 | 0.0030474 | 0.00076298
64 | 65 | 0.96561 | 0.61799 | 8.1076e-09 | 0 | 0 | 0 | 0 | 0 | 1 | -90 | 90 | 0.077194 | 0.0196 | -0.07713 | -0.01956
64 | 75 | 0.34306 | 0.21956 | 5.7609e-10 | 0 | 0 | 0 | 0 | 0 | 1 | -90 | 90 | 0.0016461 | 0.00041249 | -0.0016461 | -0.00041254
65 | 74 | 0.79093 | 0.5062 | 6.641e-09 | 0 | 0 | 0 | 0 | 0 | 1 | -90 | 90 | 0.074083 | 0.018797 | -0.074035 | -0.018767
74 | 72 | 0.037854 | 0.024227 | 3.1784e-10 | 0 | 0 | 0 | 0 | 0 | 1 | -90 | 90 | 0.072365 | 0.018348 | -0.072363 | -0.018347
67 | 68 | 3.3163 | 2.1224 | 5.569e-09 | 0 | 0 | 0 | 0 | 0 | 1 | -90 | 90 | 0.0072181 | 0.0018093 | -0.0072162 | -0.0018085
71 | 70 | 0.69042 | 0.44187 | 5.797e-09 | 0 | 0 | 0 | 0 | 0 | 1 | -90 | 90 | -0.07209 | -0.018176 | 0.07213 | 0.018201
70 | 72 | 4.0072 | 2.5646 | 3.3646e-08 | 0 | 0 | 0 | 0 | 0 | 1 | -90 | 90 | -0.07213 | -0.018201 | 0.072363 | 0.018347
36 | 38 | 0.40439 | 0.25881 | 3.3954e-09 | 0 | 0 | 0 | 0 | 0 | 1 | -90 | 90 | 0.28708 | 0.072868 | -0.28671 | -0.072634
38 | 41 | 1.3704 | 0.87707 | 2.3013e-09 | 0 | 0 | 0 | 0 | 0 | 1 | -90 | 90 | 0.01191 | 0.0029856 | -0.011908 | -0.0029844
38 | 46 | 0.53659 | 0.34342 | 4.5054e-09 | 0 | 0 | 0 | 0 | 0 | 1 | -90 | 90 | 0.2748 | 0.069649 | -0.27436 | -0.069364
41 | 40 | 4.6864 | 2.9993 | 7.8697e-09 | 0 | 0 | 0 | 0 | 0 | 1 | -90 | 90 | 0.0062258 | 0.0015603 | -0.0062238 | -0.0015598
46 | 53 | 2.5458 | 1.6293 | 8.5502e-09 | 0 | 0 | 0 | 0 | 0 | 1 | -90 | 90 | 0.12673 | 0.032198 | -0.12628 | -0.031909
46 | 39 | 4.5541 | 2.9146 | 7.6475e-09 | 0 | 0 | 0 | 0 | 0 | 1 | -90 | 90 | 0.025873 | 0.0065043 | -0.025839 | -0.0064835
39 | 43 | 2.5165 | 1.6106 | 4.2259e-09 | 0 | 0 | 0 | 0 | 0 | 1 | -90 | 90 | 0.025839 | 0.0064835 | -0.02582 | -0.006472
43 | 44 | 1.6611 | 1.0631 | 2.7895e-09 | 0 | 0 | 0 | 0 | 0 | 1 | -90 | 90 | 0.012241 | 0.0030687 | -0.012238 | -0.0030672
40 | 42 | 0.87928 | 0.56274 | 1.4766e-09 | 0 | 0 | 0 | 0 | 0 | 1 | -90 | 90 | 0.0046399 | 0.0011628 | -0.0046397 | -0.0011628
53 | 51 | 1.3228 | 0.84661 | 2.2214e-09 | 0 | 0 | 0 | 0 | 0 | 1 | -90 | 90 | 0.12092 | 0.030566 | -0.12071 | -0.030428
51 | 50 | 3.6603 | 2.3426 | 6.1466e-09 | 0 | 0 | 0 | 0 | 0 | 1 | -90 | 90 | 0.10459 | 0.026389 | -0.10414 | -0.026103
56 | 57 | 0.080756 | 0.051684 | 1.3561e-10 | 0 | 0 | 0 | 0 | 0 | 1 | -90 | 90 | 0.0012669 | 0.0003175 | -0.0012669 | -0.00031751
50 | 52 | 1.9124 | 1.2239 | 3.2114e-09 | 0 | 0 | 0 | 0 | 0 | 1 | -90 | 90 | 0.019938 | 0.0049999 | -0.019929 | -0.0049947
52 | 54 | 1.5781 | 1.01 | 2.6501e-09 | 0 | 0 | 0 | 0 | 0 | 1 | -90 | 90 | 0.0056535 | 0.0014169 | -0.0056529 | -0.0014168