## bus_data
BUS_I | BUS_TYPE | Pd | Qd | Gs | Bs | area | Vm | Va | baseKV | zone | Vmax | Vmin
1 | 1 | 0.020425 | 0.0051191 | 0 | 0 | 1 | 0.97791 | -0.42547 | 0.4 | 1 | 1.1 | 0.9
2 | 1 | 0.0033502 | 0.00083964 | 0 | 0 | 1 | 0.97859 | -0.41205 | 0.4 | 1 | 1.1 | 0.9
3 | 1 | 0 | 0 | 0 | 0 | 1 | 0.97784 | -0.42684 | 0.4 | 1 | 1.1 | 0.9
4 | 1 | 0 | 0 | 0 | 0 | 1 | 0.97898 | -0.40438 | 0.4 | 1 | 1.1 | 0.9
5 | 1 | 0.016011 | 0.0040127 | 0 | 0 | 1 | 0.9774 | -0.43548 | 0.4 | 1 | 1.1 | 0.9
6 | 1 | 0.0014393 | 0.00036073 | 0 | 0 | 1 | 0.9778 | -0.42756 | 0.4 | 1 | 1.1 | 0.9
9 | 1 | 0 | 0 | 0 | 0 | 1 | 0.98328 | -0.32041 | 0.4 | 1 | 1.1 | 0.9
83 | 1 | 0.0067548 | 0.0016929 | 0 | 0 | 1 | 0.97867 | -0.4105 | 0.4 | 1 | 1.1 | 0.9
12 | 1 | 0.0078042 | 0.0019559 | 0 | 0 | 1 | 0.98419 | -0.30277 | 0.4 | 1 | 1.1 | 0.9
13 | 1 | 0 | 0 | 0 | 0 | 1 | 0.9872 | -0.24444 | 0.4 | 1 | 1.1 | 0.9
15 | 1 | 0 | 0 | 0 | 0 | 1 | 0.98678 | -0.25271 | 0.4 | 1 | 1.1 | 0.9
16 | 1 | 0.03654 | 0.0091578 | 0 | 0 | 1 | 0.98863 | -0.21696 | 0.4 | 1 | 1.1 | 0.9
26 | 1 | 0.01207 | 0.003025 | 0 | 0 | 1 | 0.9857 | -0.27346 | 0.4 | 1 | 1.1 | 0.9
84 | 1 | 0 | 0 | 0 | 0 | 1 | 0.97831 | -0.41755 | 0.4 | 1 | 1.1 | 0.9
7 | 1 | 0.011492 | 0.0028802 | 0 | 0 | 1 | 0.99099 | -0.17282 | 0.4 | 1 | 1.1 | 0.9
8 | 1 | 0 | 0 | 0 | 0 | 1 | 0.99118 | -0.16917 | 0.4 | 1 | 1.1 | 0.9
10 | 1 | 0.01035 | 0.0025939 | 0 | 0 | 1 | 0.98944 | -0.20285 | 0.4 | 1 | 1.1 | 0.9
11 | 1 | 0.005699 | 0.0014283 | 0 | 0 | 1 | 0.99218 | -0.14985 | 0.4 | 1 | 1.1 | 0.9
79 | 1 | 0 | 0 | 0 | 0 | 1 | 0.98867 | -0.21764 | 0.4 | 1 | 1.1 | 0.9
33 | 1 | 0.015707 | 0.0039365 | 0 | 0 | 1 | 0.99365 | -0.12165 | 0.4 | 1 | 1.1 | 0.9
14 | 1 | 0 | 0 | 0 | 0 | 1 | 0.98939 | -0.20232 | 0.4 | 1 | 1.1 | 0.9
17 | 1 | 0 | 0 | 0 | 0 | 1 | 0.99102 | -0.1708 | 0.4 | 1 | 1.1 | 0.9
69 | 1 | 0 | 0 | 0 | 0 | 1 | 0.98756 | -0.23923 | 0.4 | 1 | 1.1 | 0.9
31 | 1 | 0 | 0 | 0 | 0 | 1 | 0.99402 | -0.11445 | 0.4 | 1 | 1.1 | 0.9
22 | 1 | 0 | 0 | 0 | 0 | 1 | 0.99401 | -0.11362 | 0.4 | 1 | 1.1 | 0.9
19 | 1 | 0.0093037 | 0.0023317 | 0 | 0 | 1 | 0.99033 | -0.18405 | 0.4 | 1 | 1.1 | 0.9
18 | 1 | 0 | 0 | 0 | 0 | 1 | 0.98781 | -0.23256 | 0.4 | 1 | 1.1 | 0.9
24 | 1 | 0 | 0 | 0 | 0 | 1 | 0.98736 | -0.24118 | 0.4 | 1 | 1.1 | 0.9
23 | 1 | 0.009719 | 0.0024358 | 0 | 0 | 1 | 0.98856 | -0.21807 | 0.4 | 1 | 1.1 | 0.9
30 | 1 | 0.012711 | 0.0031856 | 0 | 0 | 1 | 0.99541 | -0.087064 | 0.4 | 1 | 1.1 | 0.9
20 | 1 | 0.012655 | 0.0031716 | 0 | 0 | 1 | 0.99001 | -0.19021 | 0.4 | 1 | 1.1 | 0.9
77 | 1 | 0.0089885 | 0.0022527 | 0 | 0 | 1 | 0.98712 | -0.24587 | 0.4 | 1 | 1.1 | 0.9
21 | 1 | 0.010575 | 0.0026504 | 0 | 0 | 1 | 0.9894 | -0.20201 | 0.4 | 1 | 1.1 | 0.9
34 | 1 | 0.010557 | 0.0026459 | 0 | 0 | 1 | 0.99739 | -0.049368 | 0.4 | 1 | 1.1 | 0.9
27 | 1 | 0.011596 | 0.0029063 | 0 | 0 | 1 | 0.99325 | -0.12933 | 0.4 | 1 | 1.1 | 0.9
28 | 1 | 0.010443 | 0.0026173 | 0 | 0 | 1 | 0.99353 | -0.12391 | 0.4 | 1 | 1.1 | 0.9
49 | 1 | 0 | 0 | 0 | 0 | 1 | 0.98689 | -0.25019 | 0.4 | 1 | 1.1 | 0.9
60 | 1 | 0 | 0 | 0 | 0 | 1 | 0.98593 | -0.26877 | 0.4 | 1 | 1.1 | 0.9
46 | 1 | 0.033033 | 0.0082789 | 0 | 0 | 1 | 0.99277 | -0.13891 | 0.4 | 1 | 1.1 | 0.9
47 | 1 | 0.047531 | 0.011912 | 0 | 0 | 1 | 0.99317 | -0.13121 | 0.4 | 1 | 1.1 | 0.9
29 | 1 | 0.012216 | 0.0030616 | 0 | 0 | 1 | 0.99358 | -0.12292 | 0.4 | 1 | 1.1 | 0.9
32 | 1 | 0.011054 | 0.0027703 | 0 | 0 | 1 | 0.99458 | -0.1038 | 0.4 | 1 | 1.1 | 0.9
35 | 1 | 0 | 0 | 0 | 0 | 1 | 0.99887 | -0.021307 | 0.4 | 1 | 1.1 | 0.9
70 | 1 | 0.012923 | 0.0032388 | 0 | 0 | 1 | 0.99769 | -0.044019 | 0.4 | 1 | 1.1 | 0.9
43 | 1 | 0.0076202 | 0.0019098 | 0 | 0 | 1 | 0.99819 | -0.034505 | 0.4 | 1 | 1.1 | 0.9
45 | 1 | 0.012224 | 0.0030637 | 0 | 0 | 1 | 0.99882 | -0.02241 | 0.4 | 1 | 1.1 | 0.9
41 | 3 | 0.021057 | 0.0052775 | 0 | 0 | 1 | 1 | 0 | 0.4 | 1 | 1.1 | 0.9
42 | 1 | 0 | 0 | 0 | 0 | 1 | 0.99882 | -0.022593 | 0.4 | 1 | 1.1 | 0.9
36 | 1 | 0.020906 | 0.0052396 | 0 | 0 | 1 | 0.97541 | -0.47361 | 0.4 | 1 | 1.1 | 0.9
37 | 1 | 0.0065954 | 0.001653 | 0 | 0 | 1 | 0.97362 | -0.50898 | 0.4 | 1 | 1.1 | 0.9
38 | 1 | 0.0033343 | 0.00083565 | 0 | 0 | 1 | 0.97593 | -0.46347 | 0.4 | 1 | 1.1 | 0.9
39 | 1 | 0 | 0 | 0 | 0 | 1 | 0.97309 | -0.51947 | 0.4 | 1 | 1.1 | 0.9
40 | 1 | 0 | 0 | 0 | 0 | 1 | 0.97928 | -0.39786 | 0.4 | 1 | 1.1 | 0.9
75 | 1 | 0 | 0 | 0 | 0 | 1 | 0.97289 | -0.52337 | 0.4 | 1 | 1.1 | 0.9
53 | 1 | 0.0013602 | 0.00034091 | 0 | 0 | 1 | 0.9726 | -0.52904 | 0.4 | 1 | 1.1 | 0.9
62 | 1 | 0 | 0 | 0 | 0 | 1 | 0.97899 | -0.40357 | 0.4 | 1 | 1.1 | 0.9
59 | 1 | 0 | 0 | 0 | 0 | 1 | 0.97955 | -0.39268 | 0.4 | 1 | 1.1 | 0.9
86 | 1 | 0.0014331 | 0.00035916 | 0 | 0 | 1 | 0.97286 | -0.52392 | 0.4 | 1 | 1.1 | 0.9
74 | 1 | 0.0014691 | 0.00036819 | 0 | 0 | 1 | 0.97283 | -0.52451 | 0.4 | 1 | 1.1 | 0.9
52 | 1 | 0.023823 | 0.0059706 | 0 | 0 | 1 | 0.9725 | -0.53104 | 0.4 | 1 | 1.1 | 0.9
78 | 1 | 0.0082075 | 0.002057 | 0 | 0 | 1 | 0.9788 | -0.40725 | 0.4 | 1 | 1.1 | 0.9
57 | 1 | 0.021363 | 0.005354 | 0 | 0 | 1 | 0.98174 | -0.34998 | 0.4 | 1 | 1.1 | 0.9
44 | 1 | 0.0019539 | 0.0004897 | 0 | 0 | 1 | 0.99803 | -0.037549 | 0.4 | 1 | 1.1 | 0.9
51 | 1 | 0.0019208 | 0.0004814 | 0 | 0 | 1 | 0.99629 | -0.071108 | 0.4 | 1 | 1.1 | 0.9
48 | 1 | 0 | 0 | 0 | 0 | 1 | 0.99472 | -0.10121 | 0.4 | 1 | 1.1 | 0.9
50 | 1 | 0.0044685 | 0.0011199 | 0 | 0 | 1 | 0.98422 | -0.30441 | 0.4 | 1 | 1.1 | 0.9
63 | 1 | 0.0048634 | 0.0012189 | 0 | 0 | 1 | 0.98422 | -0.3044 | 0.4 | 1 | 1.1 | 0.9
76 | 1 | 0.0096886 | 0.0024282 | 0 | 0 | 1 | 0.98581 | -0.27104 | 0.4 | 1 | 1.1 | 0.9
58 | 1 | 0 | 0 | 0 | 0 | 1 | 0.98198 | -0.34525 | 0.4 | 1 | 1.1 | 0.9
64 | 1 | 0.0022336 | 0.00055978 | 0 | 0 | 1 | 0.98447 | -0.29953 | 0.4 | 1 | 1.1 | 0.9
72 | 1 | 0.0015234 | 0.0003818 | 0 | 0 | 1 | 0.97282 | -0.52477 | 0.4 | 1 | 1.1 | 0.9
71 | 1 | 0.0012728 | 0.00031899 | 0 | 0 | 1 | 0.97282 | -0.52477 | 0.4 | 1 | 1.1 | 0.9
68 | 1 | 0 | 0 | 0 | 0 | 1 | 0.98471 | -0.29467 | 0.4 | 1 | 1.1 | 0.9
66 | 1 | 0.0044225 | 0.0011084 | 0 | 0 | 1 | 0.98495 | -0.29017 | 0.4 | 1 | 1.1 | 0.9
65 | 1 | 0.017368 | 0.0043529 | 0 | 0 | 1 | 0.9854 | -0.28131 | 0.4 | 1 | 1.1 | 0.9
67 | 1 | 0.01605 | 0.0040225 | 0 | 0 | 1 | 0.98641 | -0.26159 | 0.4 | 1 | 1.1 | 0.9
73 | 1 | 0.001317 | 0.00033007 | 0 | 0 | 1 | 0.97283 | -0.52451 | 0.4 | 1 | 1.1 | 0.9
81 | 1 | 0 | 0 | 0 | 0 | 1 | 0.97817 | -0.4203 | 0.4 | 1 | 1.1 | 0.9
85 | 1 | 0 | 0 | 0 | 0 | 1 | 0.97824 | -0.41903 | 0.4 | 1 | 1.1 | 0.9
87 | 1 | 0.0039646 | 0.00099362 | 0 | 0 | 1 | 0.97814 | -0.42097 | 0.4 | 1 | 1.1 | 0.9
82 | 1 | 0 | 0 | 0 | 0 | 1 | 0.97814 | -0.42095 | 0.4 | 1 | 1.1 | 0.9
89 | 1 | 0.0041946 | 0.0010513 | 0 | 0 | 1 | 0.97812 | -0.4214 | 0.4 | 1 | 1.1 | 0.9
88 | 1 | 0.0040201 | 0.0010075 | 0 | 0 | 1 | 0.9782 | -0.4197 | 0.4 | 1 | 1.1 | 0.9

## generator_data
GEN_BUS | PG | QG | QMAX | QMIN | VG | MBASE | GEN_STATUS | PMAX | PMIN
41 | 0.57614 | 0.14692 | 10 | -10 | 1 | 100 | 1 | 10 | 0

## branch_data
F_BUS | T_BUS | BR_R | BR_X | BR_B | RATE_A | RATE_B | RATE_C | TAP | SHIFT | BR_STATUS | ANGMIN | ANGMAX | P_in | Q_in | P_out | Q_out
1 | 2 | 1.5206 | 0.9732 | 2.5535e-09 | 0 | 0 | 0 | 0 | 0 | 1 | -90 | 90 | -0.037883 | -0.0094969 | 0.037907 | 0.0095121
1 | 3 | 0.33541 | 0.21466 | 5.6324e-10 | 0 | 0 | 0 | 0 | 0 | 1 | -90 | 90 | 0.017458 | 0.0043777 | -0.017456 | -0.004377
2 | 4 | 0.7982 | 0.51085 | 1.3404e-09 | 0 | 0 | 0 | 0 | 0 | 1 | -90 | 90 | -0.041257 | -0.010352 | 0.041272 | 0.010361
3 | 5 | 2.312 | 1.4797 | 3.8824e-09 | 0 | 0 | 0 | 0 | 0 | 1 | -90 | 90 | 0.016017 | 0.0040166 | -0.016011 | -0.0040128
3 | 6 | 2.1437 | 1.372 | 3.5998e-09 | 0 | 0 | 0 | 0 | 0 | 1 | -90 | 90 | 0.0014393 | 0.00036042 | -0.0014393 | -0.00036074
4 | 9 | 6.0219 | 3.854 | 1.0112e-08 | 0 | 0 | 0 | 0 | 0 | 1 | -90 | 90 | -0.060217 | -0.015112 | 0.06046 | 0.015266
4 | 83 | 1.3875 | 0.88801 | 2.33e-09 | 0 | 0 | 0 | 0 | 0 | 1 | -90 | 90 | 0.018945 | 0.0047509 | -0.01894 | -0.0047476
9 | 12 | 1.272 | 0.81406 | 2.136e-09 | 0 | 0 | 0 | 0 | 0 | 1 | -90 | 90 | -0.06046 | -0.015266 | 0.060511 | 0.015298
83 | 84 | 2.4818 | 1.5884 | 4.1677e-09 | 0 | 0 | 0 | 0 | 0 | 1 | -90 | 90 | 0.012185 | 0.0030547 | -0.012181 | -0.0030524
12 | 26 | 1.8748 | 1.1999 | 3.1483e-09 | 0 | 0 | 0 | 0 | 0 | 1 | -90 | 90 | -0.068315 | -0.017254 | 0.068411 | 0.017316
13 | 15 | 0.45102 | 0.28865 | 7.5738e-10 | 0 | 0 | 0 | 0 | 0 | 1 | -90 | 90 | 0.080593 | 0.020412 | -0.080561 | -0.020392
13 | 16 | 1.502 | 0.96127 | 2.5222e-09 | 0 | 0 | 0 | 0 | 0 | 1 | -90 | 90 | -0.080593 | -0.020412 | 0.080699 | 0.02048
15 | 26 | 1.1302 | 0.72336 | 1.898e-09 | 0 | 0 | 0 | 0 | 0 | 1 | -90 | 90 | 0.080561 | 0.020392 | -0.080481 | -0.02034
16 | 14 | 0.55063 | 0.35241 | 9.2466e-10 | 0 | 0 | 0 | 0 | 0 | 1 | -90 | 90 | -0.11724 | -0.029638 | 0.11732 | 0.02969
84 | 85 | 0.79484 | 0.5087 | 1.3348e-09 | 0 | 0 | 0 | 0 | 0 | 1 | -90 | 90 | 0.0079857 | 0.0020013 | -0.0079851 | -0.0020011
84 | 82 | 3.482 | 2.2285 | 5.8471e-09 | 0 | 0 | 0 | 0 | 0 | 1 | -90 | 90 | 0.0041953 | 0.0010511 | -0.0041946 | -0.0010513
7 | 8 | 1.3979 | 0.89469 | 2.3475e-09 | 0 | 0 | 0 | 0 | 0 | 1 | -90 | 90 | -0.011492 | -0.0028802 | 0.011494 | 0.0028813
8 | 10 | 2.4771 | 1.5853 | 4.1597e-09 | 0 | 0 | 0 | 0 | 0 | 1 | -90 | 90 | 0.060037 | 0.015153 | -0.05994 | -0.015092
8 | 11 | 1.1951 | 0.76487 | 2.0069e-09 | 0 | 0 | 0 | 0 | 0 | 1 | -90 | 90 | -0.071531 | -0.018034 | 0.071597 | 0.018076
10 | 79 | 1.3131 | 0.84041 | 2.2051e-09 | 0 | 0 | 0 | 0 | 0 | 1 | -90 | 90 | 0.04959 | 0.012498 | -0.049555 | -0.012476
11 | 33 | 1.6195 | 1.0365 | 2.7195e-09 | 0 | 0 | 0 | 0 | 0 | 1 | -90 | 90 | -0.077296 | -0.019505 | 0.077401 | 0.019571
79 | 69 | 1.9116 | 1.2234 | 3.21e-09 | 0 | 0 | 0 | 0 | 0 | 1 | -90 | 90 | 0.049555 | 0.012476 | -0.049504 | -0.012443
33 | 31 | 0.34385 | 0.22006 | 5.7741e-10 | 0 | 0 | 0 | 0 | 0 | 1 | -90 | 90 | -0.093107 | -0.023508 | 0.093139 | 0.023528
14 | 17 | 1.1881 | 0.7604 | 1.9952e-09 | 0 | 0 | 0 | 0 | 0 | 1 | -90 | 90 | -0.11732 | -0.02969 | 0.1175 | 0.029804
17 | 22 | 0.93471 | 0.59822 | 4.7089e-09 | 0 | 0 | 0 | 0 | 0 | 1 | -90 | 90 | -0.27247 | -0.069194 | 0.27322 | 0.069675
17 | 19 | 0.37949 | 0.24287 | 1.9118e-09 | 0 | 0 | 0 | 0 | 0 | 1 | -90 | 90 | 0.15497 | 0.03939 | -0.15487 | -0.039327
69 | 67 | 1.9758 | 1.2645 | 3.318e-09 | 0 | 0 | 0 | 0 | 0 | 1 | -90 | 90 | 0.049504 | 0.012443 | -0.049451 | -0.01241
31 | 32 | 0.37209 | 0.23814 | 6.2484e-10 | 0 | 0 | 0 | 0 | 0 | 1 | -90 | 90 | -0.12741 | -0.032124 | 0.12748 | 0.032166
31 | 29 | 1.0944 | 0.70041 | 1.8378e-09 | 0 | 0 | 0 | 0 | 0 | 1 | -90 | 90 | 0.034273 | 0.008596 | -0.034259 | -0.0085874
22 | 30 | 0.43596 | 0.27902 | 2.1963e-09 | 0 | 0 | 0 | 0 | 0 | 1 | -90 | 90 | -0.27322 | -0.069674 | 0.27357 | 0.069899
19 | 20 | 0.18777 | 0.12017 | 9.4594e-10 | 0 | 0 | 0 | 0 | 0 | 1 | -90 | 90 | 0.14556 | 0.036995 | -0.14552 | -0.036968
18 | 24 | 0.33859 | 0.2167 | 1.7057e-09 | 0 | 0 | 0 | 0 | 0 | 1 | -90 | 90 | 0.11232 | 0.028552 | -0.11228 | -0.028522
18 | 23 | 0.57008 | 0.36485 | 2.8719e-09 | 0 | 0 | 0 | 0 | 0 | 1 | -90 | 90 | -0.11232 | -0.028552 | 0.1124 | 0.028602
24 | 77 | 0.18401 | 0.11777 | 9.27e-10 | 0 | 0 | 0 | 0 | 0 | 1 | -90 | 90 | 0.11228 | 0.028522 | -0.11225 | -0.028506
23 | 21 | 0.58195 | 0.37245 | 2.9317e-09 | 0 | 0 | 0 | 0 | 0 | 1 | -90 | 90 | -0.12212 | -0.031038 | 0.12222 | 0.031098
30 | 34 | 0.59307 | 0.37956 | 2.9878e-09 | 0 | 0 | 0 | 0 | 0 | 1 | -90 | 90 | -0.28628 | -0.073084 | 0.2868 | 0.073418
20 | 21 | 0.39351 | 0.25185 | 1.9824e-09 | 0 | 0 | 0 | 0 | 0 | 1 | -90 | 90 | 0.13287 | 0.033796 | -0.13279 | -0.033748
77 | 49 | 0.18417 | 0.11787 | 9.2782e-10 | 0 | 0 | 0 | 0 | 0 | 1 | -90 | 90 | 0.10326 | 0.026253 | -0.10324 | -0.02624
34 | 35 | 0.42709 | 0.27333 | 2.1516e-09 | 0 | 0 | 0 | 0 | 0 | 1 | -90 | 90 | -0.29736 | -0.076064 | 0.29776 | 0.076323
27 | 28 | 2.0699 | 1.3247 | 3.4758e-09 | 0 | 0 | 0 | 0 | 0 | 1 | -90 | 90 | -0.011596 | -0.0029063 | 0.011599 | 0.0029079
28 | 29 | 0.19798 | 0.12671 | 3.3246e-10 | 0 | 0 | 0 | 0 | 0 | 1 | -90 | 90 | -0.022042 | -0.0055252 | 0.022043 | 0.0055258
49 | 60 | 0.7923 | 0.50707 | 2.661e-09 | 0 | 0 | 0 | 0 | 0 | 1 | -90 | 90 | 0.10324 | 0.02624 | -0.10315 | -0.026181
60 | 76 | 1.0207 | 0.65324 | 1.714e-09 | 0 | 0 | 0 | 0 | 0 | 1 | -90 | 90 | 0.0096896 | 0.0024287 | -0.0096885 | -0.0024282
60 | 58 | 3.5836 | 2.2935 | 6.0178e-09 | 0 | 0 | 0 | 0 | 0 | 1 | -90 | 90 | 0.09346 | 0.023752 | -0.093117 | -0.023534
46 | 47 | 1.0307 | 0.65963 | 1.7308e-09 | 0 | 0 | 0 | 0 | 0 | 1 | -90 | 90 | -0.033033 | -0.0082789 | 0.033045 | 0.0082865
47 | 48 | 1.6489 | 1.0553 | 2.7689e-09 | 0 | 0 | 0 | 0 | 0 | 1 | -90 | 90 | -0.080576 | -0.020199 | 0.080691 | 0.020272
32 | 70 | 1.927 | 1.2333 | 3.2359e-09 | 0 | 0 | 0 | 0 | 0 | 1 | -90 | 90 | -0.13853 | -0.034936 | 0.13893 | 0.03519
35 | 45 | 0.40344 | 0.2582 | 6.7748e-10 | 0 | 0 | 0 | 0 | 0 | 1 | -90 | 90 | 0.012225 | 0.0030641 | -0.012224 | -0.0030637
35 | 41 | 0.31214 | 0.19977 | 1.5725e-09 | 0 | 0 | 0 | 0 | 0 | 1 | -90 | 90 | -0.30999 | -0.079387 | 0.31031 | 0.079592
70 | 43 | 0.28144 | 0.18012 | 9.4524e-10 | 0 | 0 | 0 | 0 | 0 | 1 | -90 | 90 | -0.15185 | -0.038429 | 0.15192 | 0.038474
43 | 42 | 0.33584 | 0.21494 | 1.6919e-09 | 0 | 0 | 0 | 0 | 0 | 1 | -90 | 90 | -0.15954 | -0.040383 | 0.15963 | 0.040442
41 | 42 | 0.41632 | 0.26644 | 2.0973e-09 | 0 | 0 | 0 | 0 | 0 | 1 | -90 | 90 | 0.24477 | 0.062052 | -0.24451 | -0.061883
42 | 44 | 0.7914 | 0.5065 | 1.329e-09 | 0 | 0 | 0 | 0 | 0 | 1 | -90 | 90 | 0.084876 | 0.021441 | -0.084815 | -0.021402
36 | 37 | 3.8812 | 2.484 | 6.5176e-09 | 0 | 0 | 0 | 0 | 0 | 1 | -90 | 90 | 0.03889 | 0.0097832 | -0.038825 | -0.0097418
36 | 38 | 0.72474 | 0.46383 | 1.217e-09 | 0 | 0 | 0 | 0 | 0 | 1 | -90 | 90 | -0.059796 | -0.015023 | 0.059825 | 0.015041
37 | 39 | 1.3834 | 0.88541 | 2.3232e-09 | 0 | 0 | 0 | 0 | 0 | 1 | -90 | 90 | 0.032229 | 0.0080889 | -0.032213 | -0.0080788
38 | 40 | 4.4588 | 2.8537 | 7.4876e-09 | 0 | 0 | 0 | 0 | 0 | 1 | -90 | 90 | -0.063159 | -0.015877 | 0.063358 | 0.016003
39 | 75 | 2.3544 | 1.5068 | 3.9536e-09 | 0 | 0 | 0 | 0 | 0 | 1 | -90 | 90 | 0.0070169 | 0.0017585 | -0.0070156 | -0.0017581
39 | 53 | 1.6119 | 1.0316 | 2.7068e-09 | 0 | 0 | 0 | 0 | 0 | 1 | -90 | 90 | 0.025196 | 0.0063203 | -0.025185 | -0.0063132
40 | 62 | 2.9903 | 1.9138 | 5.0215e-09 | 0 | 0 | 0 | 0 | 0 | 1 | -90 | 90 | 0.008211 | 0.0020586 | -0.0082088 | -0.0020576
40 | 59 | 0.31219 | 0.1998 | 5.2425e-10 | 0 | 0 | 0 | 0 | 0 | 1 | -90 | 90 | -0.071569 | -0.018062 | 0.071587 | 0.018073
75 | 86 | 1.6308 | 1.0437 | 2.7386e-09 | 0 | 0 | 0 | 0 | 0 | 1 | -90 | 90 | 0.0014331 | 0.00035894 | -0.001433 | -0.00035918
75 | 74 | 0.86684 | 0.55478 | 1.4557e-09 | 0 | 0 | 0 | 0 | 0 | 1 | -90 | 90 | 0.0055825 | 0.0013991 | -0.0055822 | -0.0013991
53 | 52 | 0.3551 | 0.22726 | 5.9631e-10 | 0 | 0 | 0 | 0 | 0 | 1 | -90 | 90 | 0.023825 | 0.0059723 | -0.023822 | -0.0059709
62 | 78 | 1.925 | 1.232 | 3.2326e-09 | 0 | 0 | 0 | 0 | 0 | 1 | -90 | 90 | 0.0082088 | 0.0020576 | -0.0082074 | -0.002057
59 | 57 | 2.5835 | 1.6534 | 4.3384e-09 | 0 | 0 | 0 | 0 | 0 | 1 | -90 | 90 | -0.071587 | -0.018073 | 0.071734 | 0.018166
74 | 73 | 0.0049601 | 0.0031745 | 8.3294e-12 | 0 | 0 | 0 | 0 | 0 | 1 | -90 | 90 | 0.0041131 | 0.0010309 | -0.0041131 | -0.0010309
57 | 58 | 0.22063 | 0.1412 | 3.7049e-10 | 0 | 0 | 0 | 0 | 0 | 1 | -90 | 90 | -0.093096 | -0.02352 | 0.093117 | 0.023534
44 | 51 | 1.8133 | 1.1605 | 3.045e-09 | 0 | 0 | 0 | 0 | 0 | 1 | -90 | 90 | 0.082861 | 0.020913 | -0.082728 | -0.020828
51 | 48 | 1.6596 | 1.0622 | 2.787e-09 | 0 | 0 | 0 | 0 | 0 | 1 | -90 | 90 | 0.080807 | 0.020346 | -0.080691 | -0.020272
50 | 63 | 0.010739 | 0.0068733 | 1.8034e-11 | 0 | 0 | 0 | 0 | 0 | 1 | -90 | 90 | -0.0044685 | -0.0011199 | 0.0044685 | 0.0011199
63 | 64 | 2.2666 | 1.4507 | 3.8063e-09 | 0 | 0 | 0 | 0 | 0 | 1 | -90 | 90 | -0.0093319 | -0.0023388 | 0.009334 | 0.0023398
64 | 68 | 1.8235 | 1.1671 | 3.0622e-09 | 0 | 0 | 0 | 0 | 0 | 1 | -90 | 90 | -0.011568 | -0.0028996 | 0.01157 | 0.002901
72 | 71 | 0.0019483 | 0.0012469 | 3.2717e-12 | 0 | 0 | 0 | 0 | 0 | 1 | -90 | 90 | -0.0015234 | -0.00038182 | 0.0015234 | 0.00038182
71 | 73 | 0.39907 | 0.2554 | 6.7015e-10 | 0 | 0 | 0 | 0 | 0 | 1 | -90 | 90 | -0.0027961 | -0.00070082 | 0.0027962 | 0.00070078
68 | 66 | 1.6904 | 1.0818 | 2.8386e-09 | 0 | 0 | 0 | 0 | 0 | 1 | -90 | 90 | -0.01157 | -0.002901 | 0.011573 | 0.0029023
66 | 65 | 2.4122 | 1.5438 | 4.0507e-09 | 0 | 0 | 0 | 0 | 0 | 1 | -90 | 90 | -0.015995 | -0.0040107 | 0.016002 | 0.0040147
65 | 67 | 2.5757 | 1.6485 | 4.3253e-09 | 0 | 0 | 0 | 0 | 0 | 1 | -90 | 90 | -0.03337 | -0.0083675 | 0.033401 | 0.0083872
81 | 85 | 1.3747 | 0.8798 | 2.3085e-09 | 0 | 0 | 0 | 0 | 0 | 1 | -90 | 90 | -0.0039646 | -0.0009936 | 0.0039649 | 0.00099354
81 | 87 | 0.72516 | 0.4641 | 1.2177e-09 | 0 | 0 | 0 | 0 | 0 | 1 | -90 | 90 | 0.0039646 | 0.0009936 | -0.0039645 | -0.00099364
85 | 88 | 0.7125 | 0.456 | 1.1965e-09 | 0 | 0 | 0 | 0 | 0 | 1 | -90 | 90 | 0.0040202 | 0.0010075 | -0.0040201 | -0.0010076
82 | 89 | 0.45359 | 0.2903 | 7.6171e-10 | 0 | 0 | 0 | 0 | 0 | 1 | -90 | 90 | 0.0041946 | 0.0010513 | -0.0041945 | -0.0010513