## bus_data
BUS_I | BUS_TYPE | Pd | Qd | Gs | Bs | area | Vm | Va | baseKV | zone | Vmax | Vmin
1 | 1 | 0.010835 | 0.0027156 | 0 | 0 | 1 | 0.99126 | -0.16817 | 0.4 | 1 | 1.1 | 0.9
3 | 1 | 0.010686 | 0.0026782 | 0 | 0 | 1 | 0.99147 | -0.16409 | 0.4 | 1 | 1.1 | 0.9
2 | 1 | 0.013239 | 0.0033181 | 0 | 0 | 1 | 0.98915 | -0.20876 | 0.4 | 1 | 1.1 | 0.9
4 | 1 | 0 | 0 | 0 | 0 | 1 | 0.98935 | -0.20499 | 0.4 | 1 | 1.1 | 0.9
5 | 1 | 0 | 0 | 0 | 0 | 1 | 0.99205 | -0.15274 | 0.4 | 1 | 1.1 | 0.9
8 | 1 | 0 | 0 | 0 | 0 | 1 | 0.98947 | -0.20253 | 0.4 | 1 | 1.1 | 0.9
33 | 1 | 0.010554 | 0.0026451 | 0 | 0 | 1 | 0.9919 | -0.15581 | 0.4 | 1 | 1.1 | 0.9
34 | 1 | 0 | 0 | 0 | 0 | 1 | 0.993 | -0.13436 | 0.4 | 1 | 1.1 | 0.9
10 | 1 | 0 | 0 | 0 | 0 | 1 | 0.98945 | -0.20298 | 0.4 | 1 | 1.1 | 0.9
6 | 1 | 0.022101 | 0.0055391 | 0 | 0 | 1 | 0.9897 | -0.19814 | 0.4 | 1 | 1.1 | 0.9
40 | 1 | 0.0092623 | 0.0023214 | 0 | 0 | 1 | 0.99449 | -0.10577 | 0.4 | 1 | 1.1 | 0.9
25 | 1 | 0 | 0 | 0 | 0 | 1 | 0.9921 | -0.15177 | 0.4 | 1 | 1.1 | 0.9
7 | 1 | 0.01515 | 0.0037971 | 0 | 0 | 1 | 0.99126 | -0.16786 | 0.4 | 1 | 1.1 | 0.9
9 | 1 | 0.013488 | 0.0033804 | 0 | 0 | 1 | 0.99248 | -0.14423 | 0.4 | 1 | 1.1 | 0.9
49 | 1 | 0 | 0 | 0 | 0 | 1 | 0.99346 | -0.12539 | 0.4 | 1 | 1.1 | 0.9
55 | 1 | 0.016625 | 0.0041665 | 0 | 0 | 1 | 0.98902 | -0.2113 | 0.4 | 1 | 1.1 | 0.9
50 | 1 | 0.017799 | 0.0044609 | 0 | 0 | 1 | 0.9924 | -0.14583 | 0.4 | 1 | 1.1 | 0.9
51 | 1 | 0 | 0 | 0 | 0 | 1 | 0.99545 | -0.087101 | 0.4 | 1 | 1.1 | 0.9
16 | 1 | 0.013844 | 0.0034697 | 0 | 0 | 1 | 0.9967 | -0.06305 | 0.4 | 1 | 1.1 | 0.9
46 | 1 | 0 | 0 | 0 | 0 | 1 | 0.99269 | -0.14012 | 0.4 | 1 | 1.1 | 0.9
11 | 1 | 0.011669 | 0.0029246 | 0 | 0 | 1 | 0.99885 | -0.021997 | 0.4 | 1 | 1.1 | 0.9
12 | 1 | 0.01105 | 0.0027693 | 0 | 0 | 1 | 0.99713 | -0.055017 | 0.4 | 1 | 1.1 | 0.9
13 | 3 | 0 | 0 | 0 | 0 | 1 | 1 | 0 | 0.4 | 1 | 1.1 | 0.9
14 | 1 | 0 | 0 | 0 | 0 | 1 | 0.99548 | -0.086559 | 0.4 | 1 | 1.1 | 0.9
15 | 1 | 0.012155 | 0.0030464 | 0 | 0 | 1 | 0.99941 | -0.011261 | 0.4 | 1 | 1.1 | 0.9
39 | 1 | 0.0091049 | 0.0022819 | 0 | 0 | 1 | 0.99538 | -0.088544 | 0.4 | 1 | 1.1 | 0.9
19 | 1 | 0.011194 | 0.0028056 | 0 | 0 | 1 | 0.9944 | -0.10748 | 0.4 | 1 | 1.1 | 0.9
31 | 1 | 0.011714 | 0.0029357 | 0 | 0 | 1 | 0.99878 | -0.023394 | 0.4 | 1 | 1.1 | 0.9
29 | 1 | 0 | 0 | 0 | 0 | 1 | 0.99454 | -0.10471 | 0.4 | 1 | 1.1 | 0.9
17 | 1 | 0.0093027 | 0.0023315 | 0 | 0 | 1 | 0.9932 | -0.13063 | 0.4 | 1 | 1.1 | 0.9
32 | 1 | 0.0076088 | 0.0019069 | 0 | 0 | 1 | 0.99857 | -0.027439 | 0.4 | 1 | 1.1 | 0.9
18 | 1 | 0.0081323 | 0.0020382 | 0 | 0 | 1 | 0.99312 | -0.13216 | 0.4 | 1 | 1.1 | 0.9
20 | 1 | 0 | 0 | 0 | 0 | 1 | 0.99281 | -0.13814 | 0.4 | 1 | 1.1 | 0.9
35 | 1 | 0.0079026 | 0.0019806 | 0 | 0 | 1 | 0.99246 | -0.14497 | 0.4 | 1 | 1.1 | 0.9
36 | 1 | 0.0027101 | 0.00067923 | 0 | 0 | 1 | 0.99214 | -0.1512 | 0.4 | 1 | 1.1 | 0.9
21 | 1 | 0.022283 | 0.0055846 | 0 | 0 | 1 | 0.99054 | -0.18204 | 0.4 | 1 | 1.1 | 0.9
23 | 1 | 0 | 0 | 0 | 0 | 1 | 0.99155 | -0.16241 | 0.4 | 1 | 1.1 | 0.9
24 | 1 | 0 | 0 | 0 | 0 | 1 | 0.99275 | -0.13945 | 0.4 | 1 | 1.1 | 0.9
28 | 1 | 0.010807 | 0.0027084 | 0 | 0 | 1 | 0.99239 | -0.1464 | 0.4 | 1 | 1.1 | 0.9
26 | 1 | 0.0080443 | 0.0020161 | 0 | 0 | 1 | 0.99306 | -0.13329 | 0.4 | 1 | 1.1 | 0.9
27 | 1 | 0 | 0 | 0 | 0 | 1 | 0.9933 | -0.12877 | 0.4 | 1 | 1.1 | 0.9
30 | 1 | 0.020214 | 0.005066 | 0 | 0 | 1 | 0.99295 | -0.13543 | 0.4 | 1 | 1.1 | 0.9
38 | 1 | 0.0095009 | 0.0023811 | 0 | 0 | 1 | 0.99438 | -0.10783 | 0.4 | 1 | 1.1 | 0.9
37 | 1 | 0.011544 | 0.0028932 | 0 | 0 | 1 | 0.9918 | -0.15773 | 0.4 | 1 | 1.1 | 0.9
42 | 1 | 0.023996 | 0.006014 | 0 | 0 | 1 | 0.98885 | -0.21466 | 0.4 | 1 | 1.1 | 0.9
43 | 1 | 0 | 0 | 0 | 0 | 1 | 0.98932 | -0.20548 | 0.4 | 1 | 1.1 | 0.9
45 | 1 | 0 | 0 | 0 | 0 | 1 | 0.98979 | -0.19633 | 0.4 | 1 | 1.1 | 0.9
44 | 1 | 0 | 0 | 0 | 0 | 1 | 0.99209 | -0.15188 | 0.4 | 1 | 1.1 | 0.9
47 | 1 | 0.012315 | 0.0030865 | 0 | 0 | 1 | 0.9909 | -0.17484 | 0.4 | 1 | 1.1 | 0.9
48 | 1 | 0.015348 | 0.0038466 | 0 | 0 | 1 | 0.9896 | -0.20011 | 0.4 | 1 | 1.1 | 0.9
56 | 1 | 0.028467 | 0.0071345 | 0 | 0 | 1 | 0.9922 | -0.14974 | 0.4 | 1 | 1.1 | 0.9
52 | 1 | 0.023056 | 0.0057783 | 0 | 0 | 1 | 0.99215 | -0.15076 | 0.4 | 1 | 1.1 | 0.9

## generator_data
GEN_BUS | PG | QG | QMAX | QMIN | VG | MBASE | GEN_STATUS | PMAX | PMIN
13 | 0.44471 | 0.11261 | 10 | -10 | 1 | 100 | 1 | 10 | 0

## branch_data
F_BUS | T_BUS | BR_R | BR_X | BR_B | RATE_A | RATE_B | RATE_C | TAP | SHIFT | BR_STATUS | ANGMIN | ANGMAX | P_in | Q_in | P_out | Q_out
1 | 3 | 1.6573 | 1.0607 | 2.783e-09 | 0 | 0 | 0 | 0 | 0 | 1 | -90 | 90 | -0.010835 | -0.0027156 | 0.010838 | 0.0027167
3 | 5 | 2.3247 | 1.4878 | 3.9039e-09 | 0 | 0 | 0 | 0 | 0 | 1 | -90 | 90 | -0.021524 | -0.0053949 | 0.021535 | 0.005402
2 | 4 | 1.249 | 0.79938 | 2.0975e-09 | 0 | 0 | 0 | 0 | 0 | 1 | -90 | 90 | -0.013239 | -0.0033181 | 0.013242 | 0.0033194
4 | 8 | 0.81545 | 0.52189 | 1.3694e-09 | 0 | 0 | 0 | 0 | 0 | 1 | -90 | 90 | -0.013242 | -0.0033194 | 0.013243 | 0.0033203
5 | 33 | 1.2804 | 0.81943 | 2.1501e-09 | 0 | 0 | 0 | 0 | 0 | 1 | -90 | 90 | 0.010556 | 0.0026459 | -0.010554 | -0.0026451
5 | 34 | 2.531 | 1.6198 | 4.2502e-09 | 0 | 0 | 0 | 0 | 0 | 1 | -90 | 90 | -0.032091 | -0.0080478 | 0.032119 | 0.0080654
8 | 10 | 0.11953 | 0.0765 | 2.0073e-10 | 0 | 0 | 0 | 0 | 0 | 1 | -90 | 90 | 0.016631 | 0.0041706 | -0.016631 | -0.0041704
8 | 6 | 0.64462 | 0.41255 | 1.0825e-09 | 0 | 0 | 0 | 0 | 0 | 1 | -90 | 90 | -0.029875 | -0.0074909 | 0.029881 | 0.0074948
34 | 40 | 2.3272 | 1.4894 | 3.908e-09 | 0 | 0 | 0 | 0 | 0 | 1 | -90 | 90 | -0.054452 | -0.013681 | 0.054527 | 0.013728
34 | 25 | 3.4503 | 2.2082 | 5.794e-09 | 0 | 0 | 0 | 0 | 0 | 1 | -90 | 90 | 0.022333 | 0.0056155 | -0.022315 | -0.0056042
10 | 55 | 2.1955 | 1.4051 | 3.6869e-09 | 0 | 0 | 0 | 0 | 0 | 1 | -90 | 90 | 0.016631 | 0.0041704 | -0.016624 | -0.0041665
6 | 7 | 2.5622 | 1.6398 | 4.3026e-09 | 0 | 0 | 0 | 0 | 0 | 1 | -90 | 90 | -0.051982 | -0.013034 | 0.052057 | 0.013082
40 | 14 | 1.34 | 0.85759 | 2.2502e-09 | 0 | 0 | 0 | 0 | 0 | 1 | -90 | 90 | -0.063789 | -0.016049 | 0.063848 | 0.016087
25 | 23 | 2.1064 | 1.3481 | 3.5372e-09 | 0 | 0 | 0 | 0 | 0 | 1 | -90 | 90 | 0.022315 | 0.0056042 | -0.022303 | -0.0055973
7 | 9 | 1.5526 | 0.99369 | 2.6073e-09 | 0 | 0 | 0 | 0 | 0 | 1 | -90 | 90 | -0.067208 | -0.016879 | 0.067284 | 0.016927
9 | 49 | 1.033 | 0.66111 | 1.7347e-09 | 0 | 0 | 0 | 0 | 0 | 1 | -90 | 90 | -0.080772 | -0.020307 | 0.080845 | 0.020354
49 | 50 | 2.2115 | 1.4154 | 3.7137e-09 | 0 | 0 | 0 | 0 | 0 | 1 | -90 | 90 | 0.0409 | 0.010268 | -0.04086 | -0.010243
49 | 51 | 1.3973 | 0.89425 | 2.3464e-09 | 0 | 0 | 0 | 0 | 0 | 1 | -90 | 90 | -0.12174 | -0.030621 | 0.12197 | 0.030764
50 | 52 | 0.94268 | 0.60332 | 1.583e-09 | 0 | 0 | 0 | 0 | 0 | 1 | -90 | 90 | 0.023061 | 0.0057816 | -0.023056 | -0.0057783
51 | 16 | 0.53055 | 0.33955 | 1.7819e-09 | 0 | 0 | 0 | 0 | 0 | 1 | -90 | 90 | -0.20246 | -0.051078 | 0.20269 | 0.051227
51 | 46 | 2.9306 | 1.8756 | 4.9213e-09 | 0 | 0 | 0 | 0 | 0 | 1 | -90 | 90 | 0.080493 | 0.020314 | -0.080289 | -0.020184
16 | 13 | 1.3075 | 0.83677 | 4.3911e-09 | 0 | 0 | 0 | 0 | 0 | 1 | -90 | 90 | -0.21654 | -0.054697 | 0.2172 | 0.055116
46 | 56 | 1.4923 | 0.9551 | 2.506e-09 | 0 | 0 | 0 | 0 | 0 | 1 | -90 | 90 | 0.02848 | 0.0071426 | -0.028467 | -0.0071345
46 | 44 | 1.0048 | 0.64305 | 1.6873e-09 | 0 | 0 | 0 | 0 | 0 | 1 | -90 | 90 | 0.051809 | 0.013041 | -0.05178 | -0.013023
11 | 12 | 0.80487 | 0.51512 | 2.7032e-09 | 0 | 0 | 0 | 0 | 0 | 1 | -90 | 90 | 0.18413 | 0.04653 | -0.18384 | -0.046344
11 | 13 | 0.50553 | 0.32354 | 1.6978e-09 | 0 | 0 | 0 | 0 | 0 | 1 | -90 | 90 | -0.1958 | -0.049454 | 0.19601 | 0.049586
12 | 14 | 0.81548 | 0.52191 | 2.7388e-09 | 0 | 0 | 0 | 0 | 0 | 1 | -90 | 90 | 0.17279 | 0.043575 | -0.17253 | -0.043408
13 | 15 | 1.6025 | 1.0256 | 2.6911e-09 | 0 | 0 | 0 | 0 | 0 | 1 | -90 | 90 | 0.031507 | 0.0079069 | -0.03149 | -0.0078963
14 | 39 | 0.15289 | 0.097849 | 2.5674e-10 | 0 | 0 | 0 | 0 | 0 | 1 | -90 | 90 | 0.057777 | 0.014519 | -0.057771 | -0.014516
14 | 19 | 1.8281 | 1.17 | 3.0699e-09 | 0 | 0 | 0 | 0 | 0 | 1 | -90 | 90 | 0.050904 | 0.012802 | -0.050854 | -0.01277
15 | 31 | 2.8092 | 1.7979 | 4.7174e-09 | 0 | 0 | 0 | 0 | 0 | 1 | -90 | 90 | 0.019335 | 0.0048499 | -0.019324 | -0.0048432
39 | 29 | 1.4768 | 0.94517 | 2.48e-09 | 0 | 0 | 0 | 0 | 0 | 1 | -90 | 90 | 0.048666 | 0.012234 | -0.048629 | -0.01221
19 | 17 | 2.5881 | 1.6564 | 4.3461e-09 | 0 | 0 | 0 | 0 | 0 | 1 | -90 | 90 | 0.039659 | 0.0099641 | -0.039615 | -0.0099366
31 | 32 | 2.3766 | 1.521 | 3.991e-09 | 0 | 0 | 0 | 0 | 0 | 1 | -90 | 90 | 0.0076103 | 0.0019075 | -0.0076088 | -0.0019069
29 | 38 | 1.4552 | 0.93131 | 2.4436e-09 | 0 | 0 | 0 | 0 | 0 | 1 | -90 | 90 | 0.0095023 | 0.0023818 | -0.0095009 | -0.0023811
29 | 27 | 2.7274 | 1.7455 | 4.5801e-09 | 0 | 0 | 0 | 0 | 0 | 1 | -90 | 90 | 0.039127 | 0.0098285 | -0.039082 | -0.0098002
17 | 18 | 0.22332 | 0.14292 | 3.7501e-10 | 0 | 0 | 0 | 0 | 0 | 1 | -90 | 90 | 0.030313 | 0.0076051 | -0.030311 | -0.0076037
18 | 20 | 1.1925 | 0.76321 | 2.0026e-09 | 0 | 0 | 0 | 0 | 0 | 1 | -90 | 90 | 0.022178 | 0.0055656 | -0.022172 | -0.0055617
20 | 35 | 1.3618 | 0.87156 | 2.2869e-09 | 0 | 0 | 0 | 0 | 0 | 1 | -90 | 90 | 0.022172 | 0.0055617 | -0.022165 | -0.0055573
35 | 36 | 1.9268 | 1.2331 | 3.2356e-09 | 0 | 0 | 0 | 0 | 0 | 1 | -90 | 90 | 0.014262 | 0.0035767 | -0.014258 | -0.0035743
36 | 37 | 2.4964 | 1.5977 | 4.192e-09 | 0 | 0 | 0 | 0 | 0 | 1 | -90 | 90 | 0.011548 | 0.0028951 | -0.011544 | -0.0028932
21 | 23 | 3.8772 | 2.4814 | 6.5109e-09 | 0 | 0 | 0 | 0 | 0 | 1 | -90 | 90 | -0.022283 | -0.0055846 | 0.022303 | 0.0055973
24 | 28 | 2.8423 | 1.8191 | 4.7731e-09 | 0 | 0 | 0 | 0 | 0 | 1 | -90 | 90 | 0.01081 | 0.0027102 | -0.010807 | -0.0027084
24 | 26 | 2.5185 | 1.6118 | 4.2292e-09 | 0 | 0 | 0 | 0 | 0 | 1 | -90 | 90 | -0.01081 | -0.0027102 | 0.010813 | 0.0027118
26 | 27 | 1.0588 | 0.67761 | 1.778e-09 | 0 | 0 | 0 | 0 | 0 | 1 | -90 | 90 | -0.018858 | -0.0047279 | 0.018862 | 0.0047303
27 | 30 | 1.4561 | 0.93189 | 2.4452e-09 | 0 | 0 | 0 | 0 | 0 | 1 | -90 | 90 | 0.02022 | 0.0050699 | -0.020214 | -0.005066
42 | 43 | 1.6773 | 1.0735 | 2.8166e-09 | 0 | 0 | 0 | 0 | 0 | 1 | -90 | 90 | -0.023996 | -0.006014 | 0.024007 | 0.0060204
43 | 45 | 1.6741 | 1.0715 | 2.8113e-09 | 0 | 0 | 0 | 0 | 0 | 1 | -90 | 90 | -0.024007 | -0.0060204 | 0.024017 | 0.0060269
45 | 48 | 1.0809 | 0.69179 | 1.8152e-09 | 0 | 0 | 0 | 0 | 0 | 1 | -90 | 90 | 0.015351 | 0.0038482 | -0.015348 | -0.0038466
45 | 47 | 2.4012 | 1.5368 | 4.0323e-09 | 0 | 0 | 0 | 0 | 0 | 1 | -90 | 90 | -0.039368 | -0.0098751 | 0.039408 | 0.0099005
44 | 47 | 1.9585 | 1.2534 | 3.2888e-09 | 0 | 0 | 0 | 0 | 0 | 1 | -90 | 90 | 0.05178 | 0.013023 | -0.051724 | -0.012987