## bus_data
BUS_I | BUS_TYPE | Pd | Qd | Gs | Bs | area | Vm | Va | baseKV | zone | Vmax | Vmin
33 | 1 | 0.0029851 | 0.00074814 | 0 | 0 | 1 | 0.99409 | -0.11171 | 0.4 | 1 | 1.1 | 0.9
21 | 1 | 0.003227 | 0.00080877 | 0 | 0 | 1 | 0.99269 | -0.13834 | 0.4 | 1 | 1.1 | 0.9
30 | 1 | 0.0087747 | 0.0021991 | 0 | 0 | 1 | 0.99709 | -0.054872 | 0.4 | 1 | 1.1 | 0.9
36 | 1 | 0.06065 | 0.0152 | 0 | 0 | 1 | 0.97246 | -0.5305 | 0.4 | 1 | 1.1 | 0.9
9 | 1 | 0 | 0 | 0 | 0 | 1 | 0.97622 | -0.45636 | 0.4 | 1 | 1.1 | 0.9
17 | 1 | 0.012404 | 0.0031088 | 0 | 0 | 1 | 0.98195 | -0.34476 | 0.4 | 1 | 1.1 | 0.9
15 | 1 | 0.0082752 | 0.002074 | 0 | 0 | 1 | 0.98341 | -0.31637 | 0.4 | 1 | 1.1 | 0.9
16 | 1 | 0.0037916 | 0.00095028 | 0 | 0 | 1 | 0.98449 | -0.29549 | 0.4 | 1 | 1.1 | 0.9
18 | 1 | 0 | 0 | 0 | 0 | 1 | 0.98734 | -0.2406 | 0.4 | 1 | 1.1 | 0.9
19 | 1 | 0.005815 | 0.0014574 | 0 | 0 | 1 | 0.98934 | -0.20229 | 0.4 | 1 | 1.1 | 0.9
20 | 1 | 0.0021996 | 0.00055128 | 0 | 0 | 1 | 0.99209 | -0.1497 | 0.4 | 1 | 1.1 | 0.9
28 | 1 | 0.093975 | 0.023552 | 0 | 0 | 1 | 0.99771 | -0.043941 | 0.4 | 1 | 1.1 | 0.9
29 | 3 | 0.094685 | 0.02373 | 0 | 0 | 1 | 1 | 0 | 0.4 | 1 | 1.1 | 0.9
32 | 1 | 0.011218 | 0.0028114 | 0 | 0 | 1 | 0.99677 | -0.061164 | 0.4 | 1 | 1.1 | 0.9

## generator_data
GEN_BUS | PG | QG | QMAX | QMIN | VG | MBASE | GEN_STATUS | PMAX | PMIN
29 | 0.31033 | 0.078676 | 10 | -10 | 1 | 100 | 1 | 10 | 0

## branch_data
F_BUS | T_BUS | BR_R | BR_X | BR_B | RATE_A | RATE_B | RATE_C | TAP | SHIFT | BR_STATUS | ANGMIN | ANGMAX | P_in | Q_in | P_out | Q_out
33 | 21 | 1.2222 | 0.78224 | 2.0525e-09 | 0 | 0 | 0 | 0 | 0 | 1 | -90 | 90 | 0.097887 | 0.025122 | -0.097761 | -0.025042
33 | 30 | 2.5416 | 1.6266 | 4.268e-09 | 0 | 0 | 0 | 0 | 0 | 1 | -90 | 90 | -0.10087 | -0.025871 | 0.10115 | 0.026049
21 | 20 | 0.53843 | 0.34459 | 9.0416e-10 | 0 | 0 | 0 | 0 | 0 | 1 | -90 | 90 | 0.094534 | 0.024233 | -0.094482 | -0.0242
30 | 32 | 2.4989 | 1.5993 | 4.1964e-09 | 0 | 0 | 0 | 0 | 0 | 1 | -90 | 90 | 0.011221 | 0.0028132 | -0.011218 | -0.0028114
30 | 29 | 2.0547 | 1.315 | 3.4505e-09 | 0 | 0 | 0 | 0 | 0 | 1 | -90 | 90 | -0.12115 | -0.031061 | 0.12147 | 0.031268
36 | 9 | 5.2021 | 3.3293 | 8.7356e-09 | 0 | 0 | 0 | 0 | 0 | 1 | -90 | 90 | -0.06065 | -0.0152 | 0.060865 | 0.015337
9 | 17 | 7.9054 | 5.0594 | 1.3275e-08 | 0 | 0 | 0 | 0 | 0 | 1 | -90 | 90 | -0.060865 | -0.015337 | 0.061192 | 0.015545
17 | 15 | 1.682 | 1.0765 | 2.8245e-09 | 0 | 0 | 0 | 0 | 0 | 1 | -90 | 90 | -0.073596 | -0.018654 | 0.073697 | 0.018718
15 | 16 | 1.1144 | 0.71323 | 1.8714e-09 | 0 | 0 | 0 | 0 | 0 | 1 | -90 | 90 | -0.081972 | -0.020792 | 0.082054 | 0.020844
16 | 18 | 2.809 | 1.7978 | 4.7171e-09 | 0 | 0 | 0 | 0 | 0 | 1 | -90 | 90 | -0.085846 | -0.021795 | 0.086073 | 0.02194
18 | 19 | 1.9705 | 1.2611 | 3.309e-09 | 0 | 0 | 0 | 0 | 0 | 1 | -90 | 90 | -0.086073 | -0.02194 | 0.086233 | 0.022041
19 | 20 | 2.5441 | 1.6282 | 4.2723e-09 | 0 | 0 | 0 | 0 | 0 | 1 | -90 | 90 | -0.092048 | -0.023499 | 0.092282 | 0.023649
28 | 29 | 2.0911 | 1.3383 | 3.5115e-09 | 0 | 0 | 0 | 0 | 0 | 1 | -90 | 90 | -0.093975 | -0.023552 | 0.094173 | 0.023678