## bus_data
BUS_I | BUS_TYPE | Pd | Qd | Gs | Bs | area | Vm | Va | baseKV | zone | Vmax | Vmin
1 | 1 | 0.014214 | 0.0035624 | 0 | 0 | 1 | 0.99273 | -0.13806 | 0.4 | 1 | 1.1 | 0.9
2 | 1 | 0 | 0 | 0 | 0 | 1 | 0.99235 | -0.14526 | 0.4 | 1 | 1.1 | 0.9
3 | 1 | 0 | 0 | 0 | 0 | 1 | 0.99458 | -0.10266 | 0.4 | 1 | 1.1 | 0.9
4 | 1 | 0 | 0 | 0 | 0 | 1 | 0.99133 | -0.16513 | 0.4 | 1 | 1.1 | 0.9
5 | 1 | 0 | 0 | 0 | 0 | 1 | 0.98599 | -0.26757 | 0.4 | 1 | 1.1 | 0.9
8 | 1 | 0 | 0 | 0 | 0 | 1 | 0.98708 | -0.24615 | 0.4 | 1 | 1.1 | 0.9
9 | 1 | 0 | 0 | 0 | 0 | 1 | 0.99507 | -0.093499 | 0.4 | 1 | 1.1 | 0.9
47 | 1 | 0.0029991 | 0.00075166 | 0 | 0 | 1 | 0.99126 | -0.16647 | 0.4 | 1 | 1.1 | 0.9
57 | 1 | 0.0086202 | 0.0021604 | 0 | 0 | 1 | 0.99129 | -0.16586 | 0.4 | 1 | 1.1 | 0.9
59 | 1 | 0.035096 | 0.0087958 | 0 | 0 | 1 | 0.98531 | -0.28082 | 0.4 | 1 | 1.1 | 0.9
10 | 1 | 0 | 0 | 0 | 0 | 1 | 0.98244 | -0.33633 | 0.4 | 1 | 1.1 | 0.9
7 | 1 | 0 | 0 | 0 | 0 | 1 | 0.99912 | -0.016725 | 0.4 | 1 | 1.1 | 0.9
44 | 1 | 0 | 0 | 0 | 0 | 1 | 0.99832 | -0.031831 | 0.4 | 1 | 1.1 | 0.9
49 | 3 | 0.0014617 | 0.00036635 | 0 | 0 | 1 | 1 | 0 | 0.4 | 1 | 1.1 | 0.9
23 | 1 | 0.0069733 | 0.0017477 | 0 | 0 | 1 | 0.98332 | -0.3188 | 0.4 | 1 | 1.1 | 0.9
60 | 1 | 0.010293 | 0.0025797 | 0 | 0 | 1 | 0.99474 | -0.099843 | 0.4 | 1 | 1.1 | 0.9
33 | 1 | 0 | 0 | 0 | 0 | 1 | 0.97672 | -0.44813 | 0.4 | 1 | 1.1 | 0.9
55 | 1 | 0.0067413 | 0.0016895 | 0 | 0 | 1 | 0.98229 | -0.33941 | 0.4 | 1 | 1.1 | 0.9
46 | 1 | 0.0090765 | 0.0022748 | 0 | 0 | 1 | 0.99117 | -0.16821 | 0.4 | 1 | 1.1 | 0.9
58 | 1 | 0.0091287 | 0.0022879 | 0 | 0 | 1 | 0.99124 | -0.1667 | 0.4 | 1 | 1.1 | 0.9
56 | 1 | 0.047597 | 0.011929 | 0 | 0 | 1 | 0.97591 | -0.46425 | 0.4 | 1 | 1.1 | 0.9
40 | 1 | 0 | 0 | 0 | 0 | 1 | 0.99223 | -0.14853 | 0.4 | 1 | 1.1 | 0.9
45 | 1 | 0.0044389 | 0.0011125 | 0 | 0 | 1 | 0.99444 | -0.10611 | 0.4 | 1 | 1.1 | 0.9
41 | 1 | 0 | 0 | 0 | 0 | 1 | 0.99149 | -0.16291 | 0.4 | 1 | 1.1 | 0.9
51 | 1 | 0.0043603 | 0.0010928 | 0 | 0 | 1 | 0.99179 | -0.15703 | 0.4 | 1 | 1.1 | 0.9
42 | 1 | 0.0088377 | 0.0022149 | 0 | 0 | 1 | 0.99745 | -0.048388 | 0.4 | 1 | 1.1 | 0.9
22 | 1 | 0.0084425 | 0.0021159 | 0 | 0 | 1 | 0.98232 | -0.3382 | 0.4 | 1 | 1.1 | 0.9
11 | 1 | 0.00054939 | 0.00013769 | 0 | 0 | 1 | 0.98596 | -0.26984 | 0.4 | 1 | 1.1 | 0.9
12 | 1 | 0.00031554 | 7.9081e-05 | 0 | 0 | 1 | 0.98669 | -0.25566 | 0.4 | 1 | 1.1 | 0.9
13 | 1 | 0.0051072 | 0.00128 | 0 | 0 | 1 | 0.98509 | -0.28677 | 0.4 | 1 | 1.1 | 0.9
14 | 1 | 0 | 0 | 0 | 0 | 1 | 0.9873 | -0.24367 | 0.4 | 1 | 1.1 | 0.9
15 | 1 | 0.036336 | 0.0091068 | 0 | 0 | 1 | 0.98343 | -0.3192 | 0.4 | 1 | 1.1 | 0.9
29 | 1 | 0.00015543 | 3.8954e-05 | 0 | 0 | 1 | 0.98773 | -0.23547 | 0.4 | 1 | 1.1 | 0.9
30 | 1 | 0 | 0 | 0 | 0 | 1 | 0.98841 | -0.22219 | 0.4 | 1 | 1.1 | 0.9
31 | 1 | 0.00082507 | 0.00020678 | 0 | 0 | 1 | 0.98879 | -0.2149 | 0.4 | 1 | 1.1 | 0.9
16 | 1 | 0.0083642 | 0.0020963 | 0 | 0 | 1 | 0.97978 | -0.38762 | 0.4 | 1 | 1.1 | 0.9
17 | 1 | 0.0034636 | 0.00086806 | 0 | 0 | 1 | 0.98154 | -0.35335 | 0.4 | 1 | 1.1 | 0.9
18 | 1 | 0 | 0 | 0 | 0 | 1 | 0.97827 | -0.41705 | 0.4 | 1 | 1.1 | 0.9
19 | 1 | 0.0079077 | 0.0019819 | 0 | 0 | 1 | 0.98195 | -0.34542 | 0.4 | 1 | 1.1 | 0.9
20 | 1 | 0.01089 | 0.0027293 | 0 | 0 | 1 | 0.97785 | -0.4253 | 0.4 | 1 | 1.1 | 0.9
21 | 1 | 0 | 0 | 0 | 0 | 1 | 0.97432 | -0.49466 | 0.4 | 1 | 1.1 | 0.9
28 | 1 | 0.0070526 | 0.0017675 | 0 | 0 | 1 | 0.97381 | -0.50479 | 0.4 | 1 | 1.1 | 0.9
34 | 1 | 0.0076833 | 0.0019256 | 0 | 0 | 1 | 0.97373 | -0.50618 | 0.4 | 1 | 1.1 | 0.9
27 | 1 | 0.007023 | 0.0017601 | 0 | 0 | 1 | 0.97369 | -0.50699 | 0.4 | 1 | 1.1 | 0.9
35 | 1 | 0.0081216 | 0.0020355 | 0 | 0 | 1 | 0.97295 | -0.52175 | 0.4 | 1 | 1.1 | 0.9
24 | 1 | 0.0061372 | 0.0015381 | 0 | 0 | 1 | 0.97358 | -0.50928 | 0.4 | 1 | 1.1 | 0.9
25 | 1 | 0.0060283 | 0.0015108 | 0 | 0 | 1 | 0.97363 | -0.50836 | 0.4 | 1 | 1.1 | 0.9
50 | 1 | 0 | 0 | 0 | 0 | 1 | 0.98922 | -0.20654 | 0.4 | 1 | 1.1 | 0.9
39 | 1 | 0 | 0 | 0 | 0 | 1 | 0.99044 | -0.18298 | 0.4 | 1 | 1.1 | 0.9
36 | 1 | 0.01425 | 0.0035713 | 0 | 0 | 1 | 0.97291 | -0.52253 | 0.4 | 1 | 1.1 | 0.9
37 | 1 | 0.0082295 | 0.0020625 | 0 | 0 | 1 | 0.97283 | -0.52406 | 0.4 | 1 | 1.1 | 0.9
48 | 1 | 0.0063542 | 0.0015925 | 0 | 0 | 1 | 0.99083 | -0.17561 | 0.4 | 1 | 1.1 | 0.9
43 | 1 | 0.053206 | 0.013335 | 0 | 0 | 1 | 0.99678 | -0.061276 | 0.4 | 1 | 1.1 | 0.9
52 | 1 | 0 | 0 | 0 | 0 | 1 | 0.99124 | -0.16787 | 0.4 | 1 | 1.1 | 0.9
53 | 1 | 0.033155 | 0.0083094 | 0 | 0 | 1 | 0.99117 | -0.16912 | 0.4 | 1 | 1.1 | 0.9

## generator_data
GEN_BUS | PG | QG | QMAX | QMIN | VG | MBASE | GEN_STATUS | PMAX | PMIN
49 | 0.41513 | 0.10625 | 10 | -10 | 1 | 100 | 1 | 10 | 0

## branch_data
F_BUS | T_BUS | BR_R | BR_X | BR_B | RATE_A | RATE_B | RATE_C | TAP | SHIFT | BR_STATUS | ANGMIN | ANGMAX | P_in | Q_in | P_out | Q_out
1 | 2 | 0.13819 | 0.08844 | 4.6411e-10 | 0 | 0 | 0 | 0 | 0 | 1 | -90 | 90 | 0.23261 | 0.059373 | -0.23253 | -0.059321
1 | 3 | 0.64204 | 0.41091 | 3.2345e-09 | 0 | 0 | 0 | 0 | 0 | 1 | -90 | 90 | -0.24682 | -0.062935 | 0.24725 | 0.063205
2 | 4 | 2.9373 | 1.8799 | 4.9326e-09 | 0 | 0 | 0 | 0 | 0 | 1 | -90 | 90 | 0.029855 | 0.0074937 | -0.029827 | -0.0074761
2 | 5 | 5.9977 | 3.8385 | 1.0072e-08 | 0 | 0 | 0 | 0 | 0 | 1 | -90 | 90 | 0.09046 | 0.023067 | -0.089929 | -0.022728
2 | 8 | 4.0062 | 2.564 | 6.7275e-09 | 0 | 0 | 0 | 0 | 0 | 1 | -90 | 90 | 0.11221 | 0.028761 | -0.11167 | -0.028412
3 | 9 | 0.16646 | 0.10653 | 8.3859e-10 | 0 | 0 | 0 | 0 | 0 | 1 | -90 | 90 | -0.24725 | -0.063205 | 0.24736 | 0.063275
4 | 47 | 0.49024 | 0.31375 | 8.2325e-10 | 0 | 0 | 0 | 0 | 0 | 1 | -90 | 90 | 0.012077 | 0.0030272 | -0.012076 | -0.0030268
4 | 57 | 0.18334 | 0.11734 | 3.0787e-10 | 0 | 0 | 0 | 0 | 0 | 1 | -90 | 90 | 0.01775 | 0.0044489 | -0.017749 | -0.0044485
5 | 59 | 1.6434 | 1.0517 | 2.7596e-09 | 0 | 0 | 0 | 0 | 0 | 1 | -90 | 90 | 0.035118 | 0.0088098 | -0.035096 | -0.0087959
5 | 10 | 5.4935 | 3.5158 | 9.225e-09 | 0 | 0 | 0 | 0 | 0 | 1 | -90 | 90 | 0.054811 | 0.013918 | -0.05463 | -0.013804
8 | 23 | 2.8585 | 1.8295 | 4.8003e-09 | 0 | 0 | 0 | 0 | 0 | 1 | -90 | 90 | 0.11167 | 0.028413 | -0.11128 | -0.028164
9 | 60 | 2.7343 | 1.7499 | 4.5916e-09 | 0 | 0 | 0 | 0 | 0 | 1 | -90 | 90 | 0.010296 | 0.0025812 | -0.010293 | -0.0025797
9 | 44 | 1.0796 | 0.69092 | 5.4386e-09 | 0 | 0 | 0 | 0 | 0 | 1 | -90 | 90 | -0.25765 | -0.065856 | 0.25842 | 0.066349
47 | 46 | 0.84358 | 0.53989 | 1.4166e-09 | 0 | 0 | 0 | 0 | 0 | 1 | -90 | 90 | 0.0090772 | 0.0022751 | -0.0090765 | -0.0022748
57 | 58 | 0.4051 | 0.25926 | 6.8027e-10 | 0 | 0 | 0 | 0 | 0 | 1 | -90 | 90 | 0.0091291 | 0.002288 | -0.0091287 | -0.0022879
10 | 33 | 10.1029 | 6.4659 | 1.6966e-08 | 0 | 0 | 0 | 0 | 0 | 1 | -90 | 90 | 0.047888 | 0.012114 | -0.047633 | -0.011952
10 | 55 | 1.9785 | 1.2662 | 3.3224e-09 | 0 | 0 | 0 | 0 | 0 | 1 | -90 | 90 | 0.0067422 | 0.0016899 | -0.0067412 | -0.0016895
7 | 44 | 0.16552 | 0.10593 | 8.3386e-10 | 0 | 0 | 0 | 0 | 0 | 1 | -90 | 90 | 0.41334 | 0.10567 | -0.41304 | -0.10547
7 | 49 | 0.18358 | 0.11749 | 9.2485e-10 | 0 | 0 | 0 | 0 | 0 | 1 | -90 | 90 | -0.41334 | -0.10567 | 0.41367 | 0.10588
44 | 42 | 0.48096 | 0.30781 | 2.423e-09 | 0 | 0 | 0 | 0 | 0 | 1 | -90 | 90 | 0.15461 | 0.039124 | -0.15449 | -0.039045
23 | 22 | 0.81056 | 0.51876 | 1.3612e-09 | 0 | 0 | 0 | 0 | 0 | 1 | -90 | 90 | 0.10431 | 0.026417 | -0.10421 | -0.026355
33 | 56 | 1.4471 | 0.92612 | 2.43e-09 | 0 | 0 | 0 | 0 | 0 | 1 | -90 | 90 | 0.047632 | 0.011952 | -0.047596 | -0.011929
40 | 45 | 2.1522 | 1.3774 | 3.6141e-09 | 0 | 0 | 0 | 0 | 0 | 1 | -90 | 90 | -0.087541 | -0.022085 | 0.087719 | 0.022199
40 | 41 | 1.2771 | 0.81732 | 2.1445e-09 | 0 | 0 | 0 | 0 | 0 | 1 | -90 | 90 | 0.049991 | 0.012662 | -0.049957 | -0.01264
40 | 51 | 0.99966 | 0.63978 | 1.6787e-09 | 0 | 0 | 0 | 0 | 0 | 1 | -90 | 90 | 0.037549 | 0.0094237 | -0.037534 | -0.0094141
45 | 43 | 2.1746 | 1.3917 | 3.6517e-09 | 0 | 0 | 0 | 0 | 0 | 1 | -90 | 90 | -0.092158 | -0.023311 | 0.092356 | 0.023438
41 | 48 | 1.1265 | 0.72099 | 1.8918e-09 | 0 | 0 | 0 | 0 | 0 | 1 | -90 | 90 | 0.049957 | 0.01264 | -0.049926 | -0.012621
51 | 52 | 1.4411 | 0.92229 | 2.42e-09 | 0 | 0 | 0 | 0 | 0 | 1 | -90 | 90 | 0.033174 | 0.0083213 | -0.033157 | -0.0083106
42 | 43 | 0.39663 | 0.25385 | 1.3321e-09 | 0 | 0 | 0 | 0 | 0 | 1 | -90 | 90 | 0.14565 | 0.03683 | -0.14556 | -0.036773
22 | 19 | 0.328 | 0.20992 | 5.5081e-10 | 0 | 0 | 0 | 0 | 0 | 1 | -90 | 90 | 0.095766 | 0.024239 | -0.095733 | -0.024218
11 | 12 | 1.4717 | 0.94187 | 2.4713e-09 | 0 | 0 | 0 | 0 | 0 | 1 | -90 | 90 | -0.042083 | -0.010581 | 0.042111 | 0.010599
11 | 13 | 1.7785 | 1.1382 | 2.9865e-09 | 0 | 0 | 0 | 0 | 0 | 1 | -90 | 90 | 0.041533 | 0.010443 | -0.0415 | -0.010422
12 | 14 | 1.2378 | 0.79222 | 2.0787e-09 | 0 | 0 | 0 | 0 | 0 | 1 | -90 | 90 | -0.042427 | -0.010678 | 0.042451 | 0.010693
13 | 15 | 3.8764 | 2.4809 | 6.5094e-09 | 0 | 0 | 0 | 0 | 0 | 1 | -90 | 90 | 0.036392 | 0.0091422 | -0.036336 | -0.0091068
14 | 29 | 0.84698 | 0.54207 | 1.4223e-09 | 0 | 0 | 0 | 0 | 0 | 1 | -90 | 90 | -0.042451 | -0.010693 | 0.042468 | 0.010704
29 | 30 | 1.3686 | 0.87589 | 2.2982e-09 | 0 | 0 | 0 | 0 | 0 | 1 | -90 | 90 | -0.042623 | -0.010743 | 0.04265 | 0.01076
30 | 31 | 0.75184 | 0.48118 | 1.2625e-09 | 0 | 0 | 0 | 0 | 0 | 1 | -90 | 90 | -0.04265 | -0.01076 | 0.042665 | 0.010769
31 | 50 | 0.84706 | 0.54212 | 1.4224e-09 | 0 | 0 | 0 | 0 | 0 | 1 | -90 | 90 | -0.04349 | -0.010976 | 0.043507 | 0.010987
16 | 17 | 1.763 | 1.1283 | 2.9605e-09 | 0 | 0 | 0 | 0 | 0 | 1 | -90 | 90 | -0.08419 | -0.021258 | 0.084328 | 0.021346
16 | 18 | 1.6767 | 1.0731 | 2.8156e-09 | 0 | 0 | 0 | 0 | 0 | 1 | -90 | 90 | 0.075826 | 0.019162 | -0.075719 | -0.019094
17 | 19 | 0.39292 | 0.25147 | 6.5982e-10 | 0 | 0 | 0 | 0 | 0 | 1 | -90 | 90 | -0.087792 | -0.022214 | 0.087825 | 0.022236
18 | 20 | 3.246 | 2.0775 | 5.4509e-09 | 0 | 0 | 0 | 0 | 0 | 1 | -90 | 90 | 0.010894 | 0.0027316 | -0.01089 | -0.0027294
18 | 21 | 5.1384 | 3.2885 | 8.6287e-09 | 0 | 0 | 0 | 0 | 0 | 1 | -90 | 90 | 0.064825 | 0.016362 | -0.064585 | -0.01621
21 | 28 | 1.6427 | 1.0513 | 2.7585e-09 | 0 | 0 | 0 | 0 | 0 | 1 | -90 | 90 | 0.026256 | 0.0065864 | -0.026243 | -0.0065786
21 | 34 | 1.2802 | 0.81934 | 2.1498e-09 | 0 | 0 | 0 | 0 | 0 | 1 | -90 | 90 | 0.038328 | 0.0096235 | -0.038307 | -0.0096102
28 | 27 | 0.48709 | 0.31173 | 8.1795e-10 | 0 | 0 | 0 | 0 | 0 | 1 | -90 | 90 | 0.019191 | 0.004811 | -0.019189 | -0.0048098
34 | 35 | 2.1606 | 1.3828 | 3.6283e-09 | 0 | 0 | 0 | 0 | 0 | 1 | -90 | 90 | 0.030624 | 0.0076846 | -0.030601 | -0.0076704
27 | 25 | 0.47728 | 0.30546 | 8.0148e-10 | 0 | 0 | 0 | 0 | 0 | 1 | -90 | 90 | 0.012166 | 0.0030496 | -0.012165 | -0.0030491
35 | 36 | 0.14788 | 0.094646 | 2.4834e-10 | 0 | 0 | 0 | 0 | 0 | 1 | -90 | 90 | 0.02248 | 0.0056348 | -0.022479 | -0.0056343
24 | 25 | 0.63621 | 0.40718 | 1.0684e-09 | 0 | 0 | 0 | 0 | 0 | 1 | -90 | 90 | -0.006137 | -0.0015382 | 0.0061373 | 0.0015383
50 | 39 | 2.3891 | 1.529 | 4.012e-09 | 0 | 0 | 0 | 0 | 0 | 1 | -90 | 90 | -0.043507 | -0.010987 | 0.043557 | 0.011018
39 | 48 | 0.74936 | 0.47959 | 1.2584e-09 | 0 | 0 | 0 | 0 | 0 | 1 | -90 | 90 | -0.043557 | -0.011018 | 0.043572 | 0.011028
36 | 37 | 0.78554 | 0.50275 | 1.3191e-09 | 0 | 0 | 0 | 0 | 0 | 1 | -90 | 90 | 0.0082299 | 0.0020628 | -0.0082293 | -0.0020626
52 | 53 | 0.16652 | 0.10657 | 2.7963e-10 | 0 | 0 | 0 | 0 | 0 | 1 | -90 | 90 | 0.033157 | 0.0083106 | -0.033155 | -0.0083094