## bus_data
BUS_I | BUS_TYPE | Pd | Qd | Gs | Bs | area | Vm | Va | baseKV | zone | Vmax | Vmin
46 | 1 | 0.00014248 | 3.5708e-05 | 0 | 0 | 1 | 0.99204 | -0.153 | 0.4 | 1 | 1.1 | 0.9
47 | 1 | 0.0085935 | 0.0021537 | 0 | 0 | 1 | 0.99236 | -0.14682 | 0.4 | 1 | 1.1 | 0.9
48 | 1 | 0.00019281 | 4.8322e-05 | 0 | 0 | 1 | 0.99146 | -0.16431 | 0.4 | 1 | 1.1 | 0.9
49 | 1 | 0 | 0 | 0 | 0 | 1 | 0.99244 | -0.1453 | 0.4 | 1 | 1.1 | 0.9
50 | 1 | 0 | 0 | 0 | 0 | 1 | 0.99067 | -0.17971 | 0.4 | 1 | 1.1 | 0.9
51 | 1 | 0.074714 | 0.018725 | 0 | 0 | 1 | 0.99429 | -0.10963 | 0.4 | 1 | 1.1 | 0.9
52 | 1 | 0.026741 | 0.0067019 | 0 | 0 | 1 | 0.99183 | -0.15716 | 0.4 | 1 | 1.1 | 0.9
63 | 1 | 0.00094895 | 0.00023783 | 0 | 0 | 1 | 0.99026 | -0.18748 | 0.4 | 1 | 1.1 | 0.9
59 | 1 | 0.018786 | 0.0047083 | 0 | 0 | 1 | 0.9958 | -0.080481 | 0.4 | 1 | 1.1 | 0.9
53 | 1 | 0.021545 | 0.0053997 | 0 | 0 | 1 | 0.99447 | -0.1061 | 0.4 | 1 | 1.1 | 0.9
54 | 1 | 0.025932 | 0.0064992 | 0 | 0 | 1 | 0.99428 | -0.10984 | 0.4 | 1 | 1.1 | 0.9
55 | 1 | 0 | 0 | 0 | 0 | 1 | 0.99562 | -0.083976 | 0.4 | 1 | 1.1 | 0.9
69 | 1 | 0.025765 | 0.0064574 | 0 | 0 | 1 | 0.99079 | -0.17729 | 0.4 | 1 | 1.1 | 0.9
56 | 1 | 0 | 0 | 0 | 0 | 1 | 0.99799 | -0.038499 | 0.4 | 1 | 1.1 | 0.9
57 | 1 | 0 | 0 | 0 | 0 | 1 | 0.99206 | -0.15259 | 0.4 | 1 | 1.1 | 0.9
58 | 3 | 0 | 0 | 0 | 0 | 1 | 1 | 0 | 0.4 | 1 | 1.1 | 0.9
61 | 1 | 0.013075 | 0.0032769 | 0 | 0 | 1 | 0.9974 | -0.049724 | 0.4 | 1 | 1.1 | 0.9
90 | 1 | 0.043079 | 0.010797 | 0 | 0 | 1 | 0.99107 | -0.17171 | 0.4 | 1 | 1.1 | 0.9
91 | 1 | 0.043069 | 0.010794 | 0 | 0 | 1 | 0.99189 | -0.15591 | 0.4 | 1 | 1.1 | 0.9
68 | 1 | 0.016684 | 0.0041814 | 0 | 0 | 1 | 0.99988 | -0.002216 | 0.4 | 1 | 1.1 | 0.9
60 | 1 | 0 | 0 | 0 | 0 | 1 | 0.99715 | -0.054639 | 0.4 | 1 | 1.1 | 0.9
64 | 1 | 0 | 0 | 0 | 0 | 1 | 0.9895 | -0.20231 | 0.4 | 1 | 1.1 | 0.9
66 | 1 | 0 | 0 | 0 | 0 | 1 | 0.9894 | -0.20431 | 0.4 | 1 | 1.1 | 0.9
67 | 1 | 0.0069055 | 0.0017307 | 0 | 0 | 1 | 0.98926 | -0.2071 | 0.4 | 1 | 1.1 | 0.9
77 | 1 | 0.00025226 | 6.3223e-05 | 0 | 0 | 1 | 0.98932 | -0.20584 | 0.4 | 1 | 1.1 | 0.9
80 | 1 | 0.001712 | 0.00042907 | 0 | 0 | 1 | 0.98934 | -0.20545 | 0.4 | 1 | 1.1 | 0.9
74 | 1 | 0.0015016 | 0.00037634 | 0 | 0 | 1 | 0.98911 | -0.20997 | 0.4 | 1 | 1.1 | 0.9
71 | 1 | 0.00078495 | 0.00019673 | 0 | 0 | 1 | 0.98928 | -0.20671 | 0.4 | 1 | 1.1 | 0.9
72 | 1 | 0 | 0 | 0 | 0 | 1 | 0.98929 | -0.20644 | 0.4 | 1 | 1.1 | 0.9
73 | 1 | 0 | 0 | 0 | 0 | 1 | 0.98932 | -0.20584 | 0.4 | 1 | 1.1 | 0.9
88 | 1 | 0 | 0 | 0 | 0 | 1 | 0.98926 | -0.20701 | 0.4 | 1 | 1.1 | 0.9
75 | 1 | 0.0039403 | 0.00098752 | 0 | 0 | 1 | 0.98906 | -0.21093 | 0.4 | 1 | 1.1 | 0.9
79 | 1 | 0.00021274 | 5.3318e-05 | 0 | 0 | 1 | 0.98906 | -0.21095 | 0.4 | 1 | 1.1 | 0.9
76 | 1 | 0.0017207 | 0.00043124 | 0 | 0 | 1 | 0.98923 | -0.20765 | 0.4 | 1 | 1.1 | 0.9
78 | 1 | 0.0016573 | 0.00041537 | 0 | 0 | 1 | 0.98921 | -0.20795 | 0.4 | 1 | 1.1 | 0.9
86 | 1 | 0.00013646 | 3.42e-05 | 0 | 0 | 1 | 0.98926 | -0.20709 | 0.4 | 1 | 1.1 | 0.9

## generator_data
GEN_BUS | PG | QG | QMAX | QMIN | VG | MBASE | GEN_STATUS | PMAX | PMIN
58 | 0.34019 | 0.086066 | 10 | -10 | 1 | 100 | 1 | 10 | 0

## branch_data
F_BUS | T_BUS | BR_R | BR_X | BR_B | RATE_A | RATE_B | RATE_C | TAP | SHIFT | BR_STATUS | ANGMIN | ANGMAX | P_in | Q_in | P_out | Q_out
46 | 47 | 1.3552 | 0.86732 | 2.2757e-09 | 0 | 0 | 0 | 0 | 0 | 1 | -90 | 90 | -0.020159 | -0.0050639 | 0.020165 | 0.0050675
46 | 48 | 2.495 | 1.5968 | 4.1898e-09 | 0 | 0 | 0 | 0 | 0 | 1 | -90 | 90 | 0.020017 | 0.0050282 | -0.020006 | -0.0050217
47 | 49 | 0.23328 | 0.1493 | 3.9175e-10 | 0 | 0 | 0 | 0 | 0 | 1 | -90 | 90 | -0.028759 | -0.0072212 | 0.028761 | 0.0072225
48 | 50 | 3.4243 | 2.1916 | 5.7504e-09 | 0 | 0 | 0 | 0 | 0 | 1 | -90 | 90 | 0.019813 | 0.0049734 | -0.019799 | -0.0049647
49 | 51 | 2.8445 | 1.8205 | 4.7768e-09 | 0 | 0 | 0 | 0 | 0 | 1 | -90 | 90 | -0.055517 | -0.013934 | 0.055611 | 0.013994
49 | 52 | 1.9558 | 1.2517 | 3.2843e-09 | 0 | 0 | 0 | 0 | 0 | 1 | -90 | 90 | 0.026756 | 0.0067113 | -0.026741 | -0.0067019
50 | 63 | 1.7273 | 1.1054 | 2.9005e-09 | 0 | 0 | 0 | 0 | 0 | 1 | -90 | 90 | 0.019799 | 0.0049647 | -0.019791 | -0.0049603
51 | 59 | 0.99386 | 0.63607 | 1.669e-09 | 0 | 0 | 0 | 0 | 0 | 1 | -90 | 90 | -0.13033 | -0.032719 | 0.13051 | 0.032835
63 | 64 | 3.4573 | 2.2126 | 5.8057e-09 | 0 | 0 | 0 | 0 | 0 | 1 | -90 | 90 | 0.018842 | 0.0047224 | -0.018829 | -0.0047145
59 | 60 | 0.7721 | 0.49415 | 2.5931e-09 | 0 | 0 | 0 | 0 | 0 | 1 | -90 | 90 | -0.14929 | -0.037543 | 0.14948 | 0.037661
53 | 54 | 0.32095 | 0.20541 | 5.3896e-10 | 0 | 0 | 0 | 0 | 0 | 1 | -90 | 90 | 0.05179 | 0.013014 | -0.05178 | -0.013008
53 | 55 | 1.3402 | 0.85774 | 2.2506e-09 | 0 | 0 | 0 | 0 | 0 | 1 | -90 | 90 | -0.073335 | -0.018413 | 0.073412 | 0.018463
54 | 69 | 11.5593 | 7.398 | 1.9411e-08 | 0 | 0 | 0 | 0 | 0 | 1 | -90 | 90 | 0.025848 | 0.0065087 | -0.025765 | -0.0064574
55 | 56 | 1.2707 | 0.81322 | 4.2676e-09 | 0 | 0 | 0 | 0 | 0 | 1 | -90 | 90 | -0.15989 | -0.040263 | 0.16024 | 0.040486
55 | 57 | 3.5262 | 2.2567 | 5.9214e-09 | 0 | 0 | 0 | 0 | 0 | 1 | -90 | 90 | 0.086477 | 0.0218 | -0.086194 | -0.02162
56 | 58 | 0.53577 | 0.34289 | 2.6991e-09 | 0 | 0 | 0 | 0 | 0 | 1 | -90 | 90 | -0.32291 | -0.081502 | 0.32351 | 0.081883
56 | 61 | 0.30908 | 0.19781 | 1.5571e-09 | 0 | 0 | 0 | 0 | 0 | 1 | -90 | 90 | 0.16267 | 0.041016 | -0.16259 | -0.04096
57 | 90 | 1.9558 | 1.2517 | 3.2843e-09 | 0 | 0 | 0 | 0 | 0 | 1 | -90 | 90 | 0.043118 | 0.010821 | -0.043079 | -0.010797
57 | 91 | 0.34031 | 0.2178 | 5.7148e-10 | 0 | 0 | 0 | 0 | 0 | 1 | -90 | 90 | 0.043076 | 0.010798 | -0.043069 | -0.010794
58 | 68 | 0.59529 | 0.38098 | 9.9965e-10 | 0 | 0 | 0 | 0 | 0 | 1 | -90 | 90 | 0.016686 | 0.0041824 | -0.016684 | -0.0041814
61 | 60 | 0.14707 | 0.094125 | 7.4091e-10 | 0 | 0 | 0 | 0 | 0 | 1 | -90 | 90 | 0.14951 | 0.037683 | -0.14948 | -0.037661
64 | 66 | 1.3916 | 0.89065 | 2.3369e-09 | 0 | 0 | 0 | 0 | 0 | 1 | -90 | 90 | 0.0062651 | 0.001565 | -0.0062645 | -0.0015649
64 | 67 | 1.6713 | 1.0696 | 2.8065e-09 | 0 | 0 | 0 | 0 | 0 | 1 | -90 | 90 | 0.012564 | 0.0031495 | -0.012561 | -0.0031479
66 | 77 | 1.8501 | 1.184 | 3.1067e-09 | 0 | 0 | 0 | 0 | 0 | 1 | -90 | 90 | 0.0036308 | 0.00090938 | -0.0036306 | -0.00090952
66 | 80 | 1.9001 | 1.2161 | 3.1908e-09 | 0 | 0 | 0 | 0 | 0 | 1 | -90 | 90 | 0.0026336 | 0.00065551 | -0.0026335 | -0.00065573
67 | 74 | 2.2286 | 1.4263 | 3.7423e-09 | 0 | 0 | 0 | 0 | 0 | 1 | -90 | 90 | 0.0056556 | 0.0014172 | -0.0056548 | -0.0014171
77 | 76 | 2.3494 | 1.5036 | 3.9452e-09 | 0 | 0 | 0 | 0 | 0 | 1 | -90 | 90 | 0.0033783 | 0.00084629 | -0.003378 | -0.00084649
80 | 73 | 1.8475 | 1.1824 | 3.1024e-09 | 0 | 0 | 0 | 0 | 0 | 1 | -90 | 90 | 0.00092147 | 0.00022666 | -0.00092145 | -0.00022695
74 | 75 | 1.0142 | 0.64908 | 1.7031e-09 | 0 | 0 | 0 | 0 | 0 | 1 | -90 | 90 | 0.0041532 | 0.0010407 | -0.004153 | -0.0010408
71 | 72 | 1.498 | 0.9587 | 2.5155e-09 | 0 | 0 | 0 | 0 | 0 | 1 | -90 | 90 | -0.00078495 | -0.00019673 | 0.00078496 | 0.00019649
72 | 73 | 2.8297 | 1.811 | 4.7518e-09 | 0 | 0 | 0 | 0 | 0 | 1 | -90 | 90 | -0.00092142 | -0.0002274 | 0.00092145 | 0.00022695
72 | 88 | 17.7343 | 11.35 | 2.9781e-08 | 0 | 0 | 0 | 0 | 0 | 1 | -90 | 90 | 0.00013646 | 3.0911e-05 | -0.00013646 | -3.3823e-05
88 | 86 | 2.2909 | 1.4662 | 3.8471e-09 | 0 | 0 | 0 | 0 | 0 | 1 | -90 | 90 | 0.00013646 | 3.3823e-05 | -0.00013646 | -3.42e-05
75 | 79 | 0.30633 | 0.19605 | 5.1441e-10 | 0 | 0 | 0 | 0 | 0 | 1 | -90 | 90 | 0.00021274 | 5.3268e-05 | -0.00021274 | -5.3318e-05
76 | 78 | 0.80594 | 0.5158 | 1.3534e-09 | 0 | 0 | 0 | 0 | 0 | 1 | -90 | 90 | 0.0016574 | 0.00041525 | -0.0016573 | -0.00041537