## bus_data
BUS_I | BUS_TYPE | Pd | Qd | Gs | Bs | area | Vm | Va | baseKV | zone | Vmax | Vmin
1 | 1 | 0.015539 | 0.0038945 | 0 | 0 | 1 | 0.99624 | -0.072041 | 0.4 | 1 | 1.1 | 0.9
2 | 1 | 0.016067 | 0.0040267 | 0 | 0 | 1 | 0.99662 | -0.064714 | 0.4 | 1 | 1.1 | 0.9
4 | 1 | 0.0091755 | 0.0022996 | 0 | 0 | 1 | 0.99744 | -0.048905 | 0.4 | 1 | 1.1 | 0.9
6 | 1 | 0 | 0 | 0 | 0 | 1 | 0.99835 | -0.031364 | 0.4 | 1 | 1.1 | 0.9
39 | 3 | 0.0069052 | 0.0017306 | 0 | 0 | 1 | 1 | 0 | 0.4 | 1 | 1.1 | 0.9
13 | 1 | 0 | 0 | 0 | 0 | 1 | 0.99551 | -0.085783 | 0.4 | 1 | 1.1 | 0.9
62 | 1 | 0.020694 | 0.0051865 | 0 | 0 | 1 | 0.99209 | -0.15189 | 0.4 | 1 | 1.1 | 0.9
32 | 1 | 0 | 0 | 0 | 0 | 1 | 0.99301 | -0.13398 | 0.4 | 1 | 1.1 | 0.9
37 | 1 | 0 | 0 | 0 | 0 | 1 | 0.9987 | -0.024759 | 0.4 | 1 | 1.1 | 0.9
24 | 1 | 0 | 0 | 0 | 0 | 1 | 0.99544 | -0.086999 | 0.4 | 1 | 1.1 | 0.9
11 | 1 | 0.0024477 | 0.00061345 | 0 | 0 | 1 | 0.99278 | -0.13809 | 0.4 | 1 | 1.1 | 0.9
7 | 1 | 0.014404 | 0.0036101 | 0 | 0 | 1 | 0.98883 | -0.21462 | 0.4 | 1 | 1.1 | 0.9
8 | 1 | 0.015307 | 0.0038362 | 0 | 0 | 1 | 0.98886 | -0.21409 | 0.4 | 1 | 1.1 | 0.9
9 | 1 | 0 | 0 | 0 | 0 | 1 | 0.98988 | -0.19412 | 0.4 | 1 | 1.1 | 0.9
14 | 1 | 0 | 0 | 0 | 0 | 1 | 0.98885 | -0.21417 | 0.4 | 1 | 1.1 | 0.9
12 | 1 | 0.0063271 | 0.0015857 | 0 | 0 | 1 | 0.99005 | -0.19084 | 0.4 | 1 | 1.1 | 0.9
19 | 1 | 0.0082785 | 0.0020748 | 0 | 0 | 1 | 0.98856 | -0.21977 | 0.4 | 1 | 1.1 | 0.9
15 | 1 | 0.008442 | 0.0021158 | 0 | 0 | 1 | 0.98846 | -0.22165 | 0.4 | 1 | 1.1 | 0.9
10 | 1 | 0.015958 | 0.0039993 | 0 | 0 | 1 | 0.99238 | -0.14592 | 0.4 | 1 | 1.1 | 0.9
57 | 1 | 0 | 0 | 0 | 0 | 1 | 0.99532 | -0.089447 | 0.4 | 1 | 1.1 | 0.9
55 | 1 | 0.0017012 | 0.00042635 | 0 | 0 | 1 | 0.99534 | -0.088998 | 0.4 | 1 | 1.1 | 0.9
25 | 1 | 0.0050576 | 0.0012676 | 0 | 0 | 1 | 0.9883 | -0.2249 | 0.4 | 1 | 1.1 | 0.9
16 | 1 | 0 | 0 | 0 | 0 | 1 | 0.98755 | -0.23949 | 0.4 | 1 | 1.1 | 0.9
17 | 1 | 0.01508 | 0.0037795 | 0 | 0 | 1 | 0.98645 | -0.26083 | 0.4 | 1 | 1.1 | 0.9
18 | 1 | 0.0087236 | 0.0021863 | 0 | 0 | 1 | 0.98733 | -0.24378 | 0.4 | 1 | 1.1 | 0.9
20 | 1 | 0.011522 | 0.0028878 | 0 | 0 | 1 | 0.98588 | -0.27199 | 0.4 | 1 | 1.1 | 0.9
59 | 1 | 0.0061258 | 0.0015353 | 0 | 0 | 1 | 0.98718 | -0.24664 | 0.4 | 1 | 1.1 | 0.9
21 | 1 | 0.0079915 | 0.0020029 | 0 | 0 | 1 | 0.98559 | -0.27762 | 0.4 | 1 | 1.1 | 0.9
60 | 1 | 0.0020398 | 0.00051122 | 0 | 0 | 1 | 0.98716 | -0.24707 | 0.4 | 1 | 1.1 | 0.9
26 | 1 | 0.0058174 | 0.001458 | 0 | 0 | 1 | 0.98825 | -0.2259 | 0.4 | 1 | 1.1 | 0.9
22 | 1 | 0.0023436 | 0.00058737 | 0 | 0 | 1 | 0.98557 | -0.27791 | 0.4 | 1 | 1.1 | 0.9
64 | 1 | 0.0077084 | 0.0019319 | 0 | 0 | 1 | 0.99527 | -0.090379 | 0.4 | 1 | 1.1 | 0.9
56 | 1 | 0.0013751 | 0.00034464 | 0 | 0 | 1 | 0.99531 | -0.089538 | 0.4 | 1 | 1.1 | 0.9
54 | 1 | 0.002465 | 0.00061778 | 0 | 0 | 1 | 0.98822 | -0.22647 | 0.4 | 1 | 1.1 | 0.9
27 | 1 | 0.0053157 | 0.0013323 | 0 | 0 | 1 | 0.99361 | -0.12224 | 0.4 | 1 | 1.1 | 0.9
28 | 1 | 0.012707 | 0.0031846 | 0 | 0 | 1 | 0.9929 | -0.1359 | 0.4 | 1 | 1.1 | 0.9
29 | 1 | 0 | 0 | 0 | 0 | 1 | 0.99496 | -0.09639 | 0.4 | 1 | 1.1 | 0.9
30 | 1 | 0 | 0 | 0 | 0 | 1 | 0.98978 | -0.19607 | 0.4 | 1 | 1.1 | 0.9
31 | 1 | 0 | 0 | 0 | 0 | 1 | 0.99527 | -0.090373 | 0.4 | 1 | 1.1 | 0.9
45 | 1 | 0.020037 | 0.0050218 | 0 | 0 | 1 | 0.98754 | -0.2395 | 0.4 | 1 | 1.1 | 0.9
36 | 1 | 0.0039545 | 0.00099108 | 0 | 0 | 1 | 0.99683 | -0.060596 | 0.4 | 1 | 1.1 | 0.9
33 | 1 | 0.025036 | 0.0062747 | 0 | 0 | 1 | 0.9929 | -0.13607 | 0.4 | 1 | 1.1 | 0.9
50 | 1 | 0.005107 | 0.0012799 | 0 | 0 | 1 | 0.98582 | -0.27299 | 0.4 | 1 | 1.1 | 0.9
34 | 1 | 0.0060719 | 0.0015218 | 0 | 0 | 1 | 0.99279 | -0.13816 | 0.4 | 1 | 1.1 | 0.9
35 | 1 | 0.0063297 | 0.0015864 | 0 | 0 | 1 | 0.99194 | -0.15471 | 0.4 | 1 | 1.1 | 0.9
42 | 1 | 0 | 0 | 0 | 0 | 1 | 0.99128 | -0.16747 | 0.4 | 1 | 1.1 | 0.9
43 | 1 | 0 | 0 | 0 | 0 | 1 | 0.99005 | -0.19126 | 0.4 | 1 | 1.1 | 0.9
41 | 1 | 0.03359 | 0.0084184 | 0 | 0 | 1 | 0.99045 | -0.18353 | 0.4 | 1 | 1.1 | 0.9
38 | 1 | 0.0090702 | 0.0022732 | 0 | 0 | 1 | 0.99831 | -0.032315 | 0.4 | 1 | 1.1 | 0.9
40 | 1 | 0.0073538 | 0.001843 | 0 | 0 | 1 | 0.99821 | -0.034254 | 0.4 | 1 | 1.1 | 0.9
44 | 1 | 0.024034 | 0.0060236 | 0 | 0 | 1 | 0.98942 | -0.20351 | 0.4 | 1 | 1.1 | 0.9
48 | 1 | 0 | 0 | 0 | 0 | 1 | 0.98529 | -0.28338 | 0.4 | 1 | 1.1 | 0.9
46 | 1 | 0.0053238 | 0.0013343 | 0 | 0 | 1 | 0.98522 | -0.2847 | 0.4 | 1 | 1.1 | 0.9
47 | 1 | 0.0044271 | 0.0011095 | 0 | 0 | 1 | 0.98466 | -0.29563 | 0.4 | 1 | 1.1 | 0.9
49 | 1 | 0.0053013 | 0.0013286 | 0 | 0 | 1 | 0.98433 | -0.30198 | 0.4 | 1 | 1.1 | 0.9
51 | 1 | 0 | 0 | 0 | 0 | 1 | 0.98419 | -0.30479 | 0.4 | 1 | 1.1 | 0.9
52 | 1 | 0 | 0 | 0 | 0 | 1 | 0.98374 | -0.31364 | 0.4 | 1 | 1.1 | 0.9
58 | 1 | 0 | 0 | 0 | 0 | 1 | 0.98303 | -0.32752 | 0.4 | 1 | 1.1 | 0.9
63 | 1 | 0.0066322 | 0.0016622 | 0 | 0 | 1 | 0.98269 | -0.33414 | 0.4 | 1 | 1.1 | 0.9

## generator_data
GEN_BUS | PG | QG | QMAX | QMIN | VG | MBASE | GEN_STATUS | PMAX | PMIN
39 | 0.40116 | 0.10183 | 10 | -10 | 1 | 100 | 1 | 10 | 0

## branch_data
F_BUS | T_BUS | BR_R | BR_X | BR_B | RATE_A | RATE_B | RATE_C | TAP | SHIFT | BR_STATUS | ANGMIN | ANGMAX | P_in | Q_in | P_out | Q_out
1 | 2 | 2.0984 | 1.3429 | 3.5237e-09 | 0 | 0 | 0 | 0 | 0 | 1 | -90 | 90 | -0.015539 | -0.0038945 | 0.015545 | 0.0038976
2 | 4 | 2.2287 | 1.4264 | 3.7426e-09 | 0 | 0 | 0 | 0 | 0 | 1 | -90 | 90 | -0.031611 | -0.0079243 | 0.031635 | 0.0079392
4 | 6 | 1.9198 | 1.2286 | 3.2238e-09 | 0 | 0 | 0 | 0 | 0 | 1 | -90 | 90 | -0.040811 | -0.010239 | 0.040845 | 0.01026
6 | 39 | 0.73903 | 0.47298 | 2.4821e-09 | 0 | 0 | 0 | 0 | 0 | 1 | -90 | 90 | -0.19128 | -0.048468 | 0.19156 | 0.048652
6 | 13 | 1.6256 | 1.0404 | 5.4597e-09 | 0 | 0 | 0 | 0 | 0 | 1 | -90 | 90 | 0.15043 | 0.038207 | -0.15004 | -0.037956
39 | 37 | 0.55137 | 0.35287 | 1.8518e-09 | 0 | 0 | 0 | 0 | 0 | 1 | -90 | 90 | 0.20269 | 0.05145 | -0.20245 | -0.051296
13 | 24 | 0.5007 | 0.32045 | 8.4082e-10 | 0 | 0 | 0 | 0 | 0 | 1 | -90 | 90 | 0.010787 | 0.0027031 | -0.010786 | -0.0027028
13 | 11 | 1.675 | 1.072 | 2.8128e-09 | 0 | 0 | 0 | 0 | 0 | 1 | -90 | 90 | 0.13925 | 0.035253 | -0.1389 | -0.03503
62 | 32 | 3.8201 | 2.4449 | 6.415e-09 | 0 | 0 | 0 | 0 | 0 | 1 | -90 | 90 | -0.020694 | -0.0051865 | 0.020712 | 0.0051972
32 | 29 | 8.0435 | 5.1479 | 1.3507e-08 | 0 | 0 | 0 | 0 | 0 | 1 | -90 | 90 | -0.020712 | -0.0051972 | 0.020749 | 0.0052196
37 | 38 | 2.0559 | 1.3158 | 3.4523e-09 | 0 | 0 | 0 | 0 | 0 | 1 | -90 | 90 | 0.016431 | 0.0041199 | -0.016425 | -0.0041165
37 | 36 | 0.86631 | 0.55444 | 2.9095e-09 | 0 | 0 | 0 | 0 | 0 | 1 | -90 | 90 | 0.18602 | 0.047176 | -0.1857 | -0.046972
24 | 57 | 1.4106 | 0.9028 | 2.3688e-09 | 0 | 0 | 0 | 0 | 0 | 1 | -90 | 90 | 0.0077097 | 0.0019324 | -0.0077088 | -0.001932
24 | 55 | 2.8843 | 1.8459 | 4.8435e-09 | 0 | 0 | 0 | 0 | 0 | 1 | -90 | 90 | 0.0030766 | 0.00077043 | -0.0030763 | -0.00077072
11 | 10 | 0.2544 | 0.16282 | 4.2721e-10 | 0 | 0 | 0 | 0 | 0 | 1 | -90 | 90 | 0.13645 | 0.034417 | -0.1364 | -0.034384
7 | 8 | 0.162 | 0.10368 | 2.7204e-10 | 0 | 0 | 0 | 0 | 0 | 1 | -90 | 90 | -0.014404 | -0.0036101 | 0.014405 | 0.0036103
8 | 9 | 2.9485 | 1.887 | 4.9513e-09 | 0 | 0 | 0 | 0 | 0 | 1 | -90 | 90 | -0.029711 | -0.0074465 | 0.02974 | 0.0074641
9 | 14 | 1.0484 | 0.671 | 1.7606e-09 | 0 | 0 | 0 | 0 | 0 | 1 | -90 | 90 | 0.084102 | 0.021159 | -0.084022 | -0.021107
9 | 12 | 0.12675 | 0.081119 | 2.1285e-10 | 0 | 0 | 0 | 0 | 0 | 1 | -90 | 90 | -0.11384 | -0.028623 | 0.11386 | 0.028634
14 | 19 | 1.1348 | 0.7263 | 1.9057e-09 | 0 | 0 | 0 | 0 | 0 | 1 | -90 | 90 | 0.021628 | 0.0054235 | -0.021622 | -0.00542
14 | 15 | 0.52645 | 0.33693 | 8.8405e-10 | 0 | 0 | 0 | 0 | 0 | 1 | -90 | 90 | 0.062394 | 0.015684 | -0.062372 | -0.01567
12 | 10 | 1.6496 | 1.0557 | 2.7701e-09 | 0 | 0 | 0 | 0 | 0 | 1 | -90 | 90 | -0.12019 | -0.03022 | 0.12045 | 0.030385
19 | 25 | 1.6851 | 1.0784 | 2.8297e-09 | 0 | 0 | 0 | 0 | 0 | 1 | -90 | 90 | 0.013344 | 0.0033452 | -0.01334 | -0.0033434
15 | 16 | 1.4502 | 0.92811 | 2.4352e-09 | 0 | 0 | 0 | 0 | 0 | 1 | -90 | 90 | 0.05393 | 0.013554 | -0.053884 | -0.013525
57 | 64 | 0.53648 | 0.34335 | 9.009e-10 | 0 | 0 | 0 | 0 | 0 | 1 | -90 | 90 | 0.0077088 | 0.001932 | -0.0077084 | -0.0019319
55 | 56 | 1.7445 | 1.1165 | 2.9295e-09 | 0 | 0 | 0 | 0 | 0 | 1 | -90 | 90 | 0.0013751 | 0.00034437 | -0.0013751 | -0.00034464
25 | 26 | 0.53086 | 0.33975 | 8.9146e-10 | 0 | 0 | 0 | 0 | 0 | 1 | -90 | 90 | 0.0082828 | 0.0020758 | -0.0082824 | -0.0020756
16 | 17 | 2.5219 | 1.614 | 4.235e-09 | 0 | 0 | 0 | 0 | 0 | 1 | -90 | 90 | 0.03699 | 0.0092896 | -0.036952 | -0.009266
16 | 18 | 1.109 | 0.70974 | 1.8623e-09 | 0 | 0 | 0 | 0 | 0 | 1 | -90 | 90 | 0.016894 | 0.0042352 | -0.01689 | -0.0042332
17 | 20 | 2.2269 | 1.4252 | 3.7396e-09 | 0 | 0 | 0 | 0 | 0 | 1 | -90 | 90 | 0.021872 | 0.0054865 | -0.02186 | -0.0054794
18 | 59 | 1.5337 | 0.98155 | 2.5754e-09 | 0 | 0 | 0 | 0 | 0 | 1 | -90 | 90 | 0.0081667 | 0.0020468 | -0.0081656 | -0.0020464
20 | 21 | 2.3729 | 1.5187 | 3.9848e-09 | 0 | 0 | 0 | 0 | 0 | 1 | -90 | 90 | 0.010338 | 0.0025916 | -0.010335 | -0.0025902
59 | 60 | 0.91763 | 0.58728 | 1.541e-09 | 0 | 0 | 0 | 0 | 0 | 1 | -90 | 90 | 0.0020398 | 0.0005111 | -0.0020398 | -0.00051122
21 | 22 | 0.52194 | 0.33404 | 8.7647e-10 | 0 | 0 | 0 | 0 | 0 | 1 | -90 | 90 | 0.0023437 | 0.00058731 | -0.0023436 | -0.00058737
26 | 54 | 1.0044 | 0.64285 | 1.6867e-09 | 0 | 0 | 0 | 0 | 0 | 1 | -90 | 90 | 0.002465 | 0.00061766 | -0.002465 | -0.00061778
27 | 28 | 1.0146 | 0.64934 | 1.7038e-09 | 0 | 0 | 0 | 0 | 0 | 1 | -90 | 90 | 0.059885 | 0.015137 | -0.059846 | -0.015113
27 | 29 | 1.7655 | 1.1299 | 2.9648e-09 | 0 | 0 | 0 | 0 | 0 | 1 | -90 | 90 | -0.065201 | -0.01647 | 0.065282 | 0.016521
28 | 30 | 5.6581 | 3.6212 | 9.5015e-09 | 0 | 0 | 0 | 0 | 0 | 1 | -90 | 90 | 0.047139 | 0.011928 | -0.047003 | -0.011842
29 | 31 | 0.31211 | 0.19975 | 5.2412e-10 | 0 | 0 | 0 | 0 | 0 | 1 | -90 | 90 | -0.086031 | -0.021741 | 0.086056 | 0.021757
30 | 45 | 4.0621 | 2.5997 | 6.8214e-09 | 0 | 0 | 0 | 0 | 0 | 1 | -90 | 90 | 0.047003 | 0.011842 | -0.046906 | -0.01178
31 | 36 | 0.73307 | 0.46917 | 2.4621e-09 | 0 | 0 | 0 | 0 | 0 | 1 | -90 | 90 | -0.18149 | -0.045815 | 0.18174 | 0.04598
31 | 33 | 2.1293 | 1.3628 | 3.5757e-09 | 0 | 0 | 0 | 0 | 0 | 1 | -90 | 90 | 0.09543 | 0.024058 | -0.095222 | -0.023925
45 | 50 | 5.4511 | 3.4887 | 9.1539e-09 | 0 | 0 | 0 | 0 | 0 | 1 | -90 | 90 | 0.026869 | 0.0067585 | -0.026826 | -0.006732
33 | 34 | 0.1315 | 0.08416 | 2.2082e-10 | 0 | 0 | 0 | 0 | 0 | 1 | -90 | 90 | 0.070186 | 0.017651 | -0.070179 | -0.017646
50 | 48 | 2.0856 | 1.3348 | 3.5023e-09 | 0 | 0 | 0 | 0 | 0 | 1 | -90 | 90 | 0.021719 | 0.0054521 | -0.021708 | -0.0054455
34 | 35 | 1.1428 | 0.73139 | 1.9191e-09 | 0 | 0 | 0 | 0 | 0 | 1 | -90 | 90 | 0.064107 | 0.016124 | -0.064056 | -0.016092
35 | 42 | 0.97521 | 0.62414 | 1.6376e-09 | 0 | 0 | 0 | 0 | 0 | 1 | -90 | 90 | 0.057726 | 0.014506 | -0.057691 | -0.014483
42 | 43 | 4.3553 | 2.7874 | 7.3137e-09 | 0 | 0 | 0 | 0 | 0 | 1 | -90 | 90 | 0.024076 | 0.0060489 | -0.024048 | -0.0060322
42 | 41 | 2.1043 | 1.3468 | 3.5338e-09 | 0 | 0 | 0 | 0 | 0 | 1 | -90 | 90 | 0.033616 | 0.0084346 | -0.03359 | -0.0084184
43 | 44 | 2.2374 | 1.432 | 3.7572e-09 | 0 | 0 | 0 | 0 | 0 | 1 | -90 | 90 | 0.024048 | 0.0060322 | -0.024034 | -0.0060236
38 | 40 | 1.1774 | 0.75356 | 1.9772e-09 | 0 | 0 | 0 | 0 | 0 | 1 | -90 | 90 | 0.0073545 | 0.0018433 | -0.0073538 | -0.001843
48 | 46 | 0.26512 | 0.16967 | 4.452e-10 | 0 | 0 | 0 | 0 | 0 | 1 | -90 | 90 | 0.021708 | 0.0054455 | -0.021707 | -0.0054447
46 | 47 | 2.9044 | 1.8588 | 4.8773e-09 | 0 | 0 | 0 | 0 | 0 | 1 | -90 | 90 | 0.016383 | 0.0041104 | -0.016374 | -0.0041054
47 | 49 | 2.3064 | 1.4761 | 3.8731e-09 | 0 | 0 | 0 | 0 | 0 | 1 | -90 | 90 | 0.011947 | 0.0029959 | -0.011944 | -0.0029939
49 | 51 | 1.8403 | 1.1778 | 3.0903e-09 | 0 | 0 | 0 | 0 | 0 | 1 | -90 | 90 | 0.0066424 | 0.0016653 | -0.0066415 | -0.001665
51 | 52 | 5.7851 | 3.7025 | 9.7148e-09 | 0 | 0 | 0 | 0 | 0 | 1 | -90 | 90 | 0.0066415 | 0.001665 | -0.0066387 | -0.0016642
52 | 58 | 9.0666 | 5.8026 | 1.5225e-08 | 0 | 0 | 0 | 0 | 0 | 1 | -90 | 90 | 0.0066387 | 0.0016642 | -0.0066343 | -0.0016628
58 | 63 | 4.3238 | 2.7673 | 7.2609e-09 | 0 | 0 | 0 | 0 | 0 | 1 | -90 | 90 | 0.0066343 | 0.0016628 | -0.0066322 | -0.0016622