## bus_data
BUS_I | BUS_TYPE | Pd | Qd | Gs | Bs | area | Vm | Va | baseKV | zone | Vmax | Vmin
1 | 1 | 0.0025956 | 0.00065053 | 0 | 0 | 1 | 0.98749 | -0.24 | 0.4 | 1 | 1.1 | 0.9
2 | 1 | 0.00075469 | 0.00018914 | 0 | 0 | 1 | 0.98755 | -0.23884 | 0.4 | 1 | 1.1 | 0.9
3 | 1 | 0.0016394 | 0.00041087 | 0 | 0 | 1 | 0.98732 | -0.24322 | 0.4 | 1 | 1.1 | 0.9
4 | 1 | 0.00086081 | 0.00021574 | 0 | 0 | 1 | 0.98757 | -0.23835 | 0.4 | 1 | 1.1 | 0.9
5 | 1 | 0.0012794 | 0.00032065 | 0 | 0 | 1 | 0.98724 | -0.24487 | 0.4 | 1 | 1.1 | 0.9
104 | 1 | 0.0040409 | 0.0010127 | 0 | 0 | 1 | 0.9879 | -0.23203 | 0.4 | 1 | 1.1 | 0.9
103 | 1 | 0.0080282 | 0.0020121 | 0 | 0 | 1 | 0.98705 | -0.24842 | 0.4 | 1 | 1.1 | 0.9
92 | 1 | 0.0018776 | 0.00047056 | 0 | 0 | 1 | 0.98802 | -0.22958 | 0.4 | 1 | 1.1 | 0.9
101 | 1 | 0 | 0 | 0 | 0 | 1 | 0.98704 | -0.24861 | 0.4 | 1 | 1.1 | 0.9
6 | 1 | 0.0064238 | 0.00161 | 0 | 0 | 1 | 0.98822 | -0.22466 | 0.4 | 1 | 1.1 | 0.9
7 | 1 | 0 | 0 | 0 | 0 | 1 | 0.98718 | -0.24485 | 0.4 | 1 | 1.1 | 0.9
8 | 1 | 0 | 0 | 0 | 0 | 1 | 0.98841 | -0.22111 | 0.4 | 1 | 1.1 | 0.9
9 | 1 | 0 | 0 | 0 | 0 | 1 | 0.98687 | -0.25102 | 0.4 | 1 | 1.1 | 0.9
10 | 1 | 0 | 0 | 0 | 0 | 1 | 0.9911 | -0.16922 | 0.4 | 1 | 1.1 | 0.9
11 | 1 | 0 | 0 | 0 | 0 | 1 | 0.9871 | -0.24641 | 0.4 | 1 | 1.1 | 0.9
137 | 1 | 0.0016727 | 0.00041923 | 0 | 0 | 1 | 0.98638 | -0.26056 | 0.4 | 1 | 1.1 | 0.9
154 | 1 | 0 | 0 | 0 | 0 | 1 | 0.98676 | -0.25308 | 0.4 | 1 | 1.1 | 0.9
12 | 1 | 0.0048346 | 0.0012117 | 0 | 0 | 1 | 0.992 | -0.15201 | 0.4 | 1 | 1.1 | 0.9
145 | 1 | 0.0054319 | 0.0013614 | 0 | 0 | 1 | 0.98687 | -0.25078 | 0.4 | 1 | 1.1 | 0.9
156 | 1 | 0.005005 | 0.0012544 | 0 | 0 | 1 | 0.98709 | -0.24642 | 0.4 | 1 | 1.1 | 0.9
136 | 1 | 0 | 0 | 0 | 0 | 1 | 0.98595 | -0.2688 | 0.4 | 1 | 1.1 | 0.9
152 | 1 | 0.0037132 | 0.00093061 | 0 | 0 | 1 | 0.9865 | -0.25821 | 0.4 | 1 | 1.1 | 0.9
13 | 1 | 0.0045907 | 0.0011505 | 0 | 0 | 1 | 0.99318 | -0.12943 | 0.4 | 1 | 1.1 | 0.9
143 | 1 | 0.013103 | 0.0032838 | 0 | 0 | 1 | 0.98635 | -0.26086 | 0.4 | 1 | 1.1 | 0.9
155 | 1 | 0.0017017 | 0.00042648 | 0 | 0 | 1 | 0.98709 | -0.24659 | 0.4 | 1 | 1.1 | 0.9
14 | 1 | 0 | 0 | 0 | 0 | 1 | 0.99369 | -0.11973 | 0.4 | 1 | 1.1 | 0.9
26 | 1 | 0.010136 | 0.0025404 | 0 | 0 | 1 | 0.99622 | -0.07158 | 0.4 | 1 | 1.1 | 0.9
25 | 1 | 0.0032763 | 0.00082111 | 0 | 0 | 1 | 0.99769 | -0.043763 | 0.4 | 1 | 1.1 | 0.9
15 | 1 | 0.0037614 | 0.0009427 | 0 | 0 | 1 | 0.98496 | -0.28819 | 0.4 | 1 | 1.1 | 0.9
16 | 1 | 0 | 0 | 0 | 0 | 1 | 0.98504 | -0.28659 | 0.4 | 1 | 1.1 | 0.9
17 | 1 | 0.0054525 | 0.0013665 | 0 | 0 | 1 | 0.98514 | -0.28465 | 0.4 | 1 | 1.1 | 0.9
18 | 1 | 0 | 0 | 0 | 0 | 1 | 0.98499 | -0.28761 | 0.4 | 1 | 1.1 | 0.9
135 | 1 | 0.0057734 | 0.0014469 | 0 | 0 | 1 | 0.98531 | -0.28132 | 0.4 | 1 | 1.1 | 0.9
177 | 1 | 0.0010884 | 0.00027278 | 0 | 0 | 1 | 0.98487 | -0.28992 | 0.4 | 1 | 1.1 | 0.9
125 | 1 | 0 | 0 | 0 | 0 | 1 | 0.98449 | -0.29725 | 0.4 | 1 | 1.1 | 0.9
147 | 1 | 0 | 0 | 0 | 0 | 1 | 0.9842 | -0.30304 | 0.4 | 1 | 1.1 | 0.9
132 | 1 | 0.0050903 | 0.0012757 | 0 | 0 | 1 | 0.98461 | -0.29499 | 0.4 | 1 | 1.1 | 0.9
134 | 1 | 0.0011606 | 0.00029088 | 0 | 0 | 1 | 0.98486 | -0.29003 | 0.4 | 1 | 1.1 | 0.9
19 | 1 | 0.0058675 | 0.0014705 | 0 | 0 | 1 | 0.99506 | -0.093944 | 0.4 | 1 | 1.1 | 0.9
20 | 1 | 0.0030939 | 0.00077541 | 0 | 0 | 1 | 0.99501 | -0.094888 | 0.4 | 1 | 1.1 | 0.9
21 | 1 | 0 | 0 | 0 | 0 | 1 | 0.99538 | -0.087893 | 0.4 | 1 | 1.1 | 0.9
23 | 1 | 0 | 0 | 0 | 0 | 1 | 0.99564 | -0.082783 | 0.4 | 1 | 1.1 | 0.9
24 | 1 | 0.0033555 | 0.00084096 | 0 | 0 | 1 | 0.99494 | -0.096289 | 0.4 | 1 | 1.1 | 0.9
46 | 1 | 0.0029498 | 0.00073929 | 0 | 0 | 1 | 0.99496 | -0.09584 | 0.4 | 1 | 1.1 | 0.9
30 | 1 | 0.002626 | 0.00065814 | 0 | 0 | 1 | 0.99631 | -0.070048 | 0.4 | 1 | 1.1 | 0.9
180 | 1 | 0 | 0 | 0 | 0 | 1 | 0.99484 | -0.098174 | 0.4 | 1 | 1.1 | 0.9
65 | 1 | 0 | 0 | 0 | 0 | 1 | 0.99298 | -0.13353 | 0.4 | 1 | 1.1 | 0.9
29 | 1 | 0.0028854 | 0.00072315 | 0 | 0 | 1 | 0.99698 | -0.057314 | 0.4 | 1 | 1.1 | 0.9
179 | 1 | 0.0074729 | 0.0018729 | 0 | 0 | 1 | 0.99471 | -0.10073 | 0.4 | 1 | 1.1 | 0.9
27 | 1 | 0.010057 | 0.0025206 | 0 | 0 | 1 | 0.99802 | -0.037385 | 0.4 | 1 | 1.1 | 0.9
28 | 1 | 0 | 0 | 0 | 0 | 1 | 0.99978 | -0.0041762 | 0.4 | 1 | 1.1 | 0.9
50 | 3 | 0 | 0 | 0 | 0 | 1 | 1 | 0 | 0.4 | 1 | 1.1 | 0.9
32 | 1 | 0.00091255 | 0.00022871 | 0 | 0 | 1 | 0.99881 | -0.022572 | 0.4 | 1 | 1.1 | 0.9
48 | 1 | 0.011454 | 0.0028707 | 0 | 0 | 1 | 0.99607 | -0.075224 | 0.4 | 1 | 1.1 | 0.9
31 | 1 | 0.0071977 | 0.0018039 | 0 | 0 | 1 | 0.99863 | -0.025928 | 0.4 | 1 | 1.1 | 0.9
33 | 1 | 0.01013 | 0.0025388 | 0 | 0 | 1 | 0.9878 | -0.23489 | 0.4 | 1 | 1.1 | 0.9
34 | 1 | 0.012609 | 0.00316 | 0 | 0 | 1 | 0.98832 | -0.22484 | 0.4 | 1 | 1.1 | 0.9
35 | 1 | 0 | 0 | 0 | 0 | 1 | 0.98986 | -0.19495 | 0.4 | 1 | 1.1 | 0.9
39 | 1 | 0 | 0 | 0 | 0 | 1 | 0.99033 | -0.18582 | 0.4 | 1 | 1.1 | 0.9
38 | 1 | 0.0042013 | 0.0010529 | 0 | 0 | 1 | 0.98983 | -0.19544 | 0.4 | 1 | 1.1 | 0.9
55 | 1 | 0.0035436 | 0.00088811 | 0 | 0 | 1 | 0.99028 | -0.18671 | 0.4 | 1 | 1.1 | 0.9
54 | 1 | 0.0025368 | 0.00063578 | 0 | 0 | 1 | 0.9905 | -0.18245 | 0.4 | 1 | 1.1 | 0.9
37 | 1 | 0.011949 | 0.0029947 | 0 | 0 | 1 | 0.98972 | -0.19762 | 0.4 | 1 | 1.1 | 0.9
175 | 1 | 0.0062692 | 0.0015712 | 0 | 0 | 1 | 0.99007 | -0.1909 | 0.4 | 1 | 1.1 | 0.9
52 | 1 | 0.0015925 | 0.00039913 | 0 | 0 | 1 | 0.991 | -0.17286 | 0.4 | 1 | 1.1 | 0.9
40 | 1 | 0.0024905 | 0.00062419 | 0 | 0 | 1 | 0.97372 | -0.50759 | 0.4 | 1 | 1.1 | 0.9
41 | 1 | 0.0092772 | 0.0023251 | 0 | 0 | 1 | 0.97363 | -0.50944 | 0.4 | 1 | 1.1 | 0.9
42 | 1 | 0 | 0 | 0 | 0 | 1 | 0.97389 | -0.5043 | 0.4 | 1 | 1.1 | 0.9
44 | 1 | 0 | 0 | 0 | 0 | 1 | 0.97407 | -0.50073 | 0.4 | 1 | 1.1 | 0.9
45 | 1 | 0.0020034 | 0.0005021 | 0 | 0 | 1 | 0.97386 | -0.50479 | 0.4 | 1 | 1.1 | 0.9
121 | 1 | 0 | 0 | 0 | 0 | 1 | 0.97468 | -0.48872 | 0.4 | 1 | 1.1 | 0.9
123 | 1 | 0.0017759 | 0.00044508 | 0 | 0 | 1 | 0.97388 | -0.5044 | 0.4 | 1 | 1.1 | 0.9
166 | 1 | 0.0080907 | 0.0020277 | 0 | 0 | 1 | 0.97458 | -0.4907 | 0.4 | 1 | 1.1 | 0.9
119 | 1 | 0.0095052 | 0.0023822 | 0 | 0 | 1 | 0.97519 | -0.47859 | 0.4 | 1 | 1.1 | 0.9
124 | 1 | 0.0042917 | 0.0010756 | 0 | 0 | 1 | 0.97385 | -0.50499 | 0.4 | 1 | 1.1 | 0.9
67 | 1 | 0 | 0 | 0 | 0 | 1 | 0.99198 | -0.15284 | 0.4 | 1 | 1.1 | 0.9
63 | 1 | 0.0031685 | 0.0007941 | 0 | 0 | 1 | 0.98989 | -0.1928 | 0.4 | 1 | 1.1 | 0.9
47 | 1 | 0.0071028 | 0.0017801 | 0 | 0 | 1 | 0.99589 | -0.078532 | 0.4 | 1 | 1.1 | 0.9
49 | 1 | 0.0052732 | 0.0013216 | 0 | 0 | 1 | 0.99465 | -0.10241 | 0.4 | 1 | 1.1 | 0.9
51 | 1 | 0 | 0 | 0 | 0 | 1 | 0.99268 | -0.14034 | 0.4 | 1 | 1.1 | 0.9
53 | 1 | 0.0019768 | 0.00049542 | 0 | 0 | 1 | 0.99253 | -0.14321 | 0.4 | 1 | 1.1 | 0.9
174 | 1 | 0.0022409 | 0.00056161 | 0 | 0 | 1 | 0.99231 | -0.14744 | 0.4 | 1 | 1.1 | 0.9
68 | 1 | 0.006373 | 0.0015972 | 0 | 0 | 1 | 0.99226 | -0.14858 | 0.4 | 1 | 1.1 | 0.9
61 | 1 | 0.0041037 | 0.0010285 | 0 | 0 | 1 | 0.99006 | -0.19112 | 0.4 | 1 | 1.1 | 0.9
56 | 1 | 0.0057258 | 0.001435 | 0 | 0 | 1 | 0.9898 | -0.19618 | 0.4 | 1 | 1.1 | 0.9
57 | 1 | 0.0049395 | 0.001238 | 0 | 0 | 1 | 0.98989 | -0.19444 | 0.4 | 1 | 1.1 | 0.9
59 | 1 | 0.004804 | 0.001204 | 0 | 0 | 1 | 0.98996 | -0.19306 | 0.4 | 1 | 1.1 | 0.9
58 | 1 | 0.0016907 | 0.00042372 | 0 | 0 | 1 | 0.97589 | -0.46536 | 0.4 | 1 | 1.1 | 0.9
60 | 1 | 0.0017648 | 0.0004423 | 0 | 0 | 1 | 0.97591 | -0.46496 | 0.4 | 1 | 1.1 | 0.9
110 | 1 | 0.0017132 | 0.00042937 | 0 | 0 | 1 | 0.97598 | -0.46344 | 0.4 | 1 | 1.1 | 0.9
111 | 1 | 0 | 0 | 0 | 0 | 1 | 0.97613 | -0.46052 | 0.4 | 1 | 1.1 | 0.9
62 | 1 | 0.0063343 | 0.0015875 | 0 | 0 | 1 | 0.98745 | -0.23973 | 0.4 | 1 | 1.1 | 0.9
64 | 1 | 0.0038139 | 0.00095586 | 0 | 0 | 1 | 0.98577 | -0.27228 | 0.4 | 1 | 1.1 | 0.9
66 | 1 | 0.0050986 | 0.0012778 | 0 | 0 | 1 | 0.98461 | -0.29474 | 0.4 | 1 | 1.1 | 0.9
95 | 1 | 0.0077606 | 0.001945 | 0 | 0 | 1 | 0.98315 | -0.32308 | 0.4 | 1 | 1.1 | 0.9
98 | 1 | 0.0049906 | 0.0012508 | 0 | 0 | 1 | 0.9919 | -0.15441 | 0.4 | 1 | 1.1 | 0.9
96 | 1 | 0.0030716 | 0.00076983 | 0 | 0 | 1 | 0.99136 | -0.16495 | 0.4 | 1 | 1.1 | 0.9
97 | 1 | 0.0072235 | 0.0018104 | 0 | 0 | 1 | 0.98209 | -0.34375 | 0.4 | 1 | 1.1 | 0.9
91 | 1 | 0.002133 | 0.00053459 | 0 | 0 | 1 | 0.99062 | -0.17915 | 0.4 | 1 | 1.1 | 0.9
69 | 1 | 0.0067881 | 0.0017012 | 0 | 0 | 1 | 0.97733 | -0.43705 | 0.4 | 1 | 1.1 | 0.9
70 | 1 | 0.0044194 | 0.0011076 | 0 | 0 | 1 | 0.97771 | -0.42956 | 0.4 | 1 | 1.1 | 0.9
71 | 1 | 0.0016416 | 0.00041142 | 0 | 0 | 1 | 0.97714 | -0.44071 | 0.4 | 1 | 1.1 | 0.9
72 | 1 | 0.0046064 | 0.0011545 | 0 | 0 | 1 | 0.97834 | -0.41709 | 0.4 | 1 | 1.1 | 0.9
73 | 1 | 0.0042314 | 0.0010605 | 0 | 0 | 1 | 0.97697 | -0.44393 | 0.4 | 1 | 1.1 | 0.9
85 | 1 | 0.011059 | 0.0027717 | 0 | 0 | 1 | 0.97837 | -0.41658 | 0.4 | 1 | 1.1 | 0.9
74 | 1 | 0.0039046 | 0.00097858 | 0 | 0 | 1 | 0.97679 | -0.44754 | 0.4 | 1 | 1.1 | 0.9
86 | 1 | 0.0059263 | 0.0014853 | 0 | 0 | 1 | 0.97885 | -0.40711 | 0.4 | 1 | 1.1 | 0.9
75 | 1 | 0 | 0 | 0 | 0 | 1 | 0.97661 | -0.45106 | 0.4 | 1 | 1.1 | 0.9
76 | 1 | 0 | 0 | 0 | 0 | 1 | 0.97645 | -0.45419 | 0.4 | 1 | 1.1 | 0.9
176 | 1 | 0.0017166 | 0.00043022 | 0 | 0 | 1 | 0.97627 | -0.45779 | 0.4 | 1 | 1.1 | 0.9
112 | 1 | 0 | 0 | 0 | 0 | 1 | 0.97624 | -0.45843 | 0.4 | 1 | 1.1 | 0.9
77 | 1 | 0.015712 | 0.0039377 | 0 | 0 | 1 | 0.97875 | -0.40912 | 0.4 | 1 | 1.1 | 0.9
78 | 1 | 0.0060385 | 0.0015134 | 0 | 0 | 1 | 0.97842 | -0.41551 | 0.4 | 1 | 1.1 | 0.9
79 | 1 | 0 | 0 | 0 | 0 | 1 | 0.98038 | -0.37718 | 0.4 | 1 | 1.1 | 0.9
80 | 1 | 0 | 0 | 0 | 0 | 1 | 0.97818 | -0.42032 | 0.4 | 1 | 1.1 | 0.9
81 | 1 | 0.010103 | 0.0025321 | 0 | 0 | 1 | 0.97929 | -0.3984 | 0.4 | 1 | 1.1 | 0.9
82 | 1 | 0.0032111 | 0.00080478 | 0 | 0 | 1 | 0.98204 | -0.3447 | 0.4 | 1 | 1.1 | 0.9
84 | 1 | 0.0052456 | 0.0013147 | 0 | 0 | 1 | 0.97805 | -0.42279 | 0.4 | 1 | 1.1 | 0.9
83 | 1 | 0.0051028 | 0.0012789 | 0 | 0 | 1 | 0.9881 | -0.22805 | 0.4 | 1 | 1.1 | 0.9
99 | 1 | 0.0018964 | 0.00047529 | 0 | 0 | 1 | 0.98821 | -0.22594 | 0.4 | 1 | 1.1 | 0.9
94 | 1 | 0.0033573 | 0.00084142 | 0 | 0 | 1 | 0.98823 | -0.22563 | 0.4 | 1 | 1.1 | 0.9
88 | 1 | 0.0027586 | 0.00069138 | 0 | 0 | 1 | 0.98894 | -0.21182 | 0.4 | 1 | 1.1 | 0.9
89 | 1 | 0.0016168 | 0.0004052 | 0 | 0 | 1 | 0.99005 | -0.19025 | 0.4 | 1 | 1.1 | 0.9
90 | 1 | 0 | 0 | 0 | 0 | 1 | 0.98841 | -0.22195 | 0.4 | 1 | 1.1 | 0.9
93 | 1 | 0.0013674 | 0.00034269 | 0 | 0 | 1 | 0.9883 | -0.2241 | 0.4 | 1 | 1.1 | 0.9
105 | 1 | 0.010357 | 0.0025957 | 0 | 0 | 1 | 0.98793 | -0.2314 | 0.4 | 1 | 1.1 | 0.9
106 | 1 | 0.0038039 | 0.00095334 | 0 | 0 | 1 | 0.98791 | -0.23168 | 0.4 | 1 | 1.1 | 0.9
108 | 1 | 0.0055247 | 0.0013846 | 0 | 0 | 1 | 0.99383 | -0.11775 | 0.4 | 1 | 1.1 | 0.9
109 | 1 | 0 | 0 | 0 | 0 | 1 | 0.99419 | -0.11073 | 0.4 | 1 | 1.1 | 0.9
100 | 1 | 0.00083489 | 0.00020924 | 0 | 0 | 1 | 0.98702 | -0.24912 | 0.4 | 1 | 1.1 | 0.9
178 | 1 | 0 | 0 | 0 | 0 | 1 | 0.99449 | -0.10508 | 0.4 | 1 | 1.1 | 0.9
113 | 1 | 0.0070605 | 0.0017695 | 0 | 0 | 1 | 0.98477 | -0.29133 | 0.4 | 1 | 1.1 | 0.9
114 | 1 | 0.0023564 | 0.00059056 | 0 | 0 | 1 | 0.98548 | -0.27764 | 0.4 | 1 | 1.1 | 0.9
115 | 1 | 0 | 0 | 0 | 0 | 1 | 0.98461 | -0.29458 | 0.4 | 1 | 1.1 | 0.9
116 | 1 | 0.0021669 | 0.00054307 | 0 | 0 | 1 | 0.98567 | -0.27405 | 0.4 | 1 | 1.1 | 0.9
117 | 1 | 0 | 0 | 0 | 0 | 1 | 0.9837 | -0.31219 | 0.4 | 1 | 1.1 | 0.9
146 | 1 | 0.0020947 | 0.00052498 | 0 | 0 | 1 | 0.98587 | -0.27004 | 0.4 | 1 | 1.1 | 0.9
148 | 1 | 0.013205 | 0.0033095 | 0 | 0 | 1 | 0.9827 | -0.33159 | 0.4 | 1 | 1.1 | 0.9
144 | 1 | 0.0023551 | 0.00059025 | 0 | 0 | 1 | 0.98606 | -0.26636 | 0.4 | 1 | 1.1 | 0.9
149 | 1 | 0 | 0 | 0 | 0 | 1 | 0.98252 | -0.3352 | 0.4 | 1 | 1.1 | 0.9
118 | 1 | 0.0019042 | 0.00047724 | 0 | 0 | 1 | 0.97578 | -0.46691 | 0.4 | 1 | 1.1 | 0.9
120 | 1 | 0.010309 | 0.0025836 | 0 | 0 | 1 | 0.97621 | -0.45847 | 0.4 | 1 | 1.1 | 0.9
122 | 1 | 0.0027993 | 0.00070156 | 0 | 0 | 1 | 0.97674 | -0.44821 | 0.4 | 1 | 1.1 | 0.9
138 | 1 | 0 | 0 | 0 | 0 | 1 | 0.97758 | -0.43162 | 0.4 | 1 | 1.1 | 0.9
139 | 1 | 0.008282 | 0.0020757 | 0 | 0 | 1 | 0.97745 | -0.43412 | 0.4 | 1 | 1.1 | 0.9
129 | 1 | 0.0038216 | 0.00095779 | 0 | 0 | 1 | 0.97784 | -0.42654 | 0.4 | 1 | 1.1 | 0.9
181 | 1 | 0.0060128 | 0.001507 | 0 | 0 | 1 | 0.98408 | -0.30544 | 0.4 | 1 | 1.1 | 0.9
131 | 1 | 0.0013465 | 0.00033747 | 0 | 0 | 1 | 0.98485 | -0.29031 | 0.4 | 1 | 1.1 | 0.9
126 | 1 | 0.0032607 | 0.00081721 | 0 | 0 | 1 | 0.97834 | -0.41676 | 0.4 | 1 | 1.1 | 0.9
127 | 1 | 0.0036857 | 0.00092373 | 0 | 0 | 1 | 0.97824 | -0.41866 | 0.4 | 1 | 1.1 | 0.9
128 | 1 | 0.0017728 | 0.00044432 | 0 | 0 | 1 | 0.97865 | -0.4107 | 0.4 | 1 | 1.1 | 0.9
130 | 1 | 0.0052313 | 0.0013111 | 0 | 0 | 1 | 0.97882 | -0.4073 | 0.4 | 1 | 1.1 | 0.9
157 | 1 | 0.0034776 | 0.00087157 | 0 | 0 | 1 | 0.97889 | -0.40594 | 0.4 | 1 | 1.1 | 0.9
158 | 1 | 0.0089435 | 0.0022414 | 0 | 0 | 1 | 0.97942 | -0.39557 | 0.4 | 1 | 1.1 | 0.9
133 | 1 | 0.0016045 | 0.00040212 | 0 | 0 | 1 | 0.98486 | -0.29018 | 0.4 | 1 | 1.1 | 0.9
140 | 1 | 0.00281 | 0.00070425 | 0 | 0 | 1 | 0.97744 | -0.43443 | 0.4 | 1 | 1.1 | 0.9
141 | 1 | 0.0031897 | 0.00079942 | 0 | 0 | 1 | 0.98639 | -0.26023 | 0.4 | 1 | 1.1 | 0.9
142 | 1 | 0.0035273 | 0.00088401 | 0 | 0 | 1 | 0.9864 | -0.26015 | 0.4 | 1 | 1.1 | 0.9
153 | 1 | 0.0019169 | 0.00048043 | 0 | 0 | 1 | 0.9864 | -0.26013 | 0.4 | 1 | 1.1 | 0.9
150 | 1 | 0 | 0 | 0 | 0 | 1 | 0.98192 | -0.34682 | 0.4 | 1 | 1.1 | 0.9
151 | 1 | 0.0045164 | 0.0011319 | 0 | 0 | 1 | 0.98187 | -0.34779 | 0.4 | 1 | 1.1 | 0.9
171 | 1 | 0.0025574 | 0.00064094 | 0 | 0 | 1 | 0.98185 | -0.34825 | 0.4 | 1 | 1.1 | 0.9
161 | 1 | 0.000583 | 0.00014611 | 0 | 0 | 1 | 0.98118 | -0.36116 | 0.4 | 1 | 1.1 | 0.9
169 | 1 | 0.0028546 | 0.00071544 | 0 | 0 | 1 | 0.98148 | -0.35538 | 0.4 | 1 | 1.1 | 0.9
162 | 1 | 0 | 0 | 0 | 0 | 1 | 0.98071 | -0.37034 | 0.4 | 1 | 1.1 | 0.9
159 | 1 | 0.0083052 | 0.0020815 | 0 | 0 | 1 | 0.97951 | -0.39379 | 0.4 | 1 | 1.1 | 0.9
160 | 1 | 0.0058268 | 0.0014603 | 0 | 0 | 1 | 0.97963 | -0.39147 | 0.4 | 1 | 1.1 | 0.9
165 | 1 | 0.0034624 | 0.00086777 | 0 | 0 | 1 | 0.98027 | -0.37896 | 0.4 | 1 | 1.1 | 0.9
164 | 1 | 0.0037674 | 0.0009442 | 0 | 0 | 1 | 0.98029 | -0.37861 | 0.4 | 1 | 1.1 | 0.9
167 | 1 | 0.0028858 | 0.00072325 | 0 | 0 | 1 | 0.98148 | -0.35551 | 0.4 | 1 | 1.1 | 0.9
168 | 1 | 0.0028686 | 0.00071894 | 0 | 0 | 1 | 0.98128 | -0.35932 | 0.4 | 1 | 1.1 | 0.9
170 | 1 | 0.0036055 | 0.00090363 | 0 | 0 | 1 | 0.98127 | -0.35959 | 0.4 | 1 | 1.1 | 0.9
172 | 1 | 0.0017877 | 0.00044805 | 0 | 0 | 1 | 0.98125 | -0.36001 | 0.4 | 1 | 1.1 | 0.9

## generator_data
GEN_BUS | PG | QG | QMAX | QMIN | VG | MBASE | GEN_STATUS | PMAX | PMIN
50 | 0.61852 | 0.15825 | 10 | -10 | 1 | 100 | 1 | 10 | 0

## branch_data
F_BUS | T_BUS | BR_R | BR_X | BR_B | RATE_A | RATE_B | RATE_C | TAP | SHIFT | BR_STATUS | ANGMIN | ANGMAX | P_in | Q_in | P_out | Q_out
1 | 2 | 0.35332 | 0.22613 | 5.9332e-10 | 0 | 0 | 0 | 0 | 0 | 1 | -90 | 90 | -0.014382 | -0.0036048 | 0.014382 | 0.0036053
1 | 3 | 1.1938 | 0.76406 | 2.0048e-09 | 0 | 0 | 0 | 0 | 0 | 1 | -90 | 90 | 0.011786 | 0.0029543 | -0.011784 | -0.0029533
2 | 4 | 0.14091 | 0.09018 | 2.3662e-10 | 0 | 0 | 0 | 0 | 0 | 1 | -90 | 90 | -0.015137 | -0.0037944 | 0.015137 | 0.0037946
3 | 5 | 0.71312 | 0.4564 | 1.1975e-09 | 0 | 0 | 0 | 0 | 0 | 1 | -90 | 90 | 0.010145 | 0.0025425 | -0.010144 | -0.0025421
4 | 104 | 1.7283 | 1.1061 | 2.9023e-09 | 0 | 0 | 0 | 0 | 0 | 1 | -90 | 90 | -0.015998 | -0.0040104 | 0.016003 | 0.0040132
5 | 103 | 1.747 | 1.1181 | 2.9336e-09 | 0 | 0 | 0 | 0 | 0 | 1 | -90 | 90 | 0.0088646 | 0.0022214 | -0.0088631 | -0.0022207
104 | 92 | 0.53342 | 0.34139 | 8.9575e-10 | 0 | 0 | 0 | 0 | 0 | 1 | -90 | 90 | -0.020044 | -0.0050259 | 0.020046 | 0.0050273
103 | 101 | 1.0041 | 0.6426 | 1.6861e-09 | 0 | 0 | 0 | 0 | 0 | 1 | -90 | 90 | 0.00083491 | 0.00020866 | -0.0008349 | -0.00020882
92 | 90 | 1.5251 | 0.97608 | 2.5611e-09 | 0 | 0 | 0 | 0 | 0 | 1 | -90 | 90 | -0.021924 | -0.0054979 | 0.021932 | 0.0055027
101 | 100 | 2.6542 | 1.6987 | 4.4571e-09 | 0 | 0 | 0 | 0 | 0 | 1 | -90 | 90 | 0.0008349 | 0.00020882 | -0.00083488 | -0.00020924
6 | 7 | 1.9489 | 1.2473 | 3.2728e-09 | 0 | 0 | 0 | 0 | 0 | 1 | -90 | 90 | 0.045433 | 0.011431 | -0.045389 | -0.011403
6 | 8 | 0.29964 | 0.19177 | 5.0317e-10 | 0 | 0 | 0 | 0 | 0 | 1 | -90 | 90 | -0.051856 | -0.013041 | 0.051865 | 0.013046
7 | 9 | 0.59414 | 0.38025 | 9.9772e-10 | 0 | 0 | 0 | 0 | 0 | 1 | -90 | 90 | 0.045389 | 0.011403 | -0.045376 | -0.011394
8 | 10 | 0.93764 | 0.60009 | 6.2982e-09 | 0 | 0 | 0 | 0 | 0 | 1 | -90 | 90 | -0.24462 | -0.061937 | 0.24523 | 0.062328
8 | 11 | 0.5784 | 0.37018 | 3.8852e-09 | 0 | 0 | 0 | 0 | 0 | 1 | -90 | 90 | 0.19275 | 0.048892 | -0.19252 | -0.048742
9 | 137 | 1.262 | 0.8077 | 2.1193e-09 | 0 | 0 | 0 | 0 | 0 | 1 | -90 | 90 | 0.033023 | 0.0082973 | -0.033008 | -0.0082879
9 | 154 | 0.72727 | 0.46545 | 1.2213e-09 | 0 | 0 | 0 | 0 | 0 | 1 | -90 | 90 | 0.012352 | 0.0030971 | -0.012351 | -0.0030965
10 | 12 | 0.31218 | 0.19979 | 2.0969e-09 | 0 | 0 | 0 | 0 | 0 | 1 | -90 | 90 | -0.24523 | -0.062328 | 0.24543 | 0.062458
11 | 145 | 0.10348 | 0.066228 | 6.9509e-10 | 0 | 0 | 0 | 0 | 0 | 1 | -90 | 90 | 0.18581 | 0.047061 | -0.18577 | -0.047036
11 | 156 | 0.0064791 | 0.0041466 | 1.088e-11 | 0 | 0 | 0 | 0 | 0 | 1 | -90 | 90 | 0.0067066 | 0.0016808 | -0.0067066 | -0.0016808
137 | 136 | 1.148 | 0.73471 | 1.9278e-09 | 0 | 0 | 0 | 0 | 0 | 1 | -90 | 90 | 0.031336 | 0.0078687 | -0.031323 | -0.007861
154 | 152 | 1.8137 | 1.1608 | 3.0458e-09 | 0 | 0 | 0 | 0 | 0 | 1 | -90 | 90 | 0.012351 | 0.0030965 | -0.012348 | -0.0030948
12 | 13 | 0.40242 | 0.25755 | 2.7031e-09 | 0 | 0 | 0 | 0 | 0 | 1 | -90 | 90 | -0.25027 | -0.063669 | 0.25054 | 0.063844
145 | 143 | 0.24542 | 0.15707 | 1.6485e-09 | 0 | 0 | 0 | 0 | 0 | 1 | -90 | 90 | 0.18034 | 0.045675 | -0.18025 | -0.045619
156 | 155 | 0.43141 | 0.2761 | 7.2446e-10 | 0 | 0 | 0 | 0 | 0 | 1 | -90 | 90 | 0.0017017 | 0.00042642 | -0.0017016 | -0.00042648
136 | 135 | 1.7422 | 1.115 | 2.9257e-09 | 0 | 0 | 0 | 0 | 0 | 1 | -90 | 90 | 0.031323 | 0.007861 | -0.031305 | -0.0078493
152 | 153 | 0.96811 | 0.61959 | 1.6257e-09 | 0 | 0 | 0 | 0 | 0 | 1 | -90 | 90 | 0.0086347 | 0.0021642 | -0.0086339 | -0.0021639
13 | 14 | 0.16991 | 0.10874 | 1.1413e-09 | 0 | 0 | 0 | 0 | 0 | 1 | -90 | 90 | -0.25513 | -0.064994 | 0.25525 | 0.06507
143 | 144 | 0.14462 | 0.092554 | 9.7139e-10 | 0 | 0 | 0 | 0 | 0 | 1 | -90 | 90 | 0.16715 | 0.042336 | -0.16711 | -0.042308
14 | 26 | 0.84642 | 0.54171 | 5.6855e-09 | 0 | 0 | 0 | 0 | 0 | 1 | -90 | 90 | -0.25525 | -0.06507 | 0.25584 | 0.06545
26 | 25 | 0.47197 | 0.30206 | 3.1703e-09 | 0 | 0 | 0 | 0 | 0 | 1 | -90 | 90 | -0.26598 | -0.067991 | 0.26634 | 0.06822
25 | 27 | 0.10708 | 0.068529 | 7.1924e-10 | 0 | 0 | 0 | 0 | 0 | 1 | -90 | 90 | -0.26962 | -0.069041 | 0.2697 | 0.069094
15 | 16 | 1.8483 | 1.1829 | 3.1037e-09 | 0 | 0 | 0 | 0 | 0 | 1 | -90 | 90 | -0.0037614 | -0.00094271 | 0.0037617 | 0.00094259
16 | 17 | 0.4208 | 0.26931 | 7.0663e-10 | 0 | 0 | 0 | 0 | 0 | 1 | -90 | 90 | -0.020073 | -0.0050322 | 0.020075 | 0.0050333
16 | 18 | 0.27266 | 0.1745 | 4.5786e-10 | 0 | 0 | 0 | 0 | 0 | 1 | -90 | 90 | 0.016311 | 0.0040896 | -0.016311 | -0.0040891
17 | 135 | 0.56736 | 0.36311 | 9.5275e-10 | 0 | 0 | 0 | 0 | 0 | 1 | -90 | 90 | -0.025527 | -0.0063998 | 0.025531 | 0.0064023
18 | 177 | 0.61588 | 0.39417 | 1.0342e-09 | 0 | 0 | 0 | 0 | 0 | 1 | -90 | 90 | 0.016311 | 0.0040891 | -0.016309 | -0.0040881
177 | 134 | 0.029873 | 0.019119 | 5.0165e-11 | 0 | 0 | 0 | 0 | 0 | 1 | -90 | 90 | 0.01522 | 0.0038153 | -0.01522 | -0.0038153
125 | 147 | 4.177 | 2.6733 | 7.0142e-09 | 0 | 0 | 0 | 0 | 0 | 1 | -90 | 90 | 0.0060151 | 0.0015075 | -0.0060135 | -0.0015071
125 | 132 | 1.6369 | 1.0476 | 2.7488e-09 | 0 | 0 | 0 | 0 | 0 | 1 | -90 | 90 | -0.0060151 | -0.0015075 | 0.0060158 | 0.0015077
147 | 181 | 1.7317 | 1.1083 | 2.908e-09 | 0 | 0 | 0 | 0 | 0 | 1 | -90 | 90 | 0.0060135 | 0.0015071 | -0.0060128 | -0.001507
132 | 131 | 1.8304 | 1.1715 | 3.0738e-09 | 0 | 0 | 0 | 0 | 0 | 1 | -90 | 90 | -0.011106 | -0.0027834 | 0.011108 | 0.0027847
134 | 133 | 0.047831 | 0.030612 | 8.0321e-11 | 0 | 0 | 0 | 0 | 0 | 1 | -90 | 90 | 0.01406 | 0.0035244 | -0.01406 | -0.0035243
19 | 20 | 1.3533 | 0.8661 | 2.2725e-09 | 0 | 0 | 0 | 0 | 0 | 1 | -90 | 90 | 0.0030941 | 0.00077528 | -0.0030939 | -0.00077541
19 | 21 | 2.9975 | 1.9184 | 5.0336e-09 | 0 | 0 | 0 | 0 | 0 | 1 | -90 | 90 | -0.0089616 | -0.0022458 | 0.0089642 | 0.002247
21 | 23 | 0.89641 | 0.5737 | 1.5053e-09 | 0 | 0 | 0 | 0 | 0 | 1 | -90 | 90 | -0.025331 | -0.0063514 | 0.025337 | 0.0063552
21 | 24 | 2.2781 | 1.458 | 3.8255e-09 | 0 | 0 | 0 | 0 | 0 | 1 | -90 | 90 | 0.016367 | 0.0041044 | -0.01636 | -0.0041006
23 | 46 | 0.30755 | 0.19683 | 2.0659e-09 | 0 | 0 | 0 | 0 | 0 | 1 | -90 | 90 | 0.1907 | 0.048642 | -0.19058 | -0.048565
23 | 30 | 0.26479 | 0.16946 | 1.7786e-09 | 0 | 0 | 0 | 0 | 0 | 1 | -90 | 90 | -0.21604 | -0.054997 | 0.21617 | 0.055082
24 | 180 | 0.64309 | 0.41158 | 1.0799e-09 | 0 | 0 | 0 | 0 | 0 | 1 | -90 | 90 | 0.013005 | 0.0032596 | -0.013004 | -0.003259
46 | 65 | 0.89954 | 0.57571 | 3.0211e-09 | 0 | 0 | 0 | 0 | 0 | 1 | -90 | 90 | 0.18763 | 0.047826 | -0.18729 | -0.047608
30 | 29 | 0.26191 | 0.16762 | 1.7592e-09 | 0 | 0 | 0 | 0 | 0 | 1 | -90 | 90 | -0.21879 | -0.05574 | 0.21893 | 0.055826
180 | 179 | 0.87092 | 0.55739 | 1.4625e-09 | 0 | 0 | 0 | 0 | 0 | 1 | -90 | 90 | 0.013004 | 0.003259 | -0.013002 | -0.0032581
65 | 67 | 1.3663 | 0.87445 | 2.2944e-09 | 0 | 0 | 0 | 0 | 0 | 1 | -90 | 90 | 0.062627 | 0.015793 | -0.06257 | -0.015756
65 | 63 | 2.1197 | 1.3566 | 3.5596e-09 | 0 | 0 | 0 | 0 | 0 | 1 | -90 | 90 | 0.12466 | 0.031815 | -0.1243 | -0.031588
29 | 31 | 0.63853 | 0.40866 | 4.2891e-09 | 0 | 0 | 0 | 0 | 0 | 1 | -90 | 90 | -0.22181 | -0.056549 | 0.22215 | 0.056764
179 | 178 | 3.4888 | 2.2328 | 5.8586e-09 | 0 | 0 | 0 | 0 | 0 | 1 | -90 | 90 | 0.0055292 | 0.0013852 | -0.0055281 | -0.0013851
27 | 28 | 0.53834 | 0.34454 | 3.6161e-09 | 0 | 0 | 0 | 0 | 0 | 1 | -90 | 90 | -0.27976 | -0.071615 | 0.28021 | 0.071903
28 | 50 | 0.067832 | 0.043412 | 4.5563e-10 | 0 | 0 | 0 | 0 | 0 | 1 | -90 | 90 | -0.28021 | -0.071903 | 0.28026 | 0.071939
50 | 32 | 0.44427 | 0.28433 | 2.9842e-09 | 0 | 0 | 0 | 0 | 0 | 1 | -90 | 90 | 0.23055 | 0.058981 | -0.2303 | -0.05882
50 | 48 | 3.1436 | 2.0119 | 5.2789e-09 | 0 | 0 | 0 | 0 | 0 | 1 | -90 | 90 | 0.10771 | 0.027331 | -0.10732 | -0.027083
32 | 31 | 0.066226 | 0.042385 | 4.4485e-10 | 0 | 0 | 0 | 0 | 0 | 1 | -90 | 90 | 0.22939 | 0.058592 | -0.22935 | -0.058568
48 | 49 | 1.3675 | 0.87519 | 2.2964e-09 | 0 | 0 | 0 | 0 | 0 | 1 | -90 | 90 | 0.088759 | 0.022432 | -0.088644 | -0.022359
48 | 47 | 2.0711 | 1.3255 | 3.4779e-09 | 0 | 0 | 0 | 0 | 0 | 1 | -90 | 90 | 0.0071039 | 0.0017805 | -0.0071028 | -0.0017801
33 | 34 | 4.34 | 2.7776 | 7.2879e-09 | 0 | 0 | 0 | 0 | 0 | 1 | -90 | 90 | -0.01013 | -0.0025388 | 0.010135 | 0.0025412
34 | 35 | 5.7652 | 3.6897 | 9.6813e-09 | 0 | 0 | 0 | 0 | 0 | 1 | -90 | 90 | -0.022743 | -0.0057012 | 0.022776 | 0.005721
35 | 39 | 1.0311 | 0.6599 | 1.7315e-09 | 0 | 0 | 0 | 0 | 0 | 1 | -90 | 90 | -0.038928 | -0.0097696 | 0.038945 | 0.0097803
35 | 38 | 0.13313 | 0.085201 | 2.2355e-10 | 0 | 0 | 0 | 0 | 0 | 1 | -90 | 90 | 0.016152 | 0.0040486 | -0.016152 | -0.0040484
39 | 55 | 0.13398 | 0.085748 | 2.2499e-10 | 0 | 0 | 0 | 0 | 0 | 1 | -90 | 90 | 0.029395 | 0.0073702 | -0.029394 | -0.0073694
39 | 54 | 0.21703 | 0.1389 | 3.6445e-10 | 0 | 0 | 0 | 0 | 0 | 1 | -90 | 90 | -0.06834 | -0.01715 | 0.068351 | 0.017157
38 | 37 | 0.80358 | 0.51429 | 1.3494e-09 | 0 | 0 | 0 | 0 | 0 | 1 | -90 | 90 | 0.01195 | 0.0029954 | -0.011949 | -0.0029947
55 | 175 | 0.71227 | 0.45585 | 1.1961e-09 | 0 | 0 | 0 | 0 | 0 | 1 | -90 | 90 | 0.02585 | 0.0064813 | -0.025845 | -0.0064781
54 | 52 | 0.59554 | 0.38115 | 1.0001e-09 | 0 | 0 | 0 | 0 | 0 | 1 | -90 | 90 | -0.070888 | -0.017793 | 0.07092 | 0.017814
175 | 61 | 0.0484 | 0.030976 | 8.1276e-11 | 0 | 0 | 0 | 0 | 0 | 1 | -90 | 90 | 0.019576 | 0.0049069 | -0.019576 | -0.0049067
52 | 51 | 1.9806 | 1.2676 | 3.326e-09 | 0 | 0 | 0 | 0 | 0 | 1 | -90 | 90 | -0.072513 | -0.018213 | 0.072625 | 0.018285
40 | 41 | 0.84896 | 0.54334 | 1.4256e-09 | 0 | 0 | 0 | 0 | 0 | 1 | -90 | 90 | 0.0092778 | 0.0023256 | -0.009277 | -0.0023252
40 | 42 | 1.1883 | 0.76054 | 1.9955e-09 | 0 | 0 | 0 | 0 | 0 | 1 | -90 | 90 | -0.011768 | -0.0029498 | 0.01177 | 0.0029508
42 | 44 | 1.1035 | 0.70625 | 1.8531e-09 | 0 | 0 | 0 | 0 | 0 | 1 | -90 | 90 | -0.013774 | -0.0034527 | 0.013776 | 0.0034541
42 | 45 | 1.0278 | 0.6578 | 1.726e-09 | 0 | 0 | 0 | 0 | 0 | 1 | -90 | 90 | 0.0020034 | 0.00050198 | -0.0020034 | -0.00050212
44 | 121 | 2.5749 | 1.648 | 4.324e-09 | 0 | 0 | 0 | 0 | 0 | 1 | -90 | 90 | -0.019845 | -0.0049751 | 0.019856 | 0.0049819
44 | 123 | 2.576 | 1.6486 | 4.3258e-09 | 0 | 0 | 0 | 0 | 0 | 1 | -90 | 90 | 0.0060687 | 0.001521 | -0.0060676 | -0.0015207
121 | 166 | 1.0407 | 0.66605 | 1.7476e-09 | 0 | 0 | 0 | 0 | 0 | 1 | -90 | 90 | 0.0080913 | 0.0020281 | -0.0080905 | -0.0020278
121 | 119 | 1.545 | 0.9888 | 2.5945e-09 | 0 | 0 | 0 | 0 | 0 | 1 | -90 | 90 | -0.027947 | -0.00701 | 0.027961 | 0.0070184
123 | 124 | 0.5858 | 0.37491 | 9.8371e-10 | 0 | 0 | 0 | 0 | 0 | 1 | -90 | 90 | 0.0042918 | 0.0010756 | -0.0042916 | -0.0010757
119 | 118 | 1.3304 | 0.85147 | 2.2341e-09 | 0 | 0 | 0 | 0 | 0 | 1 | -90 | 90 | -0.037466 | -0.0094007 | 0.037487 | 0.0094138
67 | 98 | 1.3861 | 0.88709 | 2.3276e-09 | 0 | 0 | 0 | 0 | 0 | 1 | -90 | 90 | 0.0049909 | 0.0012508 | -0.0049906 | -0.0012508
67 | 96 | 0.9303 | 0.59539 | 1.5622e-09 | 0 | 0 | 0 | 0 | 0 | 1 | -90 | 90 | 0.057579 | 0.014506 | -0.057545 | -0.014484
63 | 62 | 1.7132 | 1.0965 | 2.877e-09 | 0 | 0 | 0 | 0 | 0 | 1 | -90 | 90 | 0.12114 | 0.030794 | -0.12086 | -0.030619
49 | 51 | 2.0224 | 1.2943 | 3.3962e-09 | 0 | 0 | 0 | 0 | 0 | 1 | -90 | 90 | 0.083371 | 0.021037 | -0.08322 | -0.020941
51 | 53 | 1.1959 | 0.7654 | 2.0083e-09 | 0 | 0 | 0 | 0 | 0 | 1 | -90 | 90 | 0.010594 | 0.0026558 | -0.010593 | -0.0026551
53 | 174 | 2.1681 | 1.3876 | 3.6408e-09 | 0 | 0 | 0 | 0 | 0 | 1 | -90 | 90 | 0.008616 | 0.0021597 | -0.0086142 | -0.0021589
174 | 68 | 0.78819 | 0.50444 | 1.3236e-09 | 0 | 0 | 0 | 0 | 0 | 1 | -90 | 90 | 0.0063734 | 0.0015973 | -0.006373 | -0.0015972
61 | 59 | 0.55068 | 0.35244 | 9.2475e-10 | 0 | 0 | 0 | 0 | 0 | 1 | -90 | 90 | 0.015472 | 0.0038783 | -0.01547 | -0.0038774
56 | 57 | 1.3308 | 0.85171 | 2.2348e-09 | 0 | 0 | 0 | 0 | 0 | 1 | -90 | 90 | -0.0057258 | -0.001435 | 0.0057263 | 0.0014351
57 | 59 | 0.57058 | 0.36517 | 9.5816e-10 | 0 | 0 | 0 | 0 | 0 | 1 | -90 | 90 | -0.010666 | -0.0026731 | 0.010666 | 0.0026734
58 | 60 | 1.0069 | 0.64444 | 1.6909e-09 | 0 | 0 | 0 | 0 | 0 | 1 | -90 | 90 | -0.0016906 | -0.00042373 | 0.0016907 | 0.00042359
60 | 110 | 1.8723 | 1.1983 | 3.1441e-09 | 0 | 0 | 0 | 0 | 0 | 1 | -90 | 90 | -0.0034554 | -0.0008659 | 0.0034557 | 0.00086576
110 | 111 | 2.412 | 1.5437 | 4.0504e-09 | 0 | 0 | 0 | 0 | 0 | 1 | -90 | 90 | -0.0051689 | -0.0012951 | 0.0051696 | 0.0012952
111 | 112 | 1.7292 | 1.1067 | 2.9038e-09 | 0 | 0 | 0 | 0 | 0 | 1 | -90 | 90 | -0.0051696 | -0.0012952 | 0.0051701 | 0.0012953
62 | 64 | 1.2491 | 0.79941 | 2.0975e-09 | 0 | 0 | 0 | 0 | 0 | 1 | -90 | 90 | 0.11453 | 0.029032 | -0.11435 | -0.028918
64 | 66 | 0.8894 | 0.56921 | 1.4935e-09 | 0 | 0 | 0 | 0 | 0 | 1 | -90 | 90 | 0.11054 | 0.027962 | -0.11042 | -0.027886
66 | 95 | 1.1735 | 0.75107 | 1.9707e-09 | 0 | 0 | 0 | 0 | 0 | 1 | -90 | 90 | 0.10532 | 0.026608 | -0.10518 | -0.026517
95 | 97 | 0.92234 | 0.5903 | 1.5489e-09 | 0 | 0 | 0 | 0 | 0 | 1 | -90 | 90 | 0.097415 | 0.024572 | -0.097318 | -0.024511
96 | 91 | 1.1513 | 0.73686 | 1.9334e-09 | 0 | 0 | 0 | 0 | 0 | 1 | -90 | 90 | 0.054474 | 0.013715 | -0.054437 | -0.013691
97 | 82 | 0.045818 | 0.029323 | 7.694e-11 | 0 | 0 | 0 | 0 | 0 | 1 | -90 | 90 | 0.090095 | 0.0227 | -0.090091 | -0.022698
91 | 89 | 0.93488 | 0.59832 | 1.5699e-09 | 0 | 0 | 0 | 0 | 0 | 1 | -90 | 90 | 0.052304 | 0.013157 | -0.052276 | -0.013139
69 | 70 | 1.366 | 0.87425 | 2.2939e-09 | 0 | 0 | 0 | 0 | 0 | 1 | -90 | 90 | -0.023463 | -0.0058825 | 0.023471 | 0.0058876
69 | 71 | 0.94027 | 0.60178 | 1.579e-09 | 0 | 0 | 0 | 0 | 0 | 1 | -90 | 90 | 0.016675 | 0.0041812 | -0.016672 | -0.0041795
70 | 72 | 1.9179 | 1.2275 | 3.2207e-09 | 0 | 0 | 0 | 0 | 0 | 1 | -90 | 90 | -0.02789 | -0.0069952 | 0.027907 | 0.0070055
71 | 73 | 0.91914 | 0.58825 | 1.5435e-09 | 0 | 0 | 0 | 0 | 0 | 1 | -90 | 90 | 0.01503 | 0.0037681 | -0.015028 | -0.0037667
72 | 85 | 0.067764 | 0.043369 | 1.1379e-10 | 0 | 0 | 0 | 0 | 0 | 1 | -90 | 90 | -0.032513 | -0.00816 | 0.032514 | 0.0081605
73 | 74 | 1.4299 | 0.91514 | 2.4012e-09 | 0 | 0 | 0 | 0 | 0 | 1 | -90 | 90 | 0.010797 | 0.0027062 | -0.010795 | -0.0027052
85 | 86 | 0.93363 | 0.59752 | 1.5678e-09 | 0 | 0 | 0 | 0 | 0 | 1 | -90 | 90 | -0.043573 | -0.010932 | 0.043593 | 0.010945
74 | 75 | 2.1819 | 1.3964 | 3.664e-09 | 0 | 0 | 0 | 0 | 0 | 1 | -90 | 90 | 0.0068902 | 0.0017266 | -0.006889 | -0.0017263
86 | 81 | 0.75684 | 0.48438 | 1.2709e-09 | 0 | 0 | 0 | 0 | 0 | 1 | -90 | 90 | -0.049519 | -0.01243 | 0.04954 | 0.012443
75 | 76 | 1.9416 | 1.2426 | 3.2605e-09 | 0 | 0 | 0 | 0 | 0 | 1 | -90 | 90 | 0.006889 | 0.0017263 | -0.006888 | -0.0017259
76 | 176 | 2.2328 | 1.429 | 3.7494e-09 | 0 | 0 | 0 | 0 | 0 | 1 | -90 | 90 | 0.006888 | 0.0017259 | -0.0068868 | -0.0017255
176 | 112 | 0.53039 | 0.33945 | 8.9066e-10 | 0 | 0 | 0 | 0 | 0 | 1 | -90 | 90 | 0.0051702 | 0.0012953 | -0.0051701 | -0.0012953
77 | 78 | 2.427 | 1.5533 | 4.0755e-09 | 0 | 0 | 0 | 0 | 0 | 1 | -90 | 90 | 0.011289 | 0.0028301 | -0.011286 | -0.0028283
77 | 79 | 5.0886 | 3.2567 | 8.5451e-09 | 0 | 0 | 0 | 0 | 0 | 1 | -90 | 90 | -0.027001 | -0.0067679 | 0.027042 | 0.0067934
78 | 80 | 3.9347 | 2.5182 | 6.6073e-09 | 0 | 0 | 0 | 0 | 0 | 1 | -90 | 90 | 0.0052474 | 0.0013149 | -0.0052462 | -0.0013148
79 | 81 | 1.5325 | 0.98081 | 2.5735e-09 | 0 | 0 | 0 | 0 | 0 | 1 | -90 | 90 | 0.059703 | 0.015014 | -0.059643 | -0.014975
79 | 82 | 1.619 | 1.0362 | 2.7187e-09 | 0 | 0 | 0 | 0 | 0 | 1 | -90 | 90 | -0.086745 | -0.021807 | 0.08688 | 0.021893
80 | 84 | 2.0174 | 1.2912 | 3.3878e-09 | 0 | 0 | 0 | 0 | 0 | 1 | -90 | 90 | 0.0052462 | 0.0013148 | -0.0052455 | -0.0013147
83 | 99 | 1.808 | 1.1571 | 3.0361e-09 | 0 | 0 | 0 | 0 | 0 | 1 | -90 | 90 | -0.0051028 | -0.0012789 | 0.0051033 | 0.0012789
99 | 94 | 0.19539 | 0.12505 | 3.2811e-10 | 0 | 0 | 0 | 0 | 0 | 1 | -90 | 90 | -0.0069998 | -0.0017542 | 0.0069999 | 0.0017543
94 | 90 | 1.557 | 0.99651 | 2.6147e-09 | 0 | 0 | 0 | 0 | 0 | 1 | -90 | 90 | -0.010357 | -0.0025957 | 0.010359 | 0.0025966
88 | 89 | 1.8718 | 1.198 | 3.1433e-09 | 0 | 0 | 0 | 0 | 0 | 1 | -90 | 90 | -0.050607 | -0.012701 | 0.050659 | 0.012734
88 | 90 | 0.92849 | 0.59423 | 1.5592e-09 | 0 | 0 | 0 | 0 | 0 | 1 | -90 | 90 | 0.047849 | 0.012009 | -0.047825 | -0.011995
90 | 93 | 0.60809 | 0.38918 | 1.0211e-09 | 0 | 0 | 0 | 0 | 0 | 1 | -90 | 90 | 0.015535 | 0.0038954 | -0.015533 | -0.0038945
93 | 105 | 2.2538 | 1.4424 | 3.7847e-09 | 0 | 0 | 0 | 0 | 0 | 1 | -90 | 90 | 0.014166 | 0.0035518 | -0.014161 | -0.003549
105 | 106 | 0.32797 | 0.2099 | 5.5074e-10 | 0 | 0 | 0 | 0 | 0 | 1 | -90 | 90 | 0.0038039 | 0.00095333 | -0.0038039 | -0.00095335
108 | 109 | 5.6274 | 3.6016 | 9.45e-09 | 0 | 0 | 0 | 0 | 0 | 1 | -90 | 90 | -0.0055247 | -0.0013846 | 0.0055266 | 0.0013849
109 | 178 | 4.5333 | 2.9013 | 7.6126e-09 | 0 | 0 | 0 | 0 | 0 | 1 | -90 | 90 | -0.0055266 | -0.0013849 | 0.0055281 | 0.0013851
113 | 114 | 0.3792 | 0.24269 | 2.5471e-09 | 0 | 0 | 0 | 0 | 0 | 1 | -90 | 90 | -0.15794 | -0.039936 | 0.15805 | 0.040003
113 | 115 | 0.094158 | 0.060261 | 6.3247e-10 | 0 | 0 | 0 | 0 | 0 | 1 | -90 | 90 | 0.15088 | 0.038167 | -0.15086 | -0.038152
114 | 116 | 0.098086 | 0.062775 | 6.5885e-10 | 0 | 0 | 0 | 0 | 0 | 1 | -90 | 90 | -0.1604 | -0.040593 | 0.16043 | 0.040611
115 | 117 | 0.50986 | 0.32631 | 3.4248e-09 | 0 | 0 | 0 | 0 | 0 | 1 | -90 | 90 | 0.15086 | 0.038152 | -0.15073 | -0.038071
116 | 146 | 0.10814 | 0.069211 | 7.264e-10 | 0 | 0 | 0 | 0 | 0 | 1 | -90 | 90 | -0.1626 | -0.041154 | 0.16263 | 0.041174
117 | 148 | 0.56034 | 0.35861 | 3.7638e-09 | 0 | 0 | 0 | 0 | 0 | 1 | -90 | 90 | 0.15073 | 0.038071 | -0.15059 | -0.037982
146 | 144 | 0.097826 | 0.062609 | 6.571e-10 | 0 | 0 | 0 | 0 | 0 | 1 | -90 | 90 | -0.16472 | -0.041699 | 0.16475 | 0.041717
148 | 149 | 0.11447 | 0.073263 | 7.6893e-10 | 0 | 0 | 0 | 0 | 0 | 1 | -90 | 90 | 0.13739 | 0.034672 | -0.13736 | -0.034657
149 | 150 | 3.0316 | 1.9403 | 5.0909e-09 | 0 | 0 | 0 | 0 | 0 | 1 | -90 | 90 | 0.016576 | 0.0041596 | -0.016567 | -0.0041542
149 | 151 | 0.45267 | 0.28971 | 3.0407e-09 | 0 | 0 | 0 | 0 | 0 | 1 | -90 | 90 | 0.12079 | 0.030498 | -0.12071 | -0.030451
118 | 120 | 0.91694 | 0.58684 | 1.5398e-09 | 0 | 0 | 0 | 0 | 0 | 1 | -90 | 90 | -0.039391 | -0.0098911 | 0.039407 | 0.0099011
120 | 122 | 0.88259 | 0.56486 | 1.4821e-09 | 0 | 0 | 0 | 0 | 0 | 1 | -90 | 90 | -0.049715 | -0.012485 | 0.04974 | 0.0125
122 | 138 | 1.3536 | 0.86629 | 4.5461e-09 | 0 | 0 | 0 | 0 | 0 | 1 | -90 | 90 | -0.052539 | -0.013202 | 0.052581 | 0.013228
138 | 139 | 0.96347 | 0.61662 | 1.6179e-09 | 0 | 0 | 0 | 0 | 0 | 1 | -90 | 90 | 0.011093 | 0.0027806 | -0.011092 | -0.0027799
138 | 129 | 0.34275 | 0.21936 | 2.3023e-09 | 0 | 0 | 0 | 0 | 0 | 1 | -90 | 90 | -0.063674 | -0.016008 | 0.063689 | 0.016018
139 | 140 | 0.47804 | 0.30595 | 8.0276e-10 | 0 | 0 | 0 | 0 | 0 | 1 | -90 | 90 | 0.00281 | 0.00070421 | -0.0028099 | -0.00070426
129 | 127 | 0.50146 | 0.32094 | 3.3684e-09 | 0 | 0 | 0 | 0 | 0 | 1 | -90 | 90 | -0.067511 | -0.016976 | 0.067536 | 0.016992
131 | 133 | 0.045752 | 0.029281 | 7.683e-11 | 0 | 0 | 0 | 0 | 0 | 1 | -90 | 90 | -0.012455 | -0.0031222 | 0.012455 | 0.0031222
126 | 127 | 0.11492 | 0.073552 | 7.7196e-10 | 0 | 0 | 0 | 0 | 0 | 1 | -90 | 90 | 0.071228 | 0.01792 | -0.071222 | -0.017916
126 | 128 | 0.34982 | 0.22388 | 2.3498e-09 | 0 | 0 | 0 | 0 | 0 | 1 | -90 | 90 | -0.074489 | -0.018737 | 0.074511 | 0.01875
128 | 130 | 0.19211 | 0.12295 | 1.2904e-09 | 0 | 0 | 0 | 0 | 0 | 1 | -90 | 90 | -0.076283 | -0.019195 | 0.076296 | 0.019203
130 | 157 | 0.071427 | 0.045713 | 4.7978e-10 | 0 | 0 | 0 | 0 | 0 | 1 | -90 | 90 | -0.081527 | -0.020514 | 0.081532 | 0.020517
157 | 158 | 0.52589 | 0.33657 | 3.5325e-09 | 0 | 0 | 0 | 0 | 0 | 1 | -90 | 90 | -0.08501 | -0.021389 | 0.085052 | 0.021415
158 | 159 | 0.081552 | 0.052193 | 5.4779e-10 | 0 | 0 | 0 | 0 | 0 | 1 | -90 | 90 | -0.093995 | -0.023657 | 0.094003 | 0.023662
141 | 142 | 0.11692 | 0.074829 | 1.9634e-10 | 0 | 0 | 0 | 0 | 0 | 1 | -90 | 90 | -0.0031897 | -0.00079943 | 0.0031897 | 0.00079942
142 | 153 | 0.012815 | 0.0082019 | 2.1521e-11 | 0 | 0 | 0 | 0 | 0 | 1 | -90 | 90 | -0.006717 | -0.0016834 | 0.006717 | 0.0016834
150 | 171 | 0.37384 | 0.23926 | 6.2777e-10 | 0 | 0 | 0 | 0 | 0 | 1 | -90 | 90 | 0.016567 | 0.0041542 | -0.016566 | -0.0041535
151 | 161 | 0.4991 | 0.31943 | 3.3525e-09 | 0 | 0 | 0 | 0 | 0 | 1 | -90 | 90 | 0.1162 | 0.02932 | -0.11612 | -0.029272
171 | 169 | 2.2009 | 1.4086 | 3.6959e-09 | 0 | 0 | 0 | 0 | 0 | 1 | -90 | 90 | 0.014009 | 0.0035126 | -0.014004 | -0.0035099
161 | 162 | 0.3441 | 0.22022 | 2.3114e-09 | 0 | 0 | 0 | 0 | 0 | 1 | -90 | 90 | 0.11554 | 0.029126 | -0.11549 | -0.029094
169 | 167 | 0.049491 | 0.031674 | 8.3109e-11 | 0 | 0 | 0 | 0 | 0 | 1 | -90 | 90 | 0.011149 | 0.0027945 | -0.011149 | -0.0027944
162 | 164 | 0.30966 | 0.19818 | 2.08e-09 | 0 | 0 | 0 | 0 | 0 | 1 | -90 | 90 | 0.11549 | 0.029094 | -0.11544 | -0.029065
159 | 160 | 0.097705 | 0.062531 | 6.5629e-10 | 0 | 0 | 0 | 0 | 0 | 1 | -90 | 90 | -0.10231 | -0.025743 | 0.10232 | 0.02575
160 | 165 | 0.49937 | 0.3196 | 3.3543e-09 | 0 | 0 | 0 | 0 | 0 | 1 | -90 | 90 | -0.10815 | -0.027211 | 0.10821 | 0.027252
165 | 164 | 0.013276 | 0.0084966 | 8.9176e-11 | 0 | 0 | 0 | 0 | 0 | 1 | -90 | 90 | -0.11167 | -0.02812 | 0.11168 | 0.028121
167 | 168 | 1.9903 | 1.2738 | 3.3422e-09 | 0 | 0 | 0 | 0 | 0 | 1 | -90 | 90 | 0.0082634 | 0.0020712 | -0.0082619 | -0.0020705
168 | 170 | 0.21536 | 0.13783 | 3.6164e-10 | 0 | 0 | 0 | 0 | 0 | 1 | -90 | 90 | 0.0053933 | 0.0013516 | -0.0053932 | -0.0013516
170 | 172 | 1.0139 | 0.64889 | 1.7026e-09 | 0 | 0 | 0 | 0 | 0 | 1 | -90 | 90 | 0.0017877 | 0.00044791 | -0.0017877 | -0.00044805