## bus_data
BUS_I | BUS_TYPE | Pd | Qd | Gs | Bs | area | Vm | Va | baseKV | zone | Vmax | Vmin
1 | 1 | 0.0065009 | 0.0016293 | 0 | 0 | 1 | 0.97442 | -0.49177 | 0.4 | 1 | 1.1 | 0.9
2 | 1 | 0 | 0 | 0 | 0 | 1 | 0.97454 | -0.48948 | 0.4 | 1 | 1.1 | 0.9
3 | 1 | 0 | 0 | 0 | 0 | 1 | 0.97423 | -0.49558 | 0.4 | 1 | 1.1 | 0.9
4 | 1 | 0.0081636 | 0.002046 | 0 | 0 | 1 | 0.97517 | -0.477 | 0.4 | 1 | 1.1 | 0.9
5 | 1 | 0.0087473 | 0.0021923 | 0 | 0 | 1 | 0.9744 | -0.49229 | 0.4 | 1 | 1.1 | 0.9
7 | 1 | 0.0098552 | 0.0024699 | 0 | 0 | 1 | 0.97343 | -0.51142 | 0.4 | 1 | 1.1 | 0.9
10 | 1 | 0 | 0 | 0 | 0 | 1 | 0.97603 | -0.46017 | 0.4 | 1 | 1.1 | 0.9
11 | 1 | 0.0013261 | 0.00033234 | 0 | 0 | 1 | 0.97389 | -0.50221 | 0.4 | 1 | 1.1 | 0.9
6 | 1 | 0.0020033 | 0.00050208 | 0 | 0 | 1 | 0.97681 | -0.4448 | 0.4 | 1 | 1.1 | 0.9
12 | 1 | 0 | 0 | 0 | 0 | 1 | 0.97682 | -0.44473 | 0.4 | 1 | 1.1 | 0.9
13 | 1 | 0.0012057 | 0.00030218 | 0 | 0 | 1 | 0.97294 | -0.52091 | 0.4 | 1 | 1.1 | 0.9
8 | 1 | 0 | 0 | 0 | 0 | 1 | 0.97333 | -0.51335 | 0.4 | 1 | 1.1 | 0.9
9 | 1 | 0 | 0 | 0 | 0 | 1 | 0.97259 | -0.52783 | 0.4 | 1 | 1.1 | 0.9
26 | 1 | 0 | 0 | 0 | 0 | 1 | 0.97282 | -0.5233 | 0.4 | 1 | 1.1 | 0.9
28 | 1 | 0.0042411 | 0.0010629 | 0 | 0 | 1 | 0.97372 | -0.50558 | 0.4 | 1 | 1.1 | 0.9
36 | 1 | 0.0024456 | 0.00061292 | 0 | 0 | 1 | 0.97235 | -0.53264 | 0.4 | 1 | 1.1 | 0.9
16 | 1 | 0 | 0 | 0 | 0 | 1 | 0.97589 | -0.46298 | 0.4 | 1 | 1.1 | 0.9
18 | 1 | 0.0020909 | 0.00052402 | 0 | 0 | 1 | 0.97724 | -0.43646 | 0.4 | 1 | 1.1 | 0.9
14 | 1 | 0.0052164 | 0.0013074 | 0 | 0 | 1 | 0.97238 | -0.53206 | 0.4 | 1 | 1.1 | 0.9
27 | 1 | 0.007252 | 0.0018175 | 0 | 0 | 1 | 0.97252 | -0.52929 | 0.4 | 1 | 1.1 | 0.9
25 | 1 | 0.010195 | 0.002555 | 0 | 0 | 1 | 0.97262 | -0.52729 | 0.4 | 1 | 1.1 | 0.9
34 | 1 | 0.0093745 | 0.0023495 | 0 | 0 | 1 | 0.97223 | -0.53501 | 0.4 | 1 | 1.1 | 0.9
71 | 1 | 0.0017078 | 0.00042801 | 0 | 0 | 1 | 0.97569 | -0.46698 | 0.4 | 1 | 1.1 | 0.9
17 | 1 | 0 | 0 | 0 | 0 | 1 | 0.97757 | -0.42999 | 0.4 | 1 | 1.1 | 0.9
50 | 1 | 0.0013522 | 0.0003389 | 0 | 0 | 1 | 0.97774 | -0.42663 | 0.4 | 1 | 1.1 | 0.9
15 | 1 | 0.0053081 | 0.0013303 | 0 | 0 | 1 | 0.97194 | -0.54074 | 0.4 | 1 | 1.1 | 0.9
19 | 1 | 0.0045586 | 0.0011425 | 0 | 0 | 1 | 0.97162 | -0.54702 | 0.4 | 1 | 1.1 | 0.9
20 | 1 | 0.005468 | 0.0013704 | 0 | 0 | 1 | 0.97156 | -0.54819 | 0.4 | 1 | 1.1 | 0.9
73 | 1 | 0.0010822 | 0.00027122 | 0 | 0 | 1 | 0.97562 | -0.46828 | 0.4 | 1 | 1.1 | 0.9
51 | 1 | 0.001964 | 0.00049222 | 0 | 0 | 1 | 0.97818 | -0.41804 | 0.4 | 1 | 1.1 | 0.9
21 | 1 | 0.002702 | 0.00067718 | 0 | 0 | 1 | 0.97142 | -0.55104 | 0.4 | 1 | 1.1 | 0.9
22 | 1 | 0.0051278 | 0.0012852 | 0 | 0 | 1 | 0.97139 | -0.5516 | 0.4 | 1 | 1.1 | 0.9
23 | 1 | 0.0021372 | 0.00053564 | 0 | 0 | 1 | 0.97256 | -0.52847 | 0.4 | 1 | 1.1 | 0.9
24 | 1 | 0.001864 | 0.00046717 | 0 | 0 | 1 | 0.97248 | -0.52999 | 0.4 | 1 | 1.1 | 0.9
29 | 1 | 0.0038353 | 0.00096122 | 0 | 0 | 1 | 0.97227 | -0.53416 | 0.4 | 1 | 1.1 | 0.9
30 | 1 | 0.0018107 | 0.00045379 | 0 | 0 | 1 | 0.97227 | -0.53426 | 0.4 | 1 | 1.1 | 0.9
31 | 1 | 0.0053225 | 0.0013339 | 0 | 0 | 1 | 0.97172 | -0.54516 | 0.4 | 1 | 1.1 | 0.9
32 | 1 | 0.0022889 | 0.00057364 | 0 | 0 | 1 | 0.97216 | -0.5363 | 0.4 | 1 | 1.1 | 0.9
33 | 1 | 0.010593 | 0.0026548 | 0 | 0 | 1 | 0.97146 | -0.55024 | 0.4 | 1 | 1.1 | 0.9
35 | 1 | 0.0040747 | 0.0010212 | 0 | 0 | 1 | 0.9714 | -0.55132 | 0.4 | 1 | 1.1 | 0.9
37 | 1 | 0 | 0 | 0 | 0 | 1 | 0.97131 | -0.55308 | 0.4 | 1 | 1.1 | 0.9
42 | 1 | 0.0045971 | 0.0011521 | 0 | 0 | 1 | 0.97111 | -0.55721 | 0.4 | 1 | 1.1 | 0.9
39 | 1 | 0.0032847 | 0.00082323 | 0 | 0 | 1 | 0.97126 | -0.55427 | 0.4 | 1 | 1.1 | 0.9
44 | 1 | 0.012463 | 0.0031234 | 0 | 0 | 1 | 0.97098 | -0.55967 | 0.4 | 1 | 1.1 | 0.9
38 | 1 | 0.0073797 | 0.0018495 | 0 | 0 | 1 | 0.97123 | -0.55472 | 0.4 | 1 | 1.1 | 0.9
40 | 1 | 0.0052 | 0.0013032 | 0 | 0 | 1 | 0.97112 | -0.55702 | 0.4 | 1 | 1.1 | 0.9
41 | 1 | 0.0052593 | 0.0013181 | 0 | 0 | 1 | 0.97108 | -0.55768 | 0.4 | 1 | 1.1 | 0.9
43 | 1 | 0.001926 | 0.00048269 | 0 | 0 | 1 | 0.97107 | -0.55799 | 0.4 | 1 | 1.1 | 0.9
45 | 1 | 0.003565 | 0.00089347 | 0 | 0 | 1 | 0.97105 | -0.55838 | 0.4 | 1 | 1.1 | 0.9
49 | 1 | 0.0035936 | 0.00090065 | 0 | 0 | 1 | 0.97094 | -0.56046 | 0.4 | 1 | 1.1 | 0.9
46 | 1 | 0.0041454 | 0.0010389 | 0 | 0 | 1 | 0.97101 | -0.5591 | 0.4 | 1 | 1.1 | 0.9
47 | 1 | 0.0022376 | 0.00056081 | 0 | 0 | 1 | 0.97096 | -0.56005 | 0.4 | 1 | 1.1 | 0.9
52 | 1 | 0.0016516 | 0.00041393 | 0 | 0 | 1 | 0.97886 | -0.40479 | 0.4 | 1 | 1.1 | 0.9
53 | 1 | 0 | 0 | 0 | 0 | 1 | 0.97985 | -0.38549 | 0.4 | 1 | 1.1 | 0.9
54 | 1 | 0.00088988 | 0.00022302 | 0 | 0 | 1 | 0.9808 | -0.36713 | 0.4 | 1 | 1.1 | 0.9
55 | 1 | 0.00083213 | 0.00020855 | 0 | 0 | 1 | 0.97953 | -0.39176 | 0.4 | 1 | 1.1 | 0.9
64 | 1 | 0.0023287 | 0.00058362 | 0 | 0 | 1 | 0.98123 | -0.3587 | 0.4 | 1 | 1.1 | 0.9
63 | 1 | 0.0034621 | 0.00086769 | 0 | 0 | 1 | 0.97933 | -0.39579 | 0.4 | 1 | 1.1 | 0.9
65 | 1 | 0.0021489 | 0.00053857 | 0 | 0 | 1 | 0.98176 | -0.34832 | 0.4 | 1 | 1.1 | 0.9
62 | 1 | 0.0037594 | 0.00094219 | 0 | 0 | 1 | 0.97901 | -0.40194 | 0.4 | 1 | 1.1 | 0.9
56 | 1 | 0.0012855 | 0.00032219 | 0 | 0 | 1 | 0.97888 | -0.40466 | 0.4 | 1 | 1.1 | 0.9
57 | 1 | 0.00063692 | 0.00015963 | 0 | 0 | 1 | 0.97882 | -0.40579 | 0.4 | 1 | 1.1 | 0.9
58 | 1 | 0.0011321 | 0.00028373 | 0 | 0 | 1 | 0.97898 | -0.40254 | 0.4 | 1 | 1.1 | 0.9
59 | 1 | 0.0036983 | 0.00092688 | 0 | 0 | 1 | 0.97867 | -0.40866 | 0.4 | 1 | 1.1 | 0.9
60 | 1 | 0.0011995 | 0.00030063 | 0 | 0 | 1 | 0.979 | -0.40221 | 0.4 | 1 | 1.1 | 0.9
61 | 1 | 0.0051318 | 0.0012862 | 0 | 0 | 1 | 0.97862 | -0.40964 | 0.4 | 1 | 1.1 | 0.9
66 | 1 | 0.0046402 | 0.0011629 | 0 | 0 | 1 | 0.98279 | -0.32849 | 0.4 | 1 | 1.1 | 0.9
67 | 1 | 0.00084465 | 0.00021169 | 0 | 0 | 1 | 0.983 | -0.32438 | 0.4 | 1 | 1.1 | 0.9
77 | 1 | 0.00083671 | 0.0002097 | 0 | 0 | 1 | 0.98305 | -0.32343 | 0.4 | 1 | 1.1 | 0.9
82 | 1 | 0 | 0 | 0 | 0 | 1 | 0.98341 | -0.31643 | 0.4 | 1 | 1.1 | 0.9
68 | 3 | 0.0019818 | 0.00049669 | 0 | 0 | 1 | 1 | 0 | 0.4 | 1 | 1.1 | 0.9
69 | 1 | 0.00077207 | 0.0001935 | 0 | 0 | 1 | 0.99876 | -0.02325 | 0.4 | 1 | 1.1 | 0.9
70 | 1 | 0.00095515 | 0.00023938 | 0 | 0 | 1 | 0.99809 | -0.035938 | 0.4 | 1 | 1.1 | 0.9
72 | 1 | 0.00057403 | 0.00014386 | 0 | 0 | 1 | 0.99744 | -0.048211 | 0.4 | 1 | 1.1 | 0.9
74 | 1 | 0.0044099 | 0.0011052 | 0 | 0 | 1 | 0.99566 | -0.081764 | 0.4 | 1 | 1.1 | 0.9
107 | 1 | 0.0023773 | 0.0005958 | 0 | 0 | 1 | 0.97559 | -0.46877 | 0.4 | 1 | 1.1 | 0.9
75 | 1 | 0.00050077 | 0.0001255 | 0 | 0 | 1 | 0.99421 | -0.10935 | 0.4 | 1 | 1.1 | 0.9
76 | 1 | 0 | 0 | 0 | 0 | 1 | 0.9931 | -0.13042 | 0.4 | 1 | 1.1 | 0.9
89 | 1 | 0.0022472 | 0.00056321 | 0 | 0 | 1 | 0.9931 | -0.13051 | 0.4 | 1 | 1.1 | 0.9
86 | 1 | 0 | 0 | 0 | 0 | 1 | 0.99136 | -0.16358 | 0.4 | 1 | 1.1 | 0.9
87 | 1 | 0.00054212 | 0.00013587 | 0 | 0 | 1 | 0.99113 | -0.1681 | 0.4 | 1 | 1.1 | 0.9
85 | 1 | 0.0013053 | 0.00032713 | 0 | 0 | 1 | 0.98991 | -0.19133 | 0.4 | 1 | 1.1 | 0.9
84 | 1 | 0.0042088 | 0.0010548 | 0 | 0 | 1 | 0.98324 | -0.31972 | 0.4 | 1 | 1.1 | 0.9
80 | 1 | 0.003608 | 0.00090425 | 0 | 0 | 1 | 0.98476 | -0.2904 | 0.4 | 1 | 1.1 | 0.9
78 | 1 | 0.0012375 | 0.00031014 | 0 | 0 | 1 | 0.98504 | -0.28488 | 0.4 | 1 | 1.1 | 0.9
79 | 1 | 0.0010859 | 0.00027215 | 0 | 0 | 1 | 0.98572 | -0.27185 | 0.4 | 1 | 1.1 | 0.9
81 | 1 | 0.0024366 | 0.00061068 | 0 | 0 | 1 | 0.98632 | -0.26012 | 0.4 | 1 | 1.1 | 0.9
83 | 1 | 0.0010639 | 0.00026664 | 0 | 0 | 1 | 0.9877 | -0.23361 | 0.4 | 1 | 1.1 | 0.9
90 | 1 | 0.0035215 | 0.00088257 | 0 | 0 | 1 | 0.98261 | -0.33202 | 0.4 | 1 | 1.1 | 0.9
97 | 1 | 0 | 0 | 0 | 0 | 1 | 0.98244 | -0.33537 | 0.4 | 1 | 1.1 | 0.9
88 | 1 | 0.0016905 | 0.00042368 | 0 | 0 | 1 | 0.99111 | -0.16837 | 0.4 | 1 | 1.1 | 0.9
98 | 1 | 0.00067514 | 0.00016921 | 0 | 0 | 1 | 0.99103 | -0.16992 | 0.4 | 1 | 1.1 | 0.9
99 | 1 | 0.00081028 | 0.00020308 | 0 | 0 | 1 | 0.99098 | -0.1709 | 0.4 | 1 | 1.1 | 0.9
110 | 1 | 0.00061454 | 0.00015402 | 0 | 0 | 1 | 0.98242 | -0.33577 | 0.4 | 1 | 1.1 | 0.9
96 | 1 | 0 | 0 | 0 | 0 | 1 | 0.9819 | -0.34603 | 0.4 | 1 | 1.1 | 0.9
91 | 1 | 0.0036038 | 0.00090319 | 0 | 0 | 1 | 0.9812 | -0.35964 | 0.4 | 1 | 1.1 | 0.9
92 | 1 | 0.0037782 | 0.0009469 | 0 | 0 | 1 | 0.98126 | -0.35844 | 0.4 | 1 | 1.1 | 0.9
93 | 1 | 0.0013033 | 0.00032665 | 0 | 0 | 1 | 0.98116 | -0.36047 | 0.4 | 1 | 1.1 | 0.9
94 | 1 | 0.00095093 | 0.00023833 | 0 | 0 | 1 | 0.98132 | -0.35736 | 0.4 | 1 | 1.1 | 0.9
95 | 1 | 0.0038197 | 0.00095731 | 0 | 0 | 1 | 0.98137 | -0.35632 | 0.4 | 1 | 1.1 | 0.9
121 | 1 | 0.007484 | 0.0018757 | 0 | 0 | 1 | 0.98088 | -0.36582 | 0.4 | 1 | 1.1 | 0.9
114 | 1 | 0.0015848 | 0.00039719 | 0 | 0 | 1 | 0.98056 | -0.37217 | 0.4 | 1 | 1.1 | 0.9
115 | 1 | 0.0024247 | 0.00060768 | 0 | 0 | 1 | 0.98057 | -0.37189 | 0.4 | 1 | 1.1 | 0.9
116 | 1 | 0.010115 | 0.0025352 | 0 | 0 | 1 | 0.98048 | -0.37375 | 0.4 | 1 | 1.1 | 0.9
117 | 1 | 0.0061176 | 0.0015332 | 0 | 0 | 1 | 0.98085 | -0.36658 | 0.4 | 1 | 1.1 | 0.9
118 | 1 | 0.001233 | 0.00030901 | 0 | 0 | 1 | 0.98046 | -0.37406 | 0.4 | 1 | 1.1 | 0.9
120 | 1 | 0.002496 | 0.00062557 | 0 | 0 | 1 | 0.98037 | -0.376 | 0.4 | 1 | 1.1 | 0.9
122 | 1 | 0.0024713 | 0.00061936 | 0 | 0 | 1 | 0.98035 | -0.37627 | 0.4 | 1 | 1.1 | 0.9
123 | 1 | 0.0085695 | 0.0021477 | 0 | 0 | 1 | 0.98025 | -0.37833 | 0.4 | 1 | 1.1 | 0.9
124 | 1 | 0.0085866 | 0.002152 | 0 | 0 | 1 | 0.98021 | -0.37906 | 0.4 | 1 | 1.1 | 0.9
125 | 1 | 0.0065406 | 0.0016392 | 0 | 0 | 1 | 0.98013 | -0.38061 | 0.4 | 1 | 1.1 | 0.9
126 | 1 | 0.0084996 | 0.0021302 | 0 | 0 | 1 | 0.98008 | -0.38167 | 0.4 | 1 | 1.1 | 0.9
119 | 1 | 0.0015552 | 0.00038977 | 0 | 0 | 1 | 0.98088 | -0.36584 | 0.4 | 1 | 1.1 | 0.9
111 | 1 | 0.00242 | 0.0006065 | 0 | 0 | 1 | 0.98234 | -0.33729 | 0.4 | 1 | 1.1 | 0.9
100 | 1 | 0.00083283 | 0.00020873 | 0 | 0 | 1 | 0.99088 | -0.17284 | 0.4 | 1 | 1.1 | 0.9
101 | 1 | 0.0033557 | 0.00084101 | 0 | 0 | 1 | 0.99039 | -0.18224 | 0.4 | 1 | 1.1 | 0.9
102 | 1 | 0 | 0 | 0 | 0 | 1 | 0.98977 | -0.19427 | 0.4 | 1 | 1.1 | 0.9
103 | 1 | 0.0012935 | 0.00032418 | 0 | 0 | 1 | 0.98949 | -0.19964 | 0.4 | 1 | 1.1 | 0.9
104 | 1 | 0.0018978 | 0.00047563 | 0 | 0 | 1 | 0.98964 | -0.19679 | 0.4 | 1 | 1.1 | 0.9
105 | 1 | 0 | 0 | 0 | 0 | 1 | 0.98932 | -0.20305 | 0.4 | 1 | 1.1 | 0.9
106 | 1 | 0.0019625 | 0.00049184 | 0 | 0 | 1 | 0.98953 | -0.19902 | 0.4 | 1 | 1.1 | 0.9
108 | 1 | 0.0019345 | 0.00048484 | 0 | 0 | 1 | 0.98897 | -0.20981 | 0.4 | 1 | 1.1 | 0.9
139 | 1 | 0.0020205 | 0.00050638 | 0 | 0 | 1 | 0.98952 | -0.19918 | 0.4 | 1 | 1.1 | 0.9
109 | 1 | 0.0022444 | 0.0005625 | 0 | 0 | 1 | 0.98868 | -0.2154 | 0.4 | 1 | 1.1 | 0.9
127 | 1 | 0.0018257 | 0.00045756 | 0 | 0 | 1 | 0.98863 | -0.21646 | 0.4 | 1 | 1.1 | 0.9
128 | 1 | 0.0037734 | 0.0009457 | 0 | 0 | 1 | 0.98813 | -0.22609 | 0.4 | 1 | 1.1 | 0.9
129 | 1 | 0 | 0 | 0 | 0 | 1 | 0.98737 | -0.24085 | 0.4 | 1 | 1.1 | 0.9
130 | 1 | 0.005136 | 0.0012872 | 0 | 0 | 1 | 0.98639 | -0.2598 | 0.4 | 1 | 1.1 | 0.9
131 | 1 | 0 | 0 | 0 | 0 | 1 | 0.98548 | -0.27752 | 0.4 | 1 | 1.1 | 0.9
132 | 1 | 0.0022192 | 0.00055619 | 0 | 0 | 1 | 0.98494 | -0.28808 | 0.4 | 1 | 1.1 | 0.9
134 | 1 | 0.0056458 | 0.001415 | 0 | 0 | 1 | 0.98517 | -0.28363 | 0.4 | 1 | 1.1 | 0.9
133 | 1 | 0.0038384 | 0.00096199 | 0 | 0 | 1 | 0.98434 | -0.29979 | 0.4 | 1 | 1.1 | 0.9
135 | 1 | 0.0036266 | 0.00090891 | 0 | 0 | 1 | 0.98416 | -0.30338 | 0.4 | 1 | 1.1 | 0.9
136 | 1 | 0.0014655 | 0.0003673 | 0 | 0 | 1 | 0.98404 | -0.30567 | 0.4 | 1 | 1.1 | 0.9
137 | 1 | 0.0051211 | 0.0012835 | 0 | 0 | 1 | 0.98403 | -0.30587 | 0.4 | 1 | 1.1 | 0.9
138 | 1 | 0.01211 | 0.0030352 | 0 | 0 | 1 | 0.98389 | -0.3086 | 0.4 | 1 | 1.1 | 0.9
112 | 1 | 0.0073151 | 0.0018333 | 0 | 0 | 1 | 0.98216 | -0.34095 | 0.4 | 1 | 1.1 | 0.9
113 | 1 | 0.0066981 | 0.0016787 | 0 | 0 | 1 | 0.98178 | -0.34838 | 0.4 | 1 | 1.1 | 0.9

## generator_data
GEN_BUS | PG | QG | QMAX | QMIN | VG | MBASE | GEN_STATUS | PMAX | PMIN
68 | 0.431 | 0.11132 | 10 | -10 | 1 | 100 | 1 | 10 | 0

## branch_data
F_BUS | T_BUS | BR_R | BR_X | BR_B | RATE_A | RATE_B | RATE_C | TAP | SHIFT | BR_STATUS | ANGMIN | ANGMAX | P_in | Q_in | P_out | Q_out
1 | 2 | 0.21282 | 0.13621 | 1.7869e-09 | 0 | 0 | 0 | 0 | 0 | 1 | -90 | 90 | -0.046024 | -0.011565 | 0.046029 | 0.011568
1 | 3 | 0.41013 | 0.26248 | 3.4436e-09 | 0 | 0 | 0 | 0 | 0 | 1 | -90 | 90 | 0.039523 | 0.0099359 | -0.039516 | -0.0099316
2 | 4 | 0.30342 | 0.19419 | 2.5476e-09 | 0 | 0 | 0 | 0 | 0 | 1 | -90 | 90 | -0.1755 | -0.044137 | 0.17561 | 0.044204
2 | 5 | 0.09287 | 0.059437 | 7.7977e-10 | 0 | 0 | 0 | 0 | 0 | 1 | -90 | 90 | 0.12947 | 0.032569 | -0.12946 | -0.032558
3 | 7 | 1.7076 | 1.0928 | 5.7349e-09 | 0 | 0 | 0 | 0 | 0 | 1 | -90 | 90 | 0.039516 | 0.0099317 | -0.039486 | -0.0099131
4 | 10 | 0.39177 | 0.25073 | 3.2895e-09 | 0 | 0 | 0 | 0 | 0 | 1 | -90 | 90 | -0.18377 | -0.04625 | 0.18392 | 0.046344
5 | 11 | 0.35013 | 0.22409 | 2.9399e-09 | 0 | 0 | 0 | 0 | 0 | 1 | -90 | 90 | 0.12071 | 0.030366 | -0.12065 | -0.030329
7 | 13 | 1.3609 | 0.87101 | 2.2854e-09 | 0 | 0 | 0 | 0 | 0 | 1 | -90 | 90 | 0.029631 | 0.0074431 | -0.029618 | -0.0074347
10 | 12 | 0.35028 | 0.22418 | 2.9411e-09 | 0 | 0 | 0 | 0 | 0 | 1 | -90 | 90 | -0.18909 | -0.047639 | 0.18923 | 0.047728
10 | 16 | 2.3172 | 1.483 | 3.8912e-09 | 0 | 0 | 0 | 0 | 0 | 1 | -90 | 90 | 0.0051691 | 0.001295 | -0.0051684 | -0.001295
11 | 28 | 0.12024 | 0.076954 | 1.0096e-09 | 0 | 0 | 0 | 0 | 0 | 1 | -90 | 90 | 0.11933 | 0.029997 | -0.11931 | -0.029985
6 | 12 | 0.15359 | 0.098297 | 2.5792e-10 | 0 | 0 | 0 | 0 | 0 | 1 | -90 | 90 | -0.0020033 | -0.00050209 | 0.0020033 | 0.00050207
12 | 18 | 0.18583 | 0.11893 | 1.5603e-09 | 0 | 0 | 0 | 0 | 0 | 1 | -90 | 90 | -0.19123 | -0.04823 | 0.19131 | 0.048278
13 | 14 | 1.6672 | 1.067 | 2.7996e-09 | 0 | 0 | 0 | 0 | 0 | 1 | -90 | 90 | 0.028412 | 0.0071326 | -0.028397 | -0.0071232
8 | 9 | 0.70001 | 0.448 | 5.8775e-09 | 0 | 0 | 0 | 0 | 0 | 1 | -90 | 90 | 0.08791 | 0.022093 | -0.087849 | -0.022055
8 | 26 | 1.5578 | 0.997 | 2.616e-09 | 0 | 0 | 0 | 0 | 0 | 1 | -90 | 90 | 0.027114 | 0.0068019 | -0.027101 | -0.0067939
8 | 28 | 0.28762 | 0.18407 | 2.4149e-09 | 0 | 0 | 0 | 0 | 0 | 1 | -90 | 90 | -0.11502 | -0.028895 | 0.11507 | 0.028922
9 | 36 | 0.23227 | 0.14865 | 1.9502e-09 | 0 | 0 | 0 | 0 | 0 | 1 | -90 | 90 | 0.087849 | 0.022055 | -0.087829 | -0.022042
26 | 27 | 1.9686 | 1.2599 | 3.3058e-09 | 0 | 0 | 0 | 0 | 0 | 1 | -90 | 90 | 0.012903 | 0.0032349 | -0.012899 | -0.0032329
26 | 25 | 1.194 | 0.76416 | 2.005e-09 | 0 | 0 | 0 | 0 | 0 | 1 | -90 | 90 | 0.014198 | 0.003559 | -0.014196 | -0.0035575
36 | 34 | 0.11768 | 0.075317 | 9.881e-10 | 0 | 0 | 0 | 0 | 0 | 1 | -90 | 90 | 0.085383 | 0.021429 | -0.085374 | -0.021423
16 | 71 | 3.3016 | 2.1131 | 5.5444e-09 | 0 | 0 | 0 | 0 | 0 | 1 | -90 | 90 | 0.0051684 | 0.001295 | -0.0051674 | -0.0012949
18 | 17 | 0.14375 | 0.092003 | 1.207e-09 | 0 | 0 | 0 | 0 | 0 | 1 | -90 | 90 | -0.1934 | -0.048802 | 0.19346 | 0.048841
14 | 15 | 1.5874 | 1.0159 | 2.6656e-09 | 0 | 0 | 0 | 0 | 0 | 1 | -90 | 90 | 0.023181 | 0.0058158 | -0.023171 | -0.0058099
27 | 29 | 3.6568 | 2.3403 | 6.1407e-09 | 0 | 0 | 0 | 0 | 0 | 1 | -90 | 90 | 0.0056471 | 0.0014153 | -0.0056458 | -0.001415
25 | 23 | 1.2487 | 0.79915 | 2.0968e-09 | 0 | 0 | 0 | 0 | 0 | 1 | -90 | 90 | 0.0040015 | 0.0010023 | -0.0040013 | -0.0010024
34 | 32 | 0.07239 | 0.04633 | 6.0781e-10 | 0 | 0 | 0 | 0 | 0 | 1 | -90 | 90 | 0.075999 | 0.019074 | -0.075995 | -0.019071
71 | 73 | 1.6076 | 1.0289 | 2.6996e-09 | 0 | 0 | 0 | 0 | 0 | 1 | -90 | 90 | 0.0034596 | 0.00086682 | -0.0034594 | -0.00086694
17 | 50 | 0.074894 | 0.047932 | 6.2884e-10 | 0 | 0 | 0 | 0 | 0 | 1 | -90 | 90 | -0.19346 | -0.04884 | 0.19349 | 0.04886
50 | 51 | 0.18989 | 0.12153 | 1.5944e-09 | 0 | 0 | 0 | 0 | 0 | 1 | -90 | 90 | -0.19484 | -0.049199 | 0.19492 | 0.04925
15 | 19 | 1.4888 | 0.95281 | 2.5e-09 | 0 | 0 | 0 | 0 | 0 | 1 | -90 | 90 | 0.017863 | 0.0044795 | -0.017858 | -0.0044763
19 | 20 | 0.37056 | 0.23716 | 6.2227e-10 | 0 | 0 | 0 | 0 | 0 | 1 | -90 | 90 | 0.013299 | 0.0033338 | -0.013299 | -0.0033333
20 | 21 | 1.5425 | 0.98722 | 2.5903e-09 | 0 | 0 | 0 | 0 | 0 | 1 | -90 | 90 | 0.0078307 | 0.0019629 | -0.0078297 | -0.0019624
73 | 107 | 0.87971 | 0.56301 | 1.4773e-09 | 0 | 0 | 0 | 0 | 0 | 1 | -90 | 90 | 0.0023773 | 0.00059571 | -0.0023772 | -0.00059582
51 | 52 | 0.29016 | 0.1857 | 2.4363e-09 | 0 | 0 | 0 | 0 | 0 | 1 | -90 | 90 | -0.19689 | -0.049742 | 0.19701 | 0.049822
21 | 22 | 0.45778 | 0.29298 | 7.6873e-10 | 0 | 0 | 0 | 0 | 0 | 1 | -90 | 90 | 0.0051278 | 0.0012852 | -0.0051277 | -0.0012852
23 | 24 | 3.4533 | 2.2101 | 5.799e-09 | 0 | 0 | 0 | 0 | 0 | 1 | -90 | 90 | 0.0018641 | 0.00046673 | -0.001864 | -0.00046719
29 | 30 | 0.23551 | 0.15073 | 3.9549e-10 | 0 | 0 | 0 | 0 | 0 | 1 | -90 | 90 | 0.0018106 | 0.00045378 | -0.0018106 | -0.00045381
31 | 32 | 0.50928 | 0.32594 | 4.2761e-09 | 0 | 0 | 0 | 0 | 0 | 1 | -90 | 90 | -0.073675 | -0.018478 | 0.073706 | 0.018497
31 | 33 | 0.31456 | 0.20132 | 2.6411e-09 | 0 | 0 | 0 | 0 | 0 | 1 | -90 | 90 | 0.068352 | 0.017144 | -0.068336 | -0.017133
33 | 35 | 0.07891 | 0.050503 | 6.6256e-10 | 0 | 0 | 0 | 0 | 0 | 1 | -90 | 90 | 0.057743 | 0.014478 | -0.057741 | -0.014477
35 | 37 | 0.13917 | 0.089066 | 1.1685e-09 | 0 | 0 | 0 | 0 | 0 | 1 | -90 | 90 | 0.053666 | 0.013455 | -0.053661 | -0.013453
37 | 42 | 0.84465 | 0.54057 | 1.4184e-09 | 0 | 0 | 0 | 0 | 0 | 1 | -90 | 90 | 0.020659 | 0.00518 | -0.020655 | -0.0051775
37 | 39 | 0.1517 | 0.097088 | 1.2737e-09 | 0 | 0 | 0 | 0 | 0 | 1 | -90 | 90 | 0.033003 | 0.0082726 | -0.033001 | -0.0082715
42 | 44 | 0.64849 | 0.41503 | 1.089e-09 | 0 | 0 | 0 | 0 | 0 | 1 | -90 | 90 | 0.016058 | 0.0040253 | -0.016056 | -0.0040242
39 | 38 | 0.065278 | 0.041778 | 5.4809e-10 | 0 | 0 | 0 | 0 | 0 | 1 | -90 | 90 | 0.029716 | 0.0074482 | -0.029716 | -0.0074479
44 | 49 | 0.92212 | 0.59016 | 1.5485e-09 | 0 | 0 | 0 | 0 | 0 | 1 | -90 | 90 | 0.0035937 | 0.00090064 | -0.0035935 | -0.0009007
38 | 40 | 0.43374 | 0.27759 | 3.6418e-09 | 0 | 0 | 0 | 0 | 0 | 1 | -90 | 90 | 0.022336 | 0.0055983 | -0.022334 | -0.005597
40 | 41 | 0.16435 | 0.10519 | 1.38e-09 | 0 | 0 | 0 | 0 | 0 | 1 | -90 | 90 | 0.017134 | 0.0042937 | -0.017133 | -0.0042935
41 | 43 | 0.1095 | 0.070082 | 9.1943e-10 | 0 | 0 | 0 | 0 | 0 | 1 | -90 | 90 | 0.011874 | 0.0029753 | -0.011874 | -0.0029753
43 | 45 | 0.16642 | 0.10651 | 1.3973e-09 | 0 | 0 | 0 | 0 | 0 | 1 | -90 | 90 | 0.0099482 | 0.0024926 | -0.009948 | -0.0024926
45 | 46 | 0.47389 | 0.30329 | 3.979e-09 | 0 | 0 | 0 | 0 | 0 | 1 | -90 | 90 | 0.0063832 | 0.0015991 | -0.0063829 | -0.0015993
46 | 47 | 1.7939 | 1.1481 | 6.0249e-09 | 0 | 0 | 0 | 0 | 0 | 1 | -90 | 90 | 0.0022377 | 0.00056033 | -0.0022376 | -0.00056084
52 | 53 | 0.42015 | 0.2689 | 3.5277e-09 | 0 | 0 | 0 | 0 | 0 | 1 | -90 | 90 | -0.19866 | -0.050236 | 0.19885 | 0.050353
53 | 54 | 0.36183 | 0.23157 | 3.0381e-09 | 0 | 0 | 0 | 0 | 0 | 1 | -90 | 90 | -0.22 | -0.055662 | 0.2202 | 0.055786
53 | 55 | 1.2758 | 0.81653 | 2.1425e-09 | 0 | 0 | 0 | 0 | 0 | 1 | -90 | 90 | 0.021156 | 0.0053084 | -0.02115 | -0.0053046
54 | 64 | 0.1656 | 0.10598 | 1.3904e-09 | 0 | 0 | 0 | 0 | 0 | 1 | -90 | 90 | -0.22109 | -0.056008 | 0.22118 | 0.056066
55 | 63 | 0.85237 | 0.54552 | 1.4314e-09 | 0 | 0 | 0 | 0 | 0 | 1 | -90 | 90 | 0.020318 | 0.0050961 | -0.020314 | -0.0050937
64 | 65 | 0.20187 | 0.12919 | 1.6949e-09 | 0 | 0 | 0 | 0 | 0 | 1 | -90 | 90 | -0.22351 | -0.056649 | 0.22362 | 0.05672
63 | 62 | 1.5706 | 1.0052 | 2.6374e-09 | 0 | 0 | 0 | 0 | 0 | 1 | -90 | 90 | 0.016852 | 0.004226 | -0.016847 | -0.0042231
65 | 66 | 0.3829 | 0.24506 | 3.215e-09 | 0 | 0 | 0 | 0 | 0 | 1 | -90 | 90 | -0.22577 | -0.057259 | 0.22598 | 0.057396
62 | 60 | 0.08844 | 0.056601 | 1.4851e-10 | 0 | 0 | 0 | 0 | 0 | 1 | -90 | 90 | 0.013087 | 0.0032809 | -0.013087 | -0.0032808
56 | 57 | 0.51358 | 0.32869 | 8.6244e-10 | 0 | 0 | 0 | 0 | 0 | 1 | -90 | 90 | 0.0094689 | 0.0023735 | -0.0094684 | -0.0023733
56 | 58 | 0.84674 | 0.54191 | 1.4219e-09 | 0 | 0 | 0 | 0 | 0 | 1 | -90 | 90 | -0.010754 | -0.0026957 | 0.010755 | 0.0026963
57 | 59 | 1.3976 | 0.89446 | 2.3469e-09 | 0 | 0 | 0 | 0 | 0 | 1 | -90 | 90 | 0.0088314 | 0.0022137 | -0.0088302 | -0.0022131
58 | 60 | 0.11682 | 0.074765 | 1.9617e-10 | 0 | 0 | 0 | 0 | 0 | 1 | -90 | 90 | -0.011888 | -0.00298 | 0.011888 | 0.0029801
59 | 61 | 0.82217 | 0.52619 | 1.3807e-09 | 0 | 0 | 0 | 0 | 0 | 1 | -90 | 90 | 0.005132 | 0.0012862 | -0.0051318 | -0.0012862
66 | 67 | 0.077907 | 0.04986 | 6.5413e-10 | 0 | 0 | 0 | 0 | 0 | 1 | -90 | 90 | -0.23062 | -0.058559 | 0.23067 | 0.058588
67 | 77 | 0.017814 | 0.011401 | 1.4957e-10 | 0 | 0 | 0 | 0 | 0 | 1 | -90 | 90 | -0.23151 | -0.0588 | 0.23152 | 0.058807
77 | 82 | 0.13165 | 0.084254 | 1.1054e-09 | 0 | 0 | 0 | 0 | 0 | 1 | -90 | 90 | -0.23236 | -0.059016 | 0.23244 | 0.059066
82 | 84 | 0.13458 | 0.086131 | 1.13e-09 | 0 | 0 | 0 | 0 | 0 | 1 | -90 | 90 | 0.10615 | 0.026692 | -0.10614 | -0.026682
82 | 80 | 0.336 | 0.21504 | 2.8212e-09 | 0 | 0 | 0 | 0 | 0 | 1 | -90 | 90 | -0.33859 | -0.085758 | 0.33901 | 0.086029
68 | 69 | 0.24751 | 0.15841 | 2.0782e-09 | 0 | 0 | 0 | 0 | 0 | 1 | -90 | 90 | 0.42901 | 0.11082 | -0.42853 | -0.11051
69 | 70 | 0.13506 | 0.086438 | 1.134e-09 | 0 | 0 | 0 | 0 | 0 | 1 | -90 | 90 | 0.42776 | 0.11032 | -0.42749 | -0.11015
70 | 72 | 0.13077 | 0.083695 | 1.098e-09 | 0 | 0 | 0 | 0 | 0 | 1 | -90 | 90 | 0.42654 | 0.10991 | -0.42628 | -0.10975
72 | 74 | 0.35712 | 0.22855 | 2.9985e-09 | 0 | 0 | 0 | 0 | 0 | 1 | -90 | 90 | 0.42571 | 0.1096 | -0.42501 | -0.10916
74 | 75 | 0.29575 | 0.18928 | 2.4832e-09 | 0 | 0 | 0 | 0 | 0 | 1 | -90 | 90 | 0.4206 | 0.10806 | -0.42004 | -0.1077
75 | 76 | 0.2256 | 0.14438 | 1.8942e-09 | 0 | 0 | 0 | 0 | 0 | 1 | -90 | 90 | 0.41954 | 0.10757 | -0.41911 | -0.1073
76 | 89 | 0.17703 | 0.1133 | 2.9729e-10 | 0 | 0 | 0 | 0 | 0 | 1 | -90 | 90 | 0.0022472 | 0.00056319 | -0.0022472 | -0.00056321
76 | 86 | 0.35605 | 0.22787 | 2.9895e-09 | 0 | 0 | 0 | 0 | 0 | 1 | -90 | 90 | 0.41686 | 0.10673 | -0.4162 | -0.10631
86 | 87 | 0.31083 | 0.19893 | 2.6098e-09 | 0 | 0 | 0 | 0 | 0 | 1 | -90 | 90 | 0.064312 | 0.016224 | -0.064298 | -0.016215
86 | 85 | 0.35169 | 0.22508 | 2.9529e-09 | 0 | 0 | 0 | 0 | 0 | 1 | -90 | 90 | 0.35188 | 0.090082 | -0.35141 | -0.08978
87 | 88 | 0.018754 | 0.012003 | 1.5747e-10 | 0 | 0 | 0 | 0 | 0 | 1 | -90 | 90 | 0.063756 | 0.016079 | -0.063755 | -0.016079
85 | 83 | 0.53604 | 0.34306 | 4.5008e-09 | 0 | 0 | 0 | 0 | 0 | 1 | -90 | 90 | 0.35011 | 0.089454 | -0.34939 | -0.088997
84 | 90 | 0.52335 | 0.33495 | 4.3942e-09 | 0 | 0 | 0 | 0 | 0 | 1 | -90 | 90 | 0.10193 | 0.025627 | -0.10187 | -0.025589
80 | 78 | 0.070685 | 0.045238 | 5.9349e-10 | 0 | 0 | 0 | 0 | 0 | 1 | -90 | 90 | -0.34262 | -0.086933 | 0.34271 | 0.086991
78 | 79 | 0.16624 | 0.10639 | 1.3958e-09 | 0 | 0 | 0 | 0 | 0 | 1 | -90 | 90 | -0.34395 | -0.087301 | 0.34417 | 0.087439
79 | 81 | 0.14936 | 0.09559 | 1.2541e-09 | 0 | 0 | 0 | 0 | 0 | 1 | -90 | 90 | -0.34525 | -0.087711 | 0.34545 | 0.087836
81 | 83 | 0.33587 | 0.21496 | 2.8201e-09 | 0 | 0 | 0 | 0 | 0 | 1 | -90 | 90 | -0.34788 | -0.088446 | 0.34833 | 0.088731
90 | 97 | 0.14785 | 0.094627 | 1.2414e-09 | 0 | 0 | 0 | 0 | 0 | 1 | -90 | 90 | 0.098346 | 0.024706 | -0.09833 | -0.024696
97 | 110 | 0.10228 | 0.065458 | 8.5877e-10 | 0 | 0 | 0 | 0 | 0 | 1 | -90 | 90 | 0.017054 | 0.0042749 | -0.017053 | -0.0042748
97 | 96 | 0.56814 | 0.36361 | 4.7703e-09 | 0 | 0 | 0 | 0 | 0 | 1 | -90 | 90 | 0.081276 | 0.020421 | -0.081235 | -0.020395
88 | 98 | 0.11019 | 0.070521 | 9.2519e-10 | 0 | 0 | 0 | 0 | 0 | 1 | -90 | 90 | 0.062064 | 0.015655 | -0.06206 | -0.015652
98 | 99 | 0.070617 | 0.045195 | 5.9292e-10 | 0 | 0 | 0 | 0 | 0 | 1 | -90 | 90 | 0.061384 | 0.015483 | -0.061382 | -0.015481
99 | 100 | 0.14175 | 0.090719 | 1.1902e-09 | 0 | 0 | 0 | 0 | 0 | 1 | -90 | 90 | 0.060571 | 0.015278 | -0.060566 | -0.015275
110 | 111 | 0.39895 | 0.25533 | 3.3497e-09 | 0 | 0 | 0 | 0 | 0 | 1 | -90 | 90 | 0.016439 | 0.0041208 | -0.016438 | -0.0041204
96 | 121 | 1.2624 | 0.80791 | 1.0599e-08 | 0 | 0 | 0 | 0 | 0 | 1 | -90 | 90 | 0.067771 | 0.017019 | -0.067707 | -0.016979
96 | 95 | 3.3003 | 2.1122 | 5.5421e-09 | 0 | 0 | 0 | 0 | 0 | 1 | -90 | 90 | 0.013464 | 0.0033761 | -0.013457 | -0.0033725
91 | 92 | 1.0566 | 0.67622 | 1.7743e-09 | 0 | 0 | 0 | 0 | 0 | 1 | -90 | 90 | -0.0049071 | -0.0012294 | 0.0049074 | 0.0012295
91 | 93 | 2.7415 | 1.7545 | 4.6037e-09 | 0 | 0 | 0 | 0 | 0 | 1 | -90 | 90 | 0.0013034 | 0.00032624 | -0.0013033 | -0.00032666
92 | 94 | 0.53806 | 0.34436 | 9.0355e-10 | 0 | 0 | 0 | 0 | 0 | 1 | -90 | 90 | -0.0086855 | -0.0021764 | 0.0086859 | 0.0021766
94 | 95 | 0.46614 | 0.29833 | 7.8278e-10 | 0 | 0 | 0 | 0 | 0 | 1 | -90 | 90 | -0.0096369 | -0.0024149 | 0.0096373 | 0.0024151
121 | 119 | 0.0012061 | 0.0007719 | 1.0127e-11 | 0 | 0 | 0 | 0 | 0 | 1 | -90 | 90 | 0.060223 | 0.015104 | -0.060223 | -0.015104
114 | 115 | 0.024016 | 0.01537 | 2.0164e-10 | 0 | 0 | 0 | 0 | 0 | 1 | -90 | 90 | -0.05011 | -0.012563 | 0.05011 | 0.012564
114 | 116 | 0.14075 | 0.090078 | 1.1818e-09 | 0 | 0 | 0 | 0 | 0 | 1 | -90 | 90 | 0.048525 | 0.012166 | -0.048521 | -0.012164
115 | 117 | 0.43594 | 0.279 | 3.6603e-09 | 0 | 0 | 0 | 0 | 0 | 1 | -90 | 90 | -0.052535 | -0.013171 | 0.052548 | 0.013179
116 | 118 | 0.034066 | 0.021802 | 2.8603e-10 | 0 | 0 | 0 | 0 | 0 | 1 | -90 | 90 | 0.038406 | 0.0096286 | -0.038405 | -0.0096282
117 | 119 | 0.054397 | 0.034814 | 4.5674e-10 | 0 | 0 | 0 | 0 | 0 | 1 | -90 | 90 | -0.058666 | -0.014713 | 0.058668 | 0.014714
118 | 120 | 0.22452 | 0.14369 | 1.8851e-09 | 0 | 0 | 0 | 0 | 0 | 1 | -90 | 90 | 0.037173 | 0.0093192 | -0.037169 | -0.0093172
120 | 122 | 0.034202 | 0.021889 | 2.8717e-10 | 0 | 0 | 0 | 0 | 0 | 1 | -90 | 90 | 0.034673 | 0.0086916 | -0.034673 | -0.0086914
122 | 123 | 0.27529 | 0.17619 | 2.3114e-09 | 0 | 0 | 0 | 0 | 0 | 1 | -90 | 90 | 0.032201 | 0.008072 | -0.032198 | -0.0080702
123 | 124 | 0.13287 | 0.085039 | 1.1157e-09 | 0 | 0 | 0 | 0 | 0 | 1 | -90 | 90 | 0.023629 | 0.0059224 | -0.023628 | -0.005922
124 | 125 | 0.44487 | 0.28472 | 3.7353e-09 | 0 | 0 | 0 | 0 | 0 | 1 | -90 | 90 | 0.015041 | 0.00377 | -0.01504 | -0.0037696
125 | 126 | 0.53449 | 0.34207 | 1.7951e-09 | 0 | 0 | 0 | 0 | 0 | 1 | -90 | 90 | 0.0084999 | 0.0021303 | -0.0084995 | -0.0021302
111 | 112 | 1.1306 | 0.72359 | 5.6958e-09 | 0 | 0 | 0 | 0 | 0 | 1 | -90 | 90 | 0.014018 | 0.0035139 | -0.014015 | -0.0035128
100 | 101 | 0.69504 | 0.44483 | 5.8358e-09 | 0 | 0 | 0 | 0 | 0 | 1 | -90 | 90 | 0.059733 | 0.015066 | -0.059706 | -0.015049
101 | 102 | 0.94208 | 0.60293 | 7.91e-09 | 0 | 0 | 0 | 0 | 0 | 1 | -90 | 90 | 0.05635 | 0.014208 | -0.056318 | -0.014188
102 | 103 | 0.46862 | 0.29992 | 3.9347e-09 | 0 | 0 | 0 | 0 | 0 | 1 | -90 | 90 | 0.050436 | 0.012714 | -0.050423 | -0.012707
102 | 104 | 1.8784 | 1.2022 | 3.1543e-09 | 0 | 0 | 0 | 0 | 0 | 1 | -90 | 90 | 0.0058818 | 0.0014738 | -0.0058811 | -0.0014737
103 | 105 | 0.30557 | 0.19557 | 2.5657e-09 | 0 | 0 | 0 | 0 | 0 | 1 | -90 | 90 | 0.04913 | 0.012382 | -0.049122 | -0.012377
104 | 106 | 2.455 | 1.5712 | 4.1227e-09 | 0 | 0 | 0 | 0 | 0 | 1 | -90 | 90 | 0.0039834 | 0.00099804 | -0.0039829 | -0.00099818
105 | 108 | 0.60592 | 0.38779 | 5.0876e-09 | 0 | 0 | 0 | 0 | 0 | 1 | -90 | 90 | 0.049122 | 0.012377 | -0.049106 | -0.012368
106 | 139 | 0.34964 | 0.22377 | 5.8715e-10 | 0 | 0 | 0 | 0 | 0 | 1 | -90 | 90 | 0.0020205 | 0.00050634 | -0.0020205 | -0.00050638
108 | 109 | 0.5208 | 0.33331 | 4.3729e-09 | 0 | 0 | 0 | 0 | 0 | 1 | -90 | 90 | 0.047171 | 0.011883 | -0.047159 | -0.011875
109 | 127 | 0.10441 | 0.066824 | 8.7668e-10 | 0 | 0 | 0 | 0 | 0 | 1 | -90 | 90 | 0.044914 | 0.011313 | -0.044912 | -0.011311
127 | 128 | 0.98125 | 0.628 | 3.2956e-09 | 0 | 0 | 0 | 0 | 0 | 1 | -90 | 90 | 0.043086 | 0.010854 | -0.043066 | -0.010842
128 | 129 | 1.6488 | 1.0552 | 2.7687e-09 | 0 | 0 | 0 | 0 | 0 | 1 | -90 | 90 | 0.039293 | 0.0098959 | -0.039265 | -0.0098784
129 | 130 | 2.1115 | 1.3513 | 3.5457e-09 | 0 | 0 | 0 | 0 | 0 | 1 | -90 | 90 | 0.039265 | 0.0098784 | -0.03923 | -0.009856
130 | 131 | 2.2688 | 1.4521 | 3.81e-09 | 0 | 0 | 0 | 0 | 0 | 1 | -90 | 90 | 0.034094 | 0.0085688 | -0.034065 | -0.0085508
131 | 132 | 1.6183 | 1.0357 | 2.7176e-09 | 0 | 0 | 0 | 0 | 0 | 1 | -90 | 90 | 0.028418 | 0.0071355 | -0.028403 | -0.0071266
131 | 134 | 4.7062 | 3.012 | 7.903e-09 | 0 | 0 | 0 | 0 | 0 | 1 | -90 | 90 | 0.0056474 | 0.0014153 | -0.0056458 | -0.001415
132 | 133 | 1.945 | 1.2448 | 3.2662e-09 | 0 | 0 | 0 | 0 | 0 | 1 | -90 | 90 | 0.026184 | 0.0065704 | -0.026169 | -0.0065614
133 | 135 | 0.69878 | 0.44722 | 1.1734e-09 | 0 | 0 | 0 | 0 | 0 | 1 | -90 | 90 | 0.022331 | 0.0055994 | -0.022327 | -0.0055971
135 | 136 | 0.53229 | 0.34067 | 8.9386e-10 | 0 | 0 | 0 | 0 | 0 | 1 | -90 | 90 | 0.018701 | 0.0046881 | -0.018699 | -0.0046869
136 | 137 | 0.049915 | 0.031946 | 8.3822e-11 | 0 | 0 | 0 | 0 | 0 | 1 | -90 | 90 | 0.017233 | 0.0043196 | -0.017233 | -0.0043195
137 | 138 | 0.97903 | 0.62658 | 1.6441e-09 | 0 | 0 | 0 | 0 | 0 | 1 | -90 | 90 | 0.012112 | 0.0030361 | -0.01211 | -0.0030352
112 | 113 | 4.7916 | 3.0666 | 8.0464e-09 | 0 | 0 | 0 | 0 | 0 | 1 | -90 | 90 | 0.0067003 | 0.0016795 | -0.006698 | -0.0016787