## bus_data
BUS_I | BUS_TYPE | Pd | Qd | Gs | Bs | area | Vm | Va | baseKV | zone | Vmax | Vmin
129 | 1 | 0 | 0 | 0 | 0 | 1 | 0.98859 | -0.21682 | 0.4 | 1 | 1.1 | 0.9
120 | 1 | 0.0055795 | 0.0013983 | 0 | 0 | 1 | 0.98502 | -0.28552 | 0.4 | 1 | 1.1 | 0.9
122 | 1 | 0 | 0 | 0 | 0 | 1 | 0.99011 | -0.18781 | 0.4 | 1 | 1.1 | 0.9
130 | 1 | 0 | 0 | 0 | 0 | 1 | 0.98856 | -0.21752 | 0.4 | 1 | 1.1 | 0.9
132 | 1 | 0.0011123 | 0.00027876 | 0 | 0 | 1 | 0.98853 | -0.21806 | 0.4 | 1 | 1.1 | 0.9
63 | 1 | 0.0027457 | 0.00068813 | 0 | 0 | 1 | 0.99957 | -0.00833 | 0.4 | 1 | 1.1 | 0.9
64 | 1 | 0.0098251 | 0.0024624 | 0 | 0 | 1 | 0.99978 | -0.0042032 | 0.4 | 1 | 1.1 | 0.9
65 | 1 | 0 | 0 | 0 | 0 | 1 | 0.99955 | -0.0087111 | 0.4 | 1 | 1.1 | 0.9
66 | 3 | 0.0030238 | 0.00075785 | 0 | 0 | 1 | 1 | 0 | 0.4 | 1 | 1.1 | 0.9
67 | 1 | 0 | 0 | 0 | 0 | 1 | 0.99935 | -0.012573 | 0.4 | 1 | 1.1 | 0.9
68 | 1 | 0.0032144 | 0.00080561 | 0 | 0 | 1 | 0.99948 | -0.010021 | 0.4 | 1 | 1.1 | 0.9
92 | 1 | 0.010655 | 0.0026705 | 0 | 0 | 1 | 0.9984 | -0.030131 | 0.4 | 1 | 1.1 | 0.9
127 | 1 | 0.0065343 | 0.0016377 | 0 | 0 | 1 | 0.99924 | -0.014702 | 0.4 | 1 | 1.1 | 0.9
121 | 1 | 0.003211 | 0.00080476 | 0 | 0 | 1 | 0.99941 | -0.011377 | 0.4 | 1 | 1.1 | 0.9
86 | 1 | 0.0037793 | 0.00094718 | 0 | 0 | 1 | 0.99228 | -0.14682 | 0.4 | 1 | 1.1 | 0.9
87 | 1 | 0.0039614 | 0.00099281 | 0 | 0 | 1 | 0.99358 | -0.12185 | 0.4 | 1 | 1.1 | 0.9
88 | 1 | 0 | 0 | 0 | 0 | 1 | 0.99208 | -0.15081 | 0.4 | 1 | 1.1 | 0.9
89 | 1 | 0 | 0 | 0 | 0 | 1 | 0.9943 | -0.10788 | 0.4 | 1 | 1.1 | 0.9
90 | 1 | 0.001077 | 0.00026993 | 0 | 0 | 1 | 0.99196 | -0.15297 | 0.4 | 1 | 1.1 | 0.9
91 | 1 | 0.00081732 | 0.00020484 | 0 | 0 | 1 | 0.99119 | -0.16792 | 0.4 | 1 | 1.1 | 0.9
97 | 1 | 0 | 0 | 0 | 0 | 1 | 0.99752 | -0.046833 | 0.4 | 1 | 1.1 | 0.9
94 | 1 | 0.0028056 | 0.00070315 | 0 | 0 | 1 | 0.99195 | -0.15326 | 0.4 | 1 | 1.1 | 0.9
111 | 1 | 0.0013273 | 0.00033266 | 0 | 0 | 1 | 0.991 | -0.17156 | 0.4 | 1 | 1.1 | 0.9
98 | 1 | 0.00058671 | 0.00014704 | 0 | 0 | 1 | 0.98178 | -0.34838 | 0.4 | 1 | 1.1 | 0.9
118 | 1 | 0.00093284 | 0.00023379 | 0 | 0 | 1 | 0.98179 | -0.34813 | 0.4 | 1 | 1.1 | 0.9
100 | 1 | 0.00041347 | 0.00010363 | 0 | 0 | 1 | 0.98833 | -0.22339 | 0.4 | 1 | 1.1 | 0.9
101 | 1 | 0.010337 | 0.0025906 | 0 | 0 | 1 | 0.98807 | -0.22844 | 0.4 | 1 | 1.1 | 0.9
102 | 1 | 0 | 0 | 0 | 0 | 1 | 0.98838 | -0.22249 | 0.4 | 1 | 1.1 | 0.9
103 | 1 | 0.0011924 | 0.00029885 | 0 | 0 | 1 | 0.98805 | -0.22889 | 0.4 | 1 | 1.1 | 0.9
104 | 1 | 0.012123 | 0.0030382 | 0 | 0 | 1 | 0.98798 | -0.23026 | 0.4 | 1 | 1.1 | 0.9
105 | 1 | 0.0020595 | 0.00051616 | 0 | 0 | 1 | 0.98874 | -0.21551 | 0.4 | 1 | 1.1 | 0.9
117 | 1 | 0 | 0 | 0 | 0 | 1 | 0.98932 | -0.20416 | 0.4 | 1 | 1.1 | 0.9
107 | 1 | 0.0035121 | 0.00088023 | 0 | 0 | 1 | 0.9904 | -0.18316 | 0.4 | 1 | 1.1 | 0.9
108 | 1 | 0.000539 | 0.00013509 | 0 | 0 | 1 | 0.99038 | -0.18369 | 0.4 | 1 | 1.1 | 0.9
109 | 1 | 0 | 0 | 0 | 0 | 1 | 0.99047 | -0.18194 | 0.4 | 1 | 1.1 | 0.9
110 | 1 | 0.00088428 | 0.00022162 | 0 | 0 | 1 | 0.99036 | -0.184 | 0.4 | 1 | 1.1 | 0.9
112 | 1 | 0.00052238 | 0.00013092 | 0 | 0 | 1 | 0.99027 | -0.18569 | 0.4 | 1 | 1.1 | 0.9
119 | 1 | 0.035112 | 0.0088 | 0 | 0 | 1 | 0.97604 | -0.46065 | 0.4 | 1 | 1.1 | 0.9
125 | 1 | 0.035898 | 0.0089969 | 0 | 0 | 1 | 0.97591 | -0.46338 | 0.4 | 1 | 1.1 | 0.9
124 | 1 | 0.00081761 | 0.00020491 | 0 | 0 | 1 | 0.99009 | -0.18817 | 0.4 | 1 | 1.1 | 0.9
123 | 1 | 0.0014829 | 0.00037165 | 0 | 0 | 1 | 0.99006 | -0.18862 | 0.4 | 1 | 1.1 | 0.9
126 | 1 | 0.027934 | 0.007001 | 0 | 0 | 1 | 0.97553 | -0.47074 | 0.4 | 1 | 1.1 | 0.9

## generator_data
GEN_BUS | PG | QG | QMAX | QMIN | VG | MBASE | GEN_STATUS | PMAX | PMIN
66 | 0.19685 | 0.050428 | 10 | -10 | 1 | 100 | 1 | 10 | 0

## branch_data
F_BUS | T_BUS | BR_R | BR_X | BR_B | RATE_A | RATE_B | RATE_C | TAP | SHIFT | BR_STATUS | ANGMIN | ANGMAX | P_in | Q_in | P_out | Q_out
129 | 120 | 2.8276 | 1.8096 | 4.7483e-09 | 0 | 0 | 0 | 0 | 0 | 1 | -90 | 90 | 0.10725 | 0.027349 | -0.1069 | -0.027123
129 | 122 | 1.1877 | 0.76015 | 1.9945e-09 | 0 | 0 | 0 | 0 | 0 | 1 | -90 | 90 | -0.10837 | -0.027627 | 0.10852 | 0.027724
129 | 130 | 2.7369 | 1.7516 | 4.5959e-09 | 0 | 0 | 0 | 0 | 0 | 1 | -90 | 90 | 0.0011123 | 0.000278 | -0.0011123 | -0.00027843
120 | 118 | 2.7017 | 1.7291 | 4.5368e-09 | 0 | 0 | 0 | 0 | 0 | 1 | -90 | 90 | 0.10132 | 0.025725 | -0.10101 | -0.02553
122 | 124 | 0.69375 | 0.444 | 1.165e-09 | 0 | 0 | 0 | 0 | 0 | 1 | -90 | 90 | 0.0023006 | 0.00057628 | -0.0023006 | -0.00057637
122 | 89 | 3.2222 | 2.0622 | 5.4109e-09 | 0 | 0 | 0 | 0 | 0 | 1 | -90 | 90 | -0.11082 | -0.0283 | 0.11125 | 0.028575
130 | 132 | 2.1363 | 1.3673 | 3.5875e-09 | 0 | 0 | 0 | 0 | 0 | 1 | -90 | 90 | 0.0011123 | 0.00027843 | -0.0011123 | -0.00027876
63 | 64 | 1.1768 | 0.75315 | 1.9761e-09 | 0 | 0 | 0 | 0 | 0 | 1 | -90 | 90 | -0.015708 | -0.0039367 | 0.015711 | 0.0039385
63 | 65 | 0.13166 | 0.084262 | 2.2109e-10 | 0 | 0 | 0 | 0 | 0 | 1 | -90 | 90 | 0.012962 | 0.0032486 | -0.012962 | -0.0032485
64 | 66 | 0.73768 | 0.47212 | 1.2388e-09 | 0 | 0 | 0 | 0 | 0 | 1 | -90 | 90 | -0.025536 | -0.0064009 | 0.025541 | 0.006404
65 | 67 | 2.6455 | 1.6931 | 4.4426e-09 | 0 | 0 | 0 | 0 | 0 | 1 | -90 | 90 | 0.0065362 | 0.0016382 | -0.006535 | -0.0016378
65 | 68 | 0.91292 | 0.58427 | 1.533e-09 | 0 | 0 | 0 | 0 | 0 | 1 | -90 | 90 | 0.0064261 | 0.0016103 | -0.0064257 | -0.0016102
66 | 92 | 0.81482 | 0.52149 | 2.7366e-09 | 0 | 0 | 0 | 0 | 0 | 1 | -90 | 90 | 0.16829 | 0.043266 | -0.16804 | -0.043109
67 | 127 | 1.4586 | 0.93353 | 2.4495e-09 | 0 | 0 | 0 | 0 | 0 | 1 | -90 | 90 | 0.006535 | 0.0016378 | -0.0065343 | -0.0016377
68 | 121 | 1.8897 | 1.2094 | 3.1734e-09 | 0 | 0 | 0 | 0 | 0 | 1 | -90 | 90 | 0.0032112 | 0.00080458 | -0.003211 | -0.00080476
92 | 97 | 0.48156 | 0.3082 | 1.6173e-09 | 0 | 0 | 0 | 0 | 0 | 1 | -90 | 90 | 0.15738 | 0.040438 | -0.15726 | -0.040357
86 | 87 | 2.6652 | 1.7057 | 4.4756e-09 | 0 | 0 | 0 | 0 | 0 | 1 | -90 | 90 | -0.041504 | -0.010442 | 0.041553 | 0.010474
86 | 88 | 0.46855 | 0.29987 | 7.8682e-10 | 0 | 0 | 0 | 0 | 0 | 1 | -90 | 90 | 0.037724 | 0.0094952 | -0.037717 | -0.0094907
87 | 89 | 1.364 | 0.87299 | 2.2906e-09 | 0 | 0 | 0 | 0 | 0 | 1 | -90 | 90 | -0.045515 | -0.011466 | 0.045545 | 0.011486
88 | 90 | 2.4485 | 1.567 | 4.1116e-09 | 0 | 0 | 0 | 0 | 0 | 1 | -90 | 90 | 0.003883 | 0.00097288 | -0.0038826 | -0.00097303
88 | 91 | 2.2348 | 1.4303 | 3.7529e-09 | 0 | 0 | 0 | 0 | 0 | 1 | -90 | 90 | 0.033834 | 0.0085178 | -0.033807 | -0.0085005
89 | 97 | 1.7528 | 1.1218 | 5.8869e-09 | 0 | 0 | 0 | 0 | 0 | 1 | -90 | 90 | -0.15679 | -0.04006 | 0.15726 | 0.040357
90 | 94 | 0.45586 | 0.29175 | 7.6552e-10 | 0 | 0 | 0 | 0 | 0 | 1 | -90 | 90 | 0.0028056 | 0.0007031 | -0.0028056 | -0.00070315
91 | 111 | 0.48636 | 0.31127 | 8.1673e-10 | 0 | 0 | 0 | 0 | 0 | 1 | -90 | 90 | 0.032989 | 0.0082956 | -0.032983 | -0.008292
111 | 109 | 1.4462 | 0.92554 | 2.4285e-09 | 0 | 0 | 0 | 0 | 0 | 1 | -90 | 90 | 0.031656 | 0.0079594 | -0.03164 | -0.0079496
98 | 118 | 1.8111 | 1.1591 | 3.0413e-09 | 0 | 0 | 0 | 0 | 0 | 1 | -90 | 90 | -0.0005867 | -0.00014705 | 0.00058671 | 0.00014676
118 | 119 | 4.8846 | 3.1262 | 8.2026e-09 | 0 | 0 | 0 | 0 | 0 | 1 | -90 | 90 | 0.099495 | 0.02515 | -0.098961 | -0.02481
100 | 101 | 1.9158 | 1.2261 | 3.2172e-09 | 0 | 0 | 0 | 0 | 0 | 1 | -90 | 90 | 0.011532 | 0.0028907 | -0.011529 | -0.0028892
100 | 102 | 0.32865 | 0.21034 | 5.519e-10 | 0 | 0 | 0 | 0 | 0 | 1 | -90 | 90 | -0.011945 | -0.0029943 | 0.011946 | 0.0029946
101 | 103 | 1.6749 | 1.072 | 2.8127e-09 | 0 | 0 | 0 | 0 | 0 | 1 | -90 | 90 | 0.0011925 | 0.00029859 | -0.0011924 | -0.00029885
102 | 104 | 2.8048 | 1.7951 | 4.7101e-09 | 0 | 0 | 0 | 0 | 0 | 1 | -90 | 90 | 0.012127 | 0.0030406 | -0.012123 | -0.0030382
102 | 105 | 1.2716 | 0.81381 | 2.1353e-09 | 0 | 0 | 0 | 0 | 0 | 1 | -90 | 90 | -0.024073 | -0.0060352 | 0.024081 | 0.0060401
105 | 117 | 1.9044 | 1.2188 | 3.198e-09 | 0 | 0 | 0 | 0 | 0 | 1 | -90 | 90 | -0.02614 | -0.0065563 | 0.026154 | 0.006565
117 | 112 | 3.1033 | 1.9861 | 5.2113e-09 | 0 | 0 | 0 | 0 | 0 | 1 | -90 | 90 | -0.026154 | -0.006565 | 0.026178 | 0.0065792
107 | 108 | 1.6333 | 1.0453 | 2.7427e-09 | 0 | 0 | 0 | 0 | 0 | 1 | -90 | 90 | 0.0014233 | 0.00035622 | -0.0014233 | -0.00035646
107 | 109 | 1.091 | 0.69827 | 1.8322e-09 | 0 | 0 | 0 | 0 | 0 | 1 | -90 | 90 | -0.0049355 | -0.0012364 | 0.0049357 | 0.0012365
108 | 110 | 1.5418 | 0.98675 | 2.5891e-09 | 0 | 0 | 0 | 0 | 0 | 1 | -90 | 90 | 0.00088429 | 0.00022138 | -0.00088428 | -0.00022162
109 | 112 | 0.6193 | 0.39635 | 1.04e-09 | 0 | 0 | 0 | 0 | 0 | 1 | -90 | 90 | 0.026705 | 0.0067131 | -0.0267 | -0.0067102
119 | 125 | 0.1829 | 0.11705 | 3.0714e-10 | 0 | 0 | 0 | 0 | 0 | 1 | -90 | 90 | 0.063849 | 0.01601 | -0.063841 | -0.016005
125 | 126 | 1.1247 | 0.71979 | 1.8886e-09 | 0 | 0 | 0 | 0 | 0 | 1 | -90 | 90 | 0.027944 | 0.0070073 | -0.027934 | -0.0070012
124 | 123 | 1.325 | 0.84803 | 2.2251e-09 | 0 | 0 | 0 | 0 | 0 | 1 | -90 | 90 | 0.0014829 | 0.00037146 | -0.0014829 | -0.00037166