## bus_data
BUS_I | BUS_TYPE | Pd | Qd | Gs | Bs | area | Vm | Va | baseKV | zone | Vmax | Vmin
1 | 1 | 0.0017236 | 0.00043198 | 0 | 0 | 1 | 0.99352 | -0.12344 | 0.4 | 1 | 1.1 | 0.9
2 | 1 | 0.0011493 | 0.00028805 | 0 | 0 | 1 | 0.99345 | -0.12477 | 0.4 | 1 | 1.1 | 0.9
3 | 1 | 0 | 0 | 0 | 0 | 1 | 0.99407 | -0.11282 | 0.4 | 1 | 1.1 | 0.9
4 | 1 | 0.0026863 | 0.00067325 | 0 | 0 | 1 | 0.99293 | -0.13484 | 0.4 | 1 | 1.1 | 0.9
5 | 1 | 0 | 0 | 0 | 0 | 1 | 0.99688 | -0.059245 | 0.4 | 1 | 1.1 | 0.9
6 | 1 | 0.0016819 | 0.00042152 | 0 | 0 | 1 | 0.99399 | -0.11439 | 0.4 | 1 | 1.1 | 0.9
25 | 1 | 0 | 0 | 0 | 0 | 1 | 0.99253 | -0.14252 | 0.4 | 1 | 1.1 | 0.9
55 | 1 | 0 | 0 | 0 | 0 | 1 | 0.99701 | -0.056795 | 0.4 | 1 | 1.1 | 0.9
57 | 1 | 0.0020534 | 0.00051463 | 0 | 0 | 1 | 0.99515 | -0.0925 | 0.4 | 1 | 1.1 | 0.9
75 | 1 | 0.0021597 | 0.00054128 | 0 | 0 | 1 | 0.99221 | -0.14843 | 0.4 | 1 | 1.1 | 0.9
26 | 1 | 0.0024278 | 0.00060847 | 0 | 0 | 1 | 0.99229 | -0.14718 | 0.4 | 1 | 1.1 | 0.9
23 | 1 | 0.002058 | 0.00051578 | 0 | 0 | 1 | 0.99238 | -0.14549 | 0.4 | 1 | 1.1 | 0.9
56 | 1 | 0.0020422 | 0.00051183 | 0 | 0 | 1 | 0.99689 | -0.059103 | 0.4 | 1 | 1.1 | 0.9
54 | 3 | 0.0023123 | 0.00057951 | 0 | 0 | 1 | 1 | 0 | 0.4 | 1 | 1.1 | 0.9
58 | 1 | 0 | 0 | 0 | 0 | 1 | 0.99434 | -0.10806 | 0.4 | 1 | 1.1 | 0.9
15 | 1 | 0 | 0 | 0 | 0 | 1 | 0.9899 | -0.1927 | 0.4 | 1 | 1.1 | 0.9
7 | 1 | 0.0031302 | 0.00078451 | 0 | 0 | 1 | 0.99192 | -0.15432 | 0.4 | 1 | 1.1 | 0.9
8 | 1 | 0.0031 | 0.00077694 | 0 | 0 | 1 | 0.99194 | -0.15401 | 0.4 | 1 | 1.1 | 0.9
9 | 1 | 0.0012225 | 0.00030639 | 0 | 0 | 1 | 0.99191 | -0.15462 | 0.4 | 1 | 1.1 | 0.9
10 | 1 | 0.0028744 | 0.0007204 | 0 | 0 | 1 | 0.99209 | -0.15115 | 0.4 | 1 | 1.1 | 0.9
11 | 1 | 0.0032267 | 0.00080868 | 0 | 0 | 1 | 0.98927 | -0.20495 | 0.4 | 1 | 1.1 | 0.9
12 | 1 | 0.0021638 | 0.00054229 | 0 | 0 | 1 | 0.98928 | -0.20469 | 0.4 | 1 | 1.1 | 0.9
13 | 1 | 0.0011609 | 0.00029095 | 0 | 0 | 1 | 0.98926 | -0.20502 | 0.4 | 1 | 1.1 | 0.9
14 | 1 | 0 | 0 | 0 | 0 | 1 | 0.98937 | -0.20292 | 0.4 | 1 | 1.1 | 0.9
16 | 1 | 0 | 0 | 0 | 0 | 1 | 0.98676 | -0.25333 | 0.4 | 1 | 1.1 | 0.9
38 | 1 | 0 | 0 | 0 | 0 | 1 | 0.98969 | -0.19689 | 0.4 | 1 | 1.1 | 0.9
28 | 1 | 0.0056702 | 0.0014211 | 0 | 0 | 1 | 0.98646 | -0.25931 | 0.4 | 1 | 1.1 | 0.9
29 | 1 | 0 | 0 | 0 | 0 | 1 | 0.98513 | -0.2849 | 0.4 | 1 | 1.1 | 0.9
27 | 1 | 0.01348 | 0.0033784 | 0 | 0 | 1 | 0.98521 | -0.28348 | 0.4 | 1 | 1.1 | 0.9
40 | 1 | 0.001375 | 0.0003446 | 0 | 0 | 1 | 0.98964 | -0.19785 | 0.4 | 1 | 1.1 | 0.9
36 | 1 | 0.00077898 | 0.00019523 | 0 | 0 | 1 | 0.98963 | -0.19803 | 0.4 | 1 | 1.1 | 0.9
121 | 1 | 0.001631 | 0.00040877 | 0 | 0 | 1 | 0.98643 | -0.25981 | 0.4 | 1 | 1.1 | 0.9
81 | 1 | 0 | 0 | 0 | 0 | 1 | 0.98483 | -0.29087 | 0.4 | 1 | 1.1 | 0.9
79 | 1 | 0.0024505 | 0.00061415 | 0 | 0 | 1 | 0.98421 | -0.30273 | 0.4 | 1 | 1.1 | 0.9
20 | 1 | 0 | 0 | 0 | 0 | 1 | 0.98474 | -0.29281 | 0.4 | 1 | 1.1 | 0.9
17 | 1 | 0.0040265 | 0.0010091 | 0 | 0 | 1 | 0.98406 | -0.30595 | 0.4 | 1 | 1.1 | 0.9
18 | 1 | 0 | 0 | 0 | 0 | 1 | 0.98455 | -0.29638 | 0.4 | 1 | 1.1 | 0.9
19 | 1 | 0.0102 | 0.0025563 | 0 | 0 | 1 | 0.98399 | -0.30731 | 0.4 | 1 | 1.1 | 0.9
21 | 1 | 0.012335 | 0.0030915 | 0 | 0 | 1 | 0.9843 | -0.30137 | 0.4 | 1 | 1.1 | 0.9
30 | 1 | 0.015324 | 0.0038405 | 0 | 0 | 1 | 0.98439 | -0.29952 | 0.4 | 1 | 1.1 | 0.9
31 | 1 | 0 | 0 | 0 | 0 | 1 | 0.98425 | -0.30227 | 0.4 | 1 | 1.1 | 0.9
68 | 1 | 0.0027004 | 0.00067679 | 0 | 0 | 1 | 0.98439 | -0.29954 | 0.4 | 1 | 1.1 | 0.9
32 | 1 | 0 | 0 | 0 | 0 | 1 | 0.98425 | -0.30239 | 0.4 | 1 | 1.1 | 0.9
22 | 1 | 0.0019403 | 0.00048629 | 0 | 0 | 1 | 0.99231 | -0.14677 | 0.4 | 1 | 1.1 | 0.9
24 | 1 | 0.0078392 | 0.0019647 | 0 | 0 | 1 | 0.99227 | -0.14762 | 0.4 | 1 | 1.1 | 0.9
122 | 1 | 0.0055769 | 0.0013977 | 0 | 0 | 1 | 0.98639 | -0.26056 | 0.4 | 1 | 1.1 | 0.9
112 | 1 | 0.0055875 | 0.0014004 | 0 | 0 | 1 | 0.98437 | -0.29982 | 0.4 | 1 | 1.1 | 0.9
123 | 1 | 0.005645 | 0.0014148 | 0 | 0 | 1 | 0.98475 | -0.29233 | 0.4 | 1 | 1.1 | 0.9
80 | 1 | 0 | 0 | 0 | 0 | 1 | 0.98409 | -0.30524 | 0.4 | 1 | 1.1 | 0.9
124 | 1 | 0.0034707 | 0.00086984 | 0 | 0 | 1 | 0.98415 | -0.30423 | 0.4 | 1 | 1.1 | 0.9
33 | 1 | 0.0036082 | 0.00090431 | 0 | 0 | 1 | 0.99317 | -0.1306 | 0.4 | 1 | 1.1 | 0.9
34 | 1 | 0.0025997 | 0.00065155 | 0 | 0 | 1 | 0.99319 | -0.13022 | 0.4 | 1 | 1.1 | 0.9
35 | 1 | 0 | 0 | 0 | 0 | 1 | 0.99331 | -0.1279 | 0.4 | 1 | 1.1 | 0.9
52 | 1 | 0 | 0 | 0 | 0 | 1 | 0.99314 | -0.13116 | 0.4 | 1 | 1.1 | 0.9
59 | 1 | 0 | 0 | 0 | 0 | 1 | 0.99371 | -0.12022 | 0.4 | 1 | 1.1 | 0.9
53 | 1 | 0.00355 | 0.00088972 | 0 | 0 | 1 | 0.9929 | -0.13584 | 0.4 | 1 | 1.1 | 0.9
69 | 1 | 0.0018398 | 0.00046109 | 0 | 0 | 1 | 0.99362 | -0.12188 | 0.4 | 1 | 1.1 | 0.9
37 | 1 | 0.0026693 | 0.00066899 | 0 | 0 | 1 | 0.98949 | -0.20066 | 0.4 | 1 | 1.1 | 0.9
39 | 1 | 0.0021632 | 0.00054216 | 0 | 0 | 1 | 0.98938 | -0.20284 | 0.4 | 1 | 1.1 | 0.9
61 | 1 | 0 | 0 | 0 | 0 | 1 | 0.98927 | -0.20502 | 0.4 | 1 | 1.1 | 0.9
115 | 1 | 0.0011626 | 0.00029139 | 0 | 0 | 1 | 0.98963 | -0.19791 | 0.4 | 1 | 1.1 | 0.9
92 | 1 | 0.00086084 | 0.00021575 | 0 | 0 | 1 | 0.98919 | -0.20662 | 0.4 | 1 | 1.1 | 0.9
93 | 1 | 0.0018587 | 0.00046584 | 0 | 0 | 1 | 0.98925 | -0.20532 | 0.4 | 1 | 1.1 | 0.9
41 | 1 | 0.0028396 | 0.00071167 | 0 | 0 | 1 | 0.98139 | -0.35782 | 0.4 | 1 | 1.1 | 0.9
42 | 1 | 0.0024803 | 0.00062162 | 0 | 0 | 1 | 0.98122 | -0.36115 | 0.4 | 1 | 1.1 | 0.9
43 | 1 | 0 | 0 | 0 | 0 | 1 | 0.98172 | -0.35124 | 0.4 | 1 | 1.1 | 0.9
44 | 1 | 0.0019736 | 0.00049464 | 0 | 0 | 1 | 0.98109 | -0.36364 | 0.4 | 1 | 1.1 | 0.9
45 | 1 | 0 | 0 | 0 | 0 | 1 | 0.98101 | -0.36519 | 0.4 | 1 | 1.1 | 0.9
46 | 1 | 0 | 0 | 0 | 0 | 1 | 0.98258 | -0.33452 | 0.4 | 1 | 1.1 | 0.9
72 | 1 | 0.0028413 | 0.0007121 | 0 | 0 | 1 | 0.98098 | -0.36575 | 0.4 | 1 | 1.1 | 0.9
117 | 1 | 0.0020495 | 0.00051365 | 0 | 0 | 1 | 0.98097 | -0.36588 | 0.4 | 1 | 1.1 | 0.9
77 | 1 | 0.0025005 | 0.00062669 | 0 | 0 | 1 | 0.98093 | -0.36667 | 0.4 | 1 | 1.1 | 0.9
119 | 1 | 0.0021608 | 0.00054154 | 0 | 0 | 1 | 0.98213 | -0.3433 | 0.4 | 1 | 1.1 | 0.9
71 | 1 | 0.0025544 | 0.00064019 | 0 | 0 | 1 | 0.98087 | -0.36798 | 0.4 | 1 | 1.1 | 0.9
76 | 1 | 0.0012506 | 0.00031342 | 0 | 0 | 1 | 0.98031 | -0.37889 | 0.4 | 1 | 1.1 | 0.9
120 | 1 | 0.0035387 | 0.00088689 | 0 | 0 | 1 | 0.98211 | -0.34378 | 0.4 | 1 | 1.1 | 0.9
110 | 1 | 0.0031057 | 0.00077835 | 0 | 0 | 1 | 0.98187 | -0.34837 | 0.4 | 1 | 1.1 | 0.9
47 | 1 | 0.001699 | 0.0004258 | 0 | 0 | 1 | 0.97701 | -0.44342 | 0.4 | 1 | 1.1 | 0.9
48 | 1 | 0.0012322 | 0.00030882 | 0 | 0 | 1 | 0.97717 | -0.44039 | 0.4 | 1 | 1.1 | 0.9
49 | 1 | 0.0035783 | 0.00089681 | 0 | 0 | 1 | 0.97691 | -0.44544 | 0.4 | 1 | 1.1 | 0.9
50 | 1 | 0 | 0 | 0 | 0 | 1 | 0.97735 | -0.43678 | 0.4 | 1 | 1.1 | 0.9
60 | 1 | 0.0019512 | 0.00048901 | 0 | 0 | 1 | 0.97758 | -0.43232 | 0.4 | 1 | 1.1 | 0.9
67 | 1 | 0 | 0 | 0 | 0 | 1 | 0.97782 | -0.42751 | 0.4 | 1 | 1.1 | 0.9
51 | 1 | 0.0033152 | 0.00083087 | 0 | 0 | 1 | 0.99283 | -0.13727 | 0.4 | 1 | 1.1 | 0.9
74 | 1 | 0.0013647 | 0.00034201 | 0 | 0 | 1 | 0.99289 | -0.13613 | 0.4 | 1 | 1.1 | 0.9
78 | 1 | 0.0022115 | 0.00055424 | 0 | 0 | 1 | 0.99682 | -0.060324 | 0.4 | 1 | 1.1 | 0.9
100 | 1 | 0.0014699 | 0.0003684 | 0 | 0 | 1 | 0.9893 | -0.20533 | 0.4 | 1 | 1.1 | 0.9
101 | 1 | 0.00093421 | 0.00023414 | 0 | 0 | 1 | 0.98911 | -0.20909 | 0.4 | 1 | 1.1 | 0.9
105 | 1 | 0.0024831 | 0.00062232 | 0 | 0 | 1 | 0.98797 | -0.23116 | 0.4 | 1 | 1.1 | 0.9
70 | 1 | 0.0020732 | 0.00051959 | 0 | 0 | 1 | 0.9936 | -0.12224 | 0.4 | 1 | 1.1 | 0.9
99 | 1 | 0.0015763 | 0.00039506 | 0 | 0 | 1 | 0.97721 | -0.4395 | 0.4 | 1 | 1.1 | 0.9
64 | 1 | 0 | 0 | 0 | 0 | 1 | 0.97927 | -0.39906 | 0.4 | 1 | 1.1 | 0.9
94 | 1 | 0.002605 | 0.00065287 | 0 | 0 | 1 | 0.98917 | -0.20696 | 0.4 | 1 | 1.1 | 0.9
62 | 1 | 0.0017554 | 0.00043995 | 0 | 0 | 1 | 0.97883 | -0.40775 | 0.4 | 1 | 1.1 | 0.9
63 | 1 | 0.0019834 | 0.00049709 | 0 | 0 | 1 | 0.97839 | -0.41633 | 0.4 | 1 | 1.1 | 0.9
65 | 1 | 0.0015295 | 0.00038332 | 0 | 0 | 1 | 0.97838 | -0.4167 | 0.4 | 1 | 1.1 | 0.9
66 | 1 | 0.0013911 | 0.00034865 | 0 | 0 | 1 | 0.98001 | -0.38472 | 0.4 | 1 | 1.1 | 0.9
82 | 1 | 0 | 0 | 0 | 0 | 1 | 0.97798 | -0.42456 | 0.4 | 1 | 1.1 | 0.9
83 | 1 | 0.002936 | 0.00073582 | 0 | 0 | 1 | 0.97794 | -0.42526 | 0.4 | 1 | 1.1 | 0.9
84 | 1 | 0.0025938 | 0.00065008 | 0 | 0 | 1 | 0.97779 | -0.42816 | 0.4 | 1 | 1.1 | 0.9
97 | 1 | 0 | 0 | 0 | 0 | 1 | 0.97686 | -0.44638 | 0.4 | 1 | 1.1 | 0.9
73 | 1 | 0.0032391 | 0.00081179 | 0 | 0 | 1 | 0.98082 | -0.36895 | 0.4 | 1 | 1.1 | 0.9
111 | 1 | 0.0040974 | 0.0010269 | 0 | 0 | 1 | 0.98436 | -0.30009 | 0.4 | 1 | 1.1 | 0.9
89 | 1 | 0.0024166 | 0.00060565 | 0 | 0 | 1 | 0.97783 | -0.42734 | 0.4 | 1 | 1.1 | 0.9
118 | 1 | 0.0032818 | 0.00082248 | 0 | 0 | 1 | 0.97778 | -0.42833 | 0.4 | 1 | 1.1 | 0.9
90 | 1 | 0.0020504 | 0.00051388 | 0 | 0 | 1 | 0.97779 | -0.4282 | 0.4 | 1 | 1.1 | 0.9
85 | 1 | 0.0035391 | 0.00088699 | 0 | 0 | 1 | 0.97506 | -0.4819 | 0.4 | 1 | 1.1 | 0.9
86 | 1 | 0.0046182 | 0.0011574 | 0 | 0 | 1 | 0.97483 | -0.48646 | 0.4 | 1 | 1.1 | 0.9
87 | 1 | 0.0056896 | 0.0014259 | 0 | 0 | 1 | 0.97516 | -0.47998 | 0.4 | 1 | 1.1 | 0.9
88 | 1 | 0.001378 | 0.00034537 | 0 | 0 | 1 | 0.9748 | -0.48699 | 0.4 | 1 | 1.1 | 0.9
96 | 1 | 0.0058268 | 0.0014603 | 0 | 0 | 1 | 0.9759 | -0.46524 | 0.4 | 1 | 1.1 | 0.9
91 | 1 | 0.0020472 | 0.00051308 | 0 | 0 | 1 | 0.97779 | -0.42822 | 0.4 | 1 | 1.1 | 0.9
104 | 1 | 0.0078871 | 0.0019767 | 0 | 0 | 1 | 0.9877 | -0.23649 | 0.4 | 1 | 1.1 | 0.9
103 | 1 | 0.0022151 | 0.00055516 | 0 | 0 | 1 | 0.9876 | -0.2383 | 0.4 | 1 | 1.1 | 0.9
95 | 1 | 0.0016057 | 0.00040244 | 0 | 0 | 1 | 0.98916 | -0.20722 | 0.4 | 1 | 1.1 | 0.9
98 | 1 | 0.0022845 | 0.00057256 | 0 | 0 | 1 | 0.9768 | -0.44765 | 0.4 | 1 | 1.1 | 0.9
116 | 1 | 0.0027705 | 0.00069436 | 0 | 0 | 1 | 0.97668 | -0.45004 | 0.4 | 1 | 1.1 | 0.9
102 | 1 | 0.0029484 | 0.00073893 | 0 | 0 | 1 | 0.98758 | -0.23882 | 0.4 | 1 | 1.1 | 0.9
106 | 1 | 0.002035 | 0.00051001 | 0 | 0 | 1 | 0.98171 | -0.35159 | 0.4 | 1 | 1.1 | 0.9
107 | 1 | 0.0032015 | 0.00080238 | 0 | 0 | 1 | 0.98166 | -0.35261 | 0.4 | 1 | 1.1 | 0.9
108 | 1 | 0 | 0 | 0 | 0 | 1 | 0.98181 | -0.3496 | 0.4 | 1 | 1.1 | 0.9
109 | 1 | 0.0018424 | 0.00046174 | 0 | 0 | 1 | 0.98179 | -0.35008 | 0.4 | 1 | 1.1 | 0.9
113 | 1 | 0.003511 | 0.00087995 | 0 | 0 | 1 | 0.9843 | -0.30108 | 0.4 | 1 | 1.1 | 0.9

## generator_data
GEN_BUS | PG | QG | QMAX | QMIN | VG | MBASE | GEN_STATUS | PMAX | PMIN
54 | 0.29604 | 0.075743 | 10 | -10 | 1 | 100 | 1 | 10 | 0

## branch_data
F_BUS | T_BUS | BR_R | BR_X | BR_B | RATE_A | RATE_B | RATE_C | TAP | SHIFT | BR_STATUS | ANGMIN | ANGMAX | P_in | Q_in | P_out | Q_out
1 | 2 | 0.20648 | 0.13215 | 3.4673e-10 | 0 | 0 | 0 | 0 | 0 | 1 | -90 | 90 | 0.02846 | 0.0071435 | -0.028459 | -0.0071424
1 | 3 | 1.5592 | 0.99791 | 2.6184e-09 | 0 | 0 | 0 | 0 | 0 | 1 | -90 | 90 | -0.030184 | -0.0075755 | 0.030199 | 0.007585
2 | 4 | 1.6324 | 1.0447 | 2.7413e-09 | 0 | 0 | 0 | 0 | 0 | 1 | -90 | 90 | 0.027309 | 0.0068544 | -0.027296 | -0.0068462
3 | 5 | 0.96292 | 0.61627 | 4.851e-09 | 0 | 0 | 0 | 0 | 0 | 1 | -90 | 90 | -0.24944 | -0.063411 | 0.25008 | 0.063824
3 | 6 | 0.031976 | 0.020464 | 1.6109e-10 | 0 | 0 | 0 | 0 | 0 | 1 | -90 | 90 | 0.21924 | 0.055826 | -0.21922 | -0.055815
4 | 25 | 1.3786 | 0.88231 | 2.3151e-09 | 0 | 0 | 0 | 0 | 0 | 1 | -90 | 90 | 0.02461 | 0.006173 | -0.024601 | -0.0061675
5 | 55 | 0.038229 | 0.024467 | 1.9259e-10 | 0 | 0 | 0 | 0 | 0 | 1 | -90 | 90 | -0.28864 | -0.073561 | 0.28867 | 0.073583
5 | 57 | 3.8543 | 2.4667 | 6.4723e-09 | 0 | 0 | 0 | 0 | 0 | 1 | -90 | 90 | 0.038558 | 0.0097379 | -0.038496 | -0.0096992
6 | 75 | 0.6991 | 0.44743 | 3.5219e-09 | 0 | 0 | 0 | 0 | 0 | 1 | -90 | 90 | 0.21754 | 0.055394 | -0.21718 | -0.055166
25 | 26 | 1.6122 | 1.0318 | 2.7074e-09 | 0 | 0 | 0 | 0 | 0 | 1 | -90 | 90 | 0.012761 | 0.0031994 | -0.012758 | -0.0031979
25 | 23 | 1.1103 | 0.71062 | 1.8646e-09 | 0 | 0 | 0 | 0 | 0 | 1 | -90 | 90 | 0.01184 | 0.002968 | -0.011838 | -0.0029672
55 | 56 | 2.416 | 1.5462 | 4.0571e-09 | 0 | 0 | 0 | 0 | 0 | 1 | -90 | 90 | 0.0042543 | 0.0010656 | -0.0042538 | -0.0010657
55 | 54 | 0.87596 | 0.56061 | 4.4129e-09 | 0 | 0 | 0 | 0 | 0 | 1 | -90 | 90 | -0.29293 | -0.074649 | 0.29373 | 0.075164
57 | 58 | 1.9009 | 1.2166 | 3.1921e-09 | 0 | 0 | 0 | 0 | 0 | 1 | -90 | 90 | 0.036443 | 0.0091846 | -0.036416 | -0.0091676
75 | 15 | 0.91449 | 0.58527 | 4.607e-09 | 0 | 0 | 0 | 0 | 0 | 1 | -90 | 90 | 0.21502 | 0.054625 | -0.21456 | -0.054333
26 | 10 | 1.6994 | 1.0876 | 2.8537e-09 | 0 | 0 | 0 | 0 | 0 | 1 | -90 | 90 | 0.01033 | 0.0025894 | -0.010328 | -0.0025884
23 | 22 | 0.57695 | 0.36925 | 9.6886e-10 | 0 | 0 | 0 | 0 | 0 | 1 | -90 | 90 | 0.0097804 | 0.0024514 | -0.0097798 | -0.0024511
56 | 78 | 2.4596 | 1.5742 | 4.1304e-09 | 0 | 0 | 0 | 0 | 0 | 1 | -90 | 90 | 0.0022116 | 0.00055391 | -0.0022115 | -0.00055424
58 | 100 | 23.8963 | 15.2936 | 4.0128e-08 | 0 | 0 | 0 | 0 | 0 | 1 | -90 | 90 | 0.018045 | 0.0045582 | -0.017961 | -0.0045086
58 | 59 | 2.9336 | 1.8775 | 4.9263e-09 | 0 | 0 | 0 | 0 | 0 | 1 | -90 | 90 | 0.018371 | 0.0046094 | -0.018361 | -0.004603
15 | 38 | 1.2184 | 0.77975 | 2.046e-09 | 0 | 0 | 0 | 0 | 0 | 1 | -90 | 90 | 0.015087 | 0.0037824 | -0.015084 | -0.0037807
15 | 14 | 0.22648 | 0.14495 | 1.141e-09 | 0 | 0 | 0 | 0 | 0 | 1 | -90 | 90 | 0.19948 | 0.050551 | -0.19938 | -0.050488
7 | 8 | 0.31645 | 0.20253 | 5.314e-10 | 0 | 0 | 0 | 0 | 0 | 1 | -90 | 90 | -0.0043527 | -0.0010907 | 0.0043528 | 0.0010907
7 | 9 | 1.0807 | 0.69162 | 1.8147e-09 | 0 | 0 | 0 | 0 | 0 | 1 | -90 | 90 | 0.0012225 | 0.00030622 | -0.0012225 | -0.00030639
8 | 10 | 1.6913 | 1.0824 | 2.8401e-09 | 0 | 0 | 0 | 0 | 0 | 1 | -90 | 90 | -0.0074528 | -0.0018677 | 0.0074539 | 0.001868
11 | 12 | 0.25362 | 0.16231 | 4.2589e-10 | 0 | 0 | 0 | 0 | 0 | 1 | -90 | 90 | -0.0043876 | -0.0010996 | 0.0043876 | 0.0010996
11 | 13 | 0.28383 | 0.18165 | 4.7662e-10 | 0 | 0 | 0 | 0 | 0 | 1 | -90 | 90 | 0.0011609 | 0.00029091 | -0.0011609 | -0.00029095
12 | 14 | 1.187 | 0.75965 | 1.9932e-09 | 0 | 0 | 0 | 0 | 0 | 1 | -90 | 90 | -0.0065514 | -0.0016419 | 0.006552 | 0.001642
14 | 16 | 1.1519 | 0.73722 | 5.8031e-09 | 0 | 0 | 0 | 0 | 0 | 1 | -90 | 90 | 0.19283 | 0.048846 | -0.19236 | -0.048549
16 | 28 | 2.0281 | 1.298 | 3.4058e-09 | 0 | 0 | 0 | 0 | 0 | 1 | -90 | 90 | 0.012882 | 0.0032297 | -0.012878 | -0.0032277
16 | 29 | 1.1749 | 0.75195 | 5.9191e-09 | 0 | 0 | 0 | 0 | 0 | 1 | -90 | 90 | 0.11781 | 0.029814 | -0.11763 | -0.029701
16 | 27 | 2.1353 | 1.3666 | 3.5858e-09 | 0 | 0 | 0 | 0 | 0 | 1 | -90 | 90 | 0.061668 | 0.015505 | -0.06158 | -0.015449
38 | 40 | 1.668 | 1.0675 | 2.8011e-09 | 0 | 0 | 0 | 0 | 0 | 1 | -90 | 90 | 0.0025377 | 0.00063575 | -0.0025376 | -0.00063595
38 | 36 | 0.39941 | 0.25563 | 6.7072e-10 | 0 | 0 | 0 | 0 | 0 | 1 | -90 | 90 | 0.012546 | 0.0031449 | -0.012545 | -0.0031445
28 | 121 | 0.29998 | 0.19198 | 5.0374e-10 | 0 | 0 | 0 | 0 | 0 | 1 | -90 | 90 | 0.0072082 | 0.0018066 | -0.0072081 | -0.0018065
29 | 81 | 1.3782 | 0.88205 | 2.3144e-09 | 0 | 0 | 0 | 0 | 0 | 1 | -90 | 90 | 0.018853 | 0.0047284 | -0.018847 | -0.0047252
29 | 79 | 0.78905 | 0.50499 | 3.9751e-09 | 0 | 0 | 0 | 0 | 0 | 1 | -90 | 90 | 0.09878 | 0.024972 | -0.098696 | -0.024919
27 | 20 | 0.84348 | 0.53983 | 1.4164e-09 | 0 | 0 | 0 | 0 | 0 | 1 | -90 | 90 | 0.0481 | 0.01207 | -0.048078 | -0.012057
40 | 115 | 0.20632 | 0.13204 | 3.4646e-10 | 0 | 0 | 0 | 0 | 0 | 1 | -90 | 90 | 0.0011626 | 0.00029135 | -0.0011626 | -0.00029139
36 | 37 | 0.98024 | 0.62736 | 1.6461e-09 | 0 | 0 | 0 | 0 | 0 | 1 | -90 | 90 | 0.011766 | 0.0029493 | -0.011765 | -0.0029485
121 | 122 | 0.58395 | 0.37373 | 9.8062e-10 | 0 | 0 | 0 | 0 | 0 | 1 | -90 | 90 | 0.005577 | 0.0013977 | -0.0055769 | -0.0013977
81 | 112 | 2.9489 | 1.8873 | 4.9519e-09 | 0 | 0 | 0 | 0 | 0 | 1 | -90 | 90 | 0.013202 | 0.0033103 | -0.013196 | -0.0033072
81 | 123 | 1.1265 | 0.72094 | 1.8916e-09 | 0 | 0 | 0 | 0 | 0 | 1 | -90 | 90 | 0.0056454 | 0.0014149 | -0.005645 | -0.0014148
79 | 80 | 0.11368 | 0.072752 | 5.7267e-10 | 0 | 0 | 0 | 0 | 0 | 1 | -90 | 90 | 0.096245 | 0.024305 | -0.096233 | -0.024297
20 | 30 | 1.6174 | 1.0351 | 2.716e-09 | 0 | 0 | 0 | 0 | 0 | 1 | -90 | 90 | 0.01803 | 0.0045207 | -0.018024 | -0.0045173
20 | 18 | 0.5175 | 0.3312 | 8.6902e-10 | 0 | 0 | 0 | 0 | 0 | 1 | -90 | 90 | 0.030049 | 0.007536 | -0.030044 | -0.0075328
17 | 18 | 2.9188 | 1.868 | 4.9014e-09 | 0 | 0 | 0 | 0 | 0 | 1 | -90 | 90 | -0.014227 | -0.0035658 | 0.014233 | 0.0035695
17 | 19 | 0.58105 | 0.37187 | 9.7573e-10 | 0 | 0 | 0 | 0 | 0 | 1 | -90 | 90 | 0.010201 | 0.0025567 | -0.0102 | -0.0025564
18 | 21 | 1.3698 | 0.87665 | 2.3002e-09 | 0 | 0 | 0 | 0 | 0 | 1 | -90 | 90 | 0.01581 | 0.0039633 | -0.015806 | -0.0039611
21 | 31 | 1.1284 | 0.72221 | 1.895e-09 | 0 | 0 | 0 | 0 | 0 | 1 | -90 | 90 | 0.0034711 | 0.00086957 | -0.003471 | -0.00086966
30 | 68 | 0.04497 | 0.028781 | 7.5517e-11 | 0 | 0 | 0 | 0 | 0 | 1 | -90 | 90 | 0.0027004 | 0.00067679 | -0.0027004 | -0.00067679
31 | 32 | 0.14602 | 0.09345 | 2.452e-10 | 0 | 0 | 0 | 0 | 0 | 1 | -90 | 90 | 0.003471 | 0.00086966 | -0.003471 | -0.00086967
32 | 124 | 2.3112 | 1.4792 | 3.8812e-09 | 0 | 0 | 0 | 0 | 0 | 1 | -90 | 90 | 0.003471 | 0.00086967 | -0.0034707 | -0.00086985
22 | 24 | 0.47554 | 0.30434 | 7.9855e-10 | 0 | 0 | 0 | 0 | 0 | 1 | -90 | 90 | 0.0078395 | 0.0019648 | -0.0078391 | -0.0019647
112 | 111 | 0.15489 | 0.099129 | 2.601e-10 | 0 | 0 | 0 | 0 | 0 | 1 | -90 | 90 | 0.0076086 | 0.0019068 | -0.0076085 | -0.0019068
80 | 46 | 1.3251 | 0.84807 | 6.6756e-09 | 0 | 0 | 0 | 0 | 0 | 1 | -90 | 90 | 0.096233 | 0.024297 | -0.096099 | -0.024212
33 | 34 | 0.46626 | 0.29841 | 7.8298e-10 | 0 | 0 | 0 | 0 | 0 | 1 | -90 | 90 | -0.0036082 | -0.00090431 | 0.0036083 | 0.00090428
34 | 35 | 1.6522 | 1.0574 | 2.7744e-09 | 0 | 0 | 0 | 0 | 0 | 1 | -90 | 90 | -0.006208 | -0.0015558 | 0.0062087 | 0.001556
35 | 52 | 1.7501 | 1.12 | 2.9389e-09 | 0 | 0 | 0 | 0 | 0 | 1 | -90 | 90 | 0.0082332 | 0.0020636 | -0.0082319 | -0.002063
35 | 59 | 2.3529 | 1.5058 | 3.9511e-09 | 0 | 0 | 0 | 0 | 0 | 1 | -90 | 90 | -0.014442 | -0.0036196 | 0.014447 | 0.0036226
52 | 53 | 2.5148 | 1.6094 | 4.2229e-09 | 0 | 0 | 0 | 0 | 0 | 1 | -90 | 90 | 0.0082319 | 0.002063 | -0.0082301 | -0.0020623
59 | 69 | 1.8739 | 1.1993 | 3.1469e-09 | 0 | 0 | 0 | 0 | 0 | 1 | -90 | 90 | 0.0039133 | 0.00098047 | -0.003913 | -0.00098058
53 | 74 | 0.94182 | 0.60277 | 1.5816e-09 | 0 | 0 | 0 | 0 | 0 | 1 | -90 | 90 | 0.0013647 | 0.00034187 | -0.0013647 | -0.00034202
53 | 51 | 1.9051 | 1.2192 | 3.1991e-09 | 0 | 0 | 0 | 0 | 0 | 1 | -90 | 90 | 0.0033154 | 0.0008307 | -0.0033152 | -0.00083087
69 | 70 | 0.77176 | 0.49393 | 1.296e-09 | 0 | 0 | 0 | 0 | 0 | 1 | -90 | 90 | 0.0020732 | 0.00051949 | -0.0020732 | -0.00051959
37 | 39 | 1.0543 | 0.67476 | 1.7705e-09 | 0 | 0 | 0 | 0 | 0 | 1 | -90 | 90 | 0.0090957 | 0.0022795 | -0.0090947 | -0.0022791
39 | 61 | 1.3805 | 0.88352 | 2.3182e-09 | 0 | 0 | 0 | 0 | 0 | 1 | -90 | 90 | 0.0069315 | 0.0017369 | -0.0069308 | -0.0017367
61 | 92 | 1.3802 | 0.88335 | 2.3178e-09 | 0 | 0 | 0 | 0 | 0 | 1 | -90 | 90 | 0.005072 | 0.001271 | -0.0050716 | -0.0012709
61 | 93 | 0.6993 | 0.44755 | 1.1743e-09 | 0 | 0 | 0 | 0 | 0 | 1 | -90 | 90 | 0.0018587 | 0.00046574 | -0.0018587 | -0.00046584
92 | 94 | 0.35291 | 0.22586 | 5.9263e-10 | 0 | 0 | 0 | 0 | 0 | 1 | -90 | 90 | 0.0042108 | 0.0010552 | -0.0042107 | -0.0010552
41 | 42 | 1.0986 | 0.70311 | 1.8449e-09 | 0 | 0 | 0 | 0 | 0 | 1 | -90 | 90 | 0.013094 | 0.0032826 | -0.013091 | -0.0032814
41 | 43 | 1.7815 | 1.1402 | 2.9916e-09 | 0 | 0 | 0 | 0 | 0 | 1 | -90 | 90 | -0.015933 | -0.0039943 | 0.015938 | 0.0039972
42 | 44 | 1.0159 | 0.65016 | 1.7059e-09 | 0 | 0 | 0 | 0 | 0 | 1 | -90 | 90 | 0.010611 | 0.0026598 | -0.01061 | -0.0026592
43 | 45 | 0.94156 | 0.6026 | 4.7434e-09 | 0 | 0 | 0 | 0 | 0 | 1 | -90 | 90 | 0.064202 | 0.016188 | -0.064159 | -0.016161
43 | 46 | 0.90529 | 0.57938 | 4.5607e-09 | 0 | 0 | 0 | 0 | 0 | 1 | -90 | 90 | -0.08014 | -0.020185 | 0.080204 | 0.020226
44 | 72 | 1.0532 | 0.67406 | 1.7686e-09 | 0 | 0 | 0 | 0 | 0 | 1 | -90 | 90 | 0.0086363 | 0.0021645 | -0.0086355 | -0.0021641
45 | 117 | 1.4524 | 0.92951 | 2.4389e-09 | 0 | 0 | 0 | 0 | 0 | 1 | -90 | 90 | 0.0020495 | 0.00051347 | -0.0020495 | -0.00051366
45 | 77 | 0.10301 | 0.065925 | 5.1893e-10 | 0 | 0 | 0 | 0 | 0 | 1 | -90 | 90 | 0.06211 | 0.015648 | -0.062105 | -0.015645
46 | 119 | 2.392 | 1.5309 | 4.0169e-09 | 0 | 0 | 0 | 0 | 0 | 1 | -90 | 90 | 0.015894 | 0.0039859 | -0.015888 | -0.0039821
72 | 71 | 1.6593 | 1.0619 | 2.7863e-09 | 0 | 0 | 0 | 0 | 0 | 1 | -90 | 90 | 0.0057942 | 0.001452 | -0.0057936 | -0.0014519
77 | 76 | 0.88711 | 0.56775 | 2.9794e-09 | 0 | 0 | 0 | 0 | 0 | 1 | -90 | 90 | 0.059605 | 0.015018 | -0.05957 | -0.014996
119 | 120 | 0.58414 | 0.37385 | 9.8093e-10 | 0 | 0 | 0 | 0 | 0 | 1 | -90 | 90 | 0.0035388 | 0.00088686 | -0.0035387 | -0.0008869
119 | 110 | 2.1483 | 1.3749 | 3.6076e-09 | 0 | 0 | 0 | 0 | 0 | 1 | -90 | 90 | 0.010188 | 0.0025537 | -0.010186 | -0.0025524
71 | 73 | 1.2897 | 0.82544 | 2.1658e-09 | 0 | 0 | 0 | 0 | 0 | 1 | -90 | 90 | 0.0032392 | 0.00081169 | -0.0032391 | -0.0008118
76 | 66 | 0.43107 | 0.27588 | 7.2388e-10 | 0 | 0 | 0 | 0 | 0 | 1 | -90 | 90 | 0.05832 | 0.014683 | -0.058303 | -0.014673
110 | 108 | 0.74994 | 0.47996 | 1.2593e-09 | 0 | 0 | 0 | 0 | 0 | 1 | -90 | 90 | 0.0070799 | 0.0017741 | -0.0070795 | -0.0017739
47 | 48 | 2.4564 | 1.5721 | 4.125e-09 | 0 | 0 | 0 | 0 | 0 | 1 | -90 | 90 | -0.0052775 | -0.0013225 | 0.0052783 | 0.0013226
47 | 49 | 2.4121 | 1.5438 | 4.0506e-09 | 0 | 0 | 0 | 0 | 0 | 1 | -90 | 90 | 0.0035786 | 0.00089666 | -0.0035782 | -0.00089683
48 | 50 | 2.3752 | 1.5201 | 3.9887e-09 | 0 | 0 | 0 | 0 | 0 | 1 | -90 | 90 | -0.0065105 | -0.0016314 | 0.0065116 | 0.0016317
50 | 60 | 2.9354 | 1.8786 | 4.9293e-09 | 0 | 0 | 0 | 0 | 0 | 1 | -90 | 90 | -0.0065116 | -0.0016317 | 0.006513 | 0.0016321
60 | 67 | 2.4328 | 1.557 | 4.0853e-09 | 0 | 0 | 0 | 0 | 0 | 1 | -90 | 90 | -0.0084641 | -0.0021212 | 0.008466 | 0.002122
67 | 99 | 1.8545 | 1.1869 | 3.1142e-09 | 0 | 0 | 0 | 0 | 0 | 1 | -90 | 90 | 0.02774 | 0.0069712 | -0.027724 | -0.0069613
67 | 64 | 3.3775 | 2.1616 | 5.6717e-09 | 0 | 0 | 0 | 0 | 0 | 1 | -90 | 90 | -0.036206 | -0.0090931 | 0.036255 | 0.0091241
100 | 101 | 1.0015 | 0.64093 | 1.6817e-09 | 0 | 0 | 0 | 0 | 0 | 1 | -90 | 90 | 0.016491 | 0.0041402 | -0.016488 | -0.0041385
101 | 105 | 6.2228 | 3.9826 | 1.045e-08 | 0 | 0 | 0 | 0 | 0 | 1 | -90 | 90 | 0.015554 | 0.0039044 | -0.015537 | -0.0038949
105 | 104 | 1.7865 | 1.1433 | 2.9999e-09 | 0 | 0 | 0 | 0 | 0 | 1 | -90 | 90 | 0.013054 | 0.0032726 | -0.013051 | -0.0032708
99 | 97 | 1.1268 | 0.72113 | 1.8921e-09 | 0 | 0 | 0 | 0 | 0 | 1 | -90 | 90 | 0.026147 | 0.0065663 | -0.026139 | -0.006561
64 | 66 | 1.0871 | 0.69577 | 1.8256e-09 | 0 | 0 | 0 | 0 | 0 | 1 | -90 | 90 | -0.056873 | -0.014299 | 0.056912 | 0.014324
64 | 62 | 1.8123 | 1.1599 | 3.0434e-09 | 0 | 0 | 0 | 0 | 0 | 1 | -90 | 90 | 0.020618 | 0.0051753 | -0.02061 | -0.0051701
94 | 95 | 0.71916 | 0.46026 | 1.2077e-09 | 0 | 0 | 0 | 0 | 0 | 1 | -90 | 90 | 0.0016058 | 0.00040233 | -0.0016057 | -0.00040244
62 | 63 | 1.9548 | 1.2511 | 3.2827e-09 | 0 | 0 | 0 | 0 | 0 | 1 | -90 | 90 | 0.018854 | 0.0047301 | -0.018847 | -0.0047255
63 | 65 | 0.095203 | 0.06093 | 1.5987e-10 | 0 | 0 | 0 | 0 | 0 | 1 | -90 | 90 | 0.016863 | 0.0042284 | -0.016863 | -0.0042282
65 | 82 | 2.198 | 1.4067 | 3.6911e-09 | 0 | 0 | 0 | 0 | 0 | 1 | -90 | 90 | 0.015333 | 0.0038449 | -0.015328 | -0.0038416
82 | 83 | 0.31776 | 0.20336 | 5.336e-10 | 0 | 0 | 0 | 0 | 0 | 1 | -90 | 90 | 0.0094512 | 0.0023688 | -0.0094509 | -0.0023686
82 | 84 | 2.6296 | 1.683 | 4.4159e-09 | 0 | 0 | 0 | 0 | 0 | 1 | -90 | 90 | 0.0058765 | 0.0014728 | -0.0058755 | -0.0014726
83 | 89 | 1.3718 | 0.87794 | 2.3036e-09 | 0 | 0 | 0 | 0 | 0 | 1 | -90 | 90 | 0.0065149 | 0.0016328 | -0.0065143 | -0.0016326
84 | 118 | 0.21652 | 0.13857 | 3.6359e-10 | 0 | 0 | 0 | 0 | 0 | 1 | -90 | 90 | 0.0032817 | 0.00082248 | -0.0032817 | -0.0008225
97 | 98 | 1.0762 | 0.68877 | 1.8072e-09 | 0 | 0 | 0 | 0 | 0 | 1 | -90 | 90 | 0.0050556 | 0.0012666 | -0.0050553 | -0.0012666
97 | 96 | 3.8282 | 2.4501 | 6.4286e-09 | 0 | 0 | 0 | 0 | 0 | 1 | -90 | 90 | 0.021083 | 0.0052944 | -0.021064 | -0.0052829
111 | 113 | 1.2141 | 0.77703 | 2.0388e-09 | 0 | 0 | 0 | 0 | 0 | 1 | -90 | 90 | 0.0035112 | 0.00087986 | -0.003511 | -0.00087995
89 | 90 | 0.90133 | 0.57685 | 1.5136e-09 | 0 | 0 | 0 | 0 | 0 | 1 | -90 | 90 | 0.0040978 | 0.0010269 | -0.0040976 | -0.001027
90 | 91 | 0.031329 | 0.02005 | 5.261e-11 | 0 | 0 | 0 | 0 | 0 | 1 | -90 | 90 | 0.0020472 | 0.00051309 | -0.0020472 | -0.0005131
85 | 86 | 3.2414 | 2.0745 | 5.4431e-09 | 0 | 0 | 0 | 0 | 0 | 1 | -90 | 90 | 0.0059975 | 0.0015029 | -0.0059962 | -0.0015026
85 | 87 | 0.85504 | 0.54723 | 1.4358e-09 | 0 | 0 | 0 | 0 | 0 | 1 | -90 | 90 | -0.0095365 | -0.0023899 | 0.0095374 | 0.0023904
86 | 88 | 1.6457 | 1.0532 | 2.7636e-09 | 0 | 0 | 0 | 0 | 0 | 1 | -90 | 90 | 0.001378 | 0.00034514 | -0.001378 | -0.00034538
87 | 96 | 4.1303 | 2.6434 | 6.9359e-09 | 0 | 0 | 0 | 0 | 0 | 1 | -90 | 90 | -0.015227 | -0.0038163 | 0.015238 | 0.0038225
104 | 103 | 1.5257 | 0.97647 | 2.5621e-09 | 0 | 0 | 0 | 0 | 0 | 1 | -90 | 90 | 0.005164 | 0.001294 | -0.0051635 | -0.001294
103 | 102 | 0.78455 | 0.50211 | 1.3175e-09 | 0 | 0 | 0 | 0 | 0 | 1 | -90 | 90 | 0.0029484 | 0.00073886 | -0.0029484 | -0.00073894
98 | 116 | 3.6844 | 2.358 | 6.1871e-09 | 0 | 0 | 0 | 0 | 0 | 1 | -90 | 90 | 0.0027708 | 0.00069399 | -0.0027705 | -0.00069438
106 | 107 | 1.3849 | 0.88636 | 2.3257e-09 | 0 | 0 | 0 | 0 | 0 | 1 | -90 | 90 | 0.0032017 | 0.00080227 | -0.0032015 | -0.00080239
106 | 108 | 1.6421 | 1.0509 | 2.7575e-09 | 0 | 0 | 0 | 0 | 0 | 1 | -90 | 90 | -0.0052366 | -0.0013123 | 0.0052371 | 0.0013123
108 | 109 | 1.1343 | 0.72598 | 1.9049e-09 | 0 | 0 | 0 | 0 | 0 | 1 | -90 | 90 | 0.0018424 | 0.00046159 | -0.0018423 | -0.00046174