## bus_data
BUS_I | BUS_TYPE | Pd | Qd | Gs | Bs | area | Vm | Va | baseKV | zone | Vmax | Vmin
1 | 1 | 0.017115 | 0.0042893 | 0 | 0 | 1 | 0.99881 | -0.022769 | 0.4 | 1 | 1.1 | 0.9
2 | 1 | 0.0097883 | 0.0024532 | 0 | 0 | 1 | 0.99767 | -0.044517 | 0.4 | 1 | 1.1 | 0.9
3 | 1 | 0.014258 | 0.0035734 | 0 | 0 | 1 | 0.99893 | -0.020384 | 0.4 | 1 | 1.1 | 0.9
4 | 1 | 0 | 0 | 0 | 0 | 1 | 0.99726 | -0.05244 | 0.4 | 1 | 1.1 | 0.9
5 | 3 | 0.0082337 | 0.0020635 | 0 | 0 | 1 | 1 | 0 | 0.4 | 1 | 1.1 | 0.9
7 | 1 | 0.0047311 | 0.0011857 | 0 | 0 | 1 | 0.99571 | -0.082289 | 0.4 | 1 | 1.1 | 0.9
8 | 1 | 0.021816 | 0.0054676 | 0 | 0 | 1 | 0.99866 | -0.025565 | 0.4 | 1 | 1.1 | 0.9
6 | 1 | 0.005774 | 0.0014471 | 0 | 0 | 1 | 0.99088 | -0.17543 | 0.4 | 1 | 1.1 | 0.9
12 | 1 | 0.0041315 | 0.0010355 | 0 | 0 | 1 | 0.99089 | -0.17529 | 0.4 | 1 | 1.1 | 0.9
15 | 1 | 0 | 0 | 0 | 0 | 1 | 0.99453 | -0.10492 | 0.4 | 1 | 1.1 | 0.9
24 | 1 | 0 | 0 | 0 | 0 | 1 | 0.99758 | -0.046172 | 0.4 | 1 | 1.1 | 0.9
10 | 1 | 0.0013297 | 0.00033326 | 0 | 0 | 1 | 0.99095 | -0.17415 | 0.4 | 1 | 1.1 | 0.9
75 | 1 | 0.0018398 | 0.0004611 | 0 | 0 | 1 | 0.99376 | -0.11979 | 0.4 | 1 | 1.1 | 0.9
34 | 1 | 0.010415 | 0.0026102 | 0 | 0 | 1 | 0.99692 | -0.05866 | 0.4 | 1 | 1.1 | 0.9
35 | 1 | 0.015855 | 0.0039737 | 0 | 0 | 1 | 0.99669 | -0.063087 | 0.4 | 1 | 1.1 | 0.9
9 | 1 | 0.013014 | 0.0032616 | 0 | 0 | 1 | 0.99108 | -0.17154 | 0.4 | 1 | 1.1 | 0.9
11 | 1 | 0.0044675 | 0.0011197 | 0 | 0 | 1 | 0.99131 | -0.16713 | 0.4 | 1 | 1.1 | 0.9
13 | 1 | 0.0046731 | 0.0011712 | 0 | 0 | 1 | 0.99136 | -0.16611 | 0.4 | 1 | 1.1 | 0.9
14 | 1 | 0.0086879 | 0.0021774 | 0 | 0 | 1 | 0.99195 | -0.15476 | 0.4 | 1 | 1.1 | 0.9
76 | 1 | 0.0051484 | 0.0012903 | 0 | 0 | 1 | 0.99239 | -0.14618 | 0.4 | 1 | 1.1 | 0.9
73 | 1 | 0 | 0 | 0 | 0 | 1 | 0.99308 | -0.13289 | 0.4 | 1 | 1.1 | 0.9
82 | 1 | 0.0076926 | 0.001928 | 0 | 0 | 1 | 0.99472 | -0.10103 | 0.4 | 1 | 1.1 | 0.9
65 | 1 | 0.0020916 | 0.0005242 | 0 | 0 | 1 | 0.99479 | -0.099683 | 0.4 | 1 | 1.1 | 0.9
83 | 1 | 0.0061052 | 0.0015301 | 0 | 0 | 1 | 0.99248 | -0.1446 | 0.4 | 1 | 1.1 | 0.9
80 | 1 | 0.0023509 | 0.00058918 | 0 | 0 | 1 | 0.9925 | -0.14409 | 0.4 | 1 | 1.1 | 0.9
16 | 1 | 0.013411 | 0.0033611 | 0 | 0 | 1 | 0.99002 | -0.19127 | 0.4 | 1 | 1.1 | 0.9
17 | 1 | 0.010185 | 0.0025527 | 0 | 0 | 1 | 0.98947 | -0.20198 | 0.4 | 1 | 1.1 | 0.9
18 | 1 | 0 | 0 | 0 | 0 | 1 | 0.99025 | -0.1869 | 0.4 | 1 | 1.1 | 0.9
19 | 1 | 0 | 0 | 0 | 0 | 1 | 0.98895 | -0.21196 | 0.4 | 1 | 1.1 | 0.9
20 | 1 | 0.0092645 | 0.0023219 | 0 | 0 | 1 | 0.99023 | -0.1872 | 0.4 | 1 | 1.1 | 0.9
21 | 1 | 0.010294 | 0.0025798 | 0 | 0 | 1 | 0.99055 | -0.18109 | 0.4 | 1 | 1.1 | 0.9
22 | 1 | 0.019098 | 0.0047865 | 0 | 0 | 1 | 0.98859 | -0.21894 | 0.4 | 1 | 1.1 | 0.9
23 | 1 | 0.0067986 | 0.0017039 | 0 | 0 | 1 | 0.98825 | -0.22558 | 0.4 | 1 | 1.1 | 0.9
25 | 1 | 0.0084681 | 0.0021223 | 0 | 0 | 1 | 0.99061 | -0.17999 | 0.4 | 1 | 1.1 | 0.9
33 | 1 | 0.0043588 | 0.0010924 | 0 | 0 | 1 | 0.9885 | -0.22068 | 0.4 | 1 | 1.1 | 0.9
26 | 1 | 0 | 0 | 0 | 0 | 1 | 0.98787 | -0.23286 | 0.4 | 1 | 1.1 | 0.9
50 | 1 | 0.01021 | 0.0025588 | 0 | 0 | 1 | 0.99119 | -0.16875 | 0.4 | 1 | 1.1 | 0.9
43 | 1 | 0.011063 | 0.0027727 | 0 | 0 | 1 | 0.98837 | -0.22321 | 0.4 | 1 | 1.1 | 0.9
27 | 1 | 0 | 0 | 0 | 0 | 1 | 0.98601 | -0.26894 | 0.4 | 1 | 1.1 | 0.9
36 | 1 | 0.0084941 | 0.0021288 | 0 | 0 | 1 | 0.99601 | -0.076191 | 0.4 | 1 | 1.1 | 0.9
37 | 1 | 0 | 0 | 0 | 0 | 1 | 0.99502 | -0.095202 | 0.4 | 1 | 1.1 | 0.9
48 | 1 | 0.010843 | 0.0027176 | 0 | 0 | 1 | 0.99156 | -0.16154 | 0.4 | 1 | 1.1 | 0.9
38 | 1 | 0.0071759 | 0.0017985 | 0 | 0 | 1 | 0.98519 | -0.28493 | 0.4 | 1 | 1.1 | 0.9
28 | 1 | 0 | 0 | 0 | 0 | 1 | 0.98383 | -0.3115 | 0.4 | 1 | 1.1 | 0.9
40 | 1 | 0 | 0 | 0 | 0 | 1 | 0.98464 | -0.29569 | 0.4 | 1 | 1.1 | 0.9
108 | 1 | 0.016702 | 0.0041858 | 0 | 0 | 1 | 0.98331 | -0.32155 | 0.4 | 1 | 1.1 | 0.9
29 | 1 | 0 | 0 | 0 | 0 | 1 | 0.98214 | -0.34452 | 0.4 | 1 | 1.1 | 0.9
107 | 1 | 0.01815 | 0.0045487 | 0 | 0 | 1 | 0.98226 | -0.34218 | 0.4 | 1 | 1.1 | 0.9
106 | 1 | 0.002003 | 0.000502 | 0 | 0 | 1 | 0.98207 | -0.34583 | 0.4 | 1 | 1.1 | 0.9
30 | 1 | 0 | 0 | 0 | 0 | 1 | 0.98182 | -0.3508 | 0.4 | 1 | 1.1 | 0.9
103 | 1 | 0.0018352 | 0.00045995 | 0 | 0 | 1 | 0.98186 | -0.35007 | 0.4 | 1 | 1.1 | 0.9
102 | 1 | 0.0010335 | 0.00025901 | 0 | 0 | 1 | 0.9818 | -0.35122 | 0.4 | 1 | 1.1 | 0.9
41 | 1 | 0.0099019 | 0.0024816 | 0 | 0 | 1 | 0.98379 | -0.31234 | 0.4 | 1 | 1.1 | 0.9
39 | 1 | 0.0087762 | 0.0021995 | 0 | 0 | 1 | 0.98505 | -0.28768 | 0.4 | 1 | 1.1 | 0.9
105 | 1 | 0 | 0 | 0 | 0 | 1 | 0.982 | -0.34718 | 0.4 | 1 | 1.1 | 0.9
104 | 1 | 0.0020119 | 0.00050424 | 0 | 0 | 1 | 0.98197 | -0.34777 | 0.4 | 1 | 1.1 | 0.9
101 | 1 | 0.001066 | 0.00026717 | 0 | 0 | 1 | 0.98176 | -0.35188 | 0.4 | 1 | 1.1 | 0.9
57 | 1 | 0 | 0 | 0 | 0 | 1 | 0.98721 | -0.24624 | 0.4 | 1 | 1.1 | 0.9
59 | 1 | 0.0066327 | 0.0016623 | 0 | 0 | 1 | 0.98708 | -0.24883 | 0.4 | 1 | 1.1 | 0.9
60 | 1 | 0.0083684 | 0.0020973 | 0 | 0 | 1 | 0.98721 | -0.24613 | 0.4 | 1 | 1.1 | 0.9
56 | 1 | 0.0078051 | 0.0019561 | 0 | 0 | 1 | 0.98677 | -0.25483 | 0.4 | 1 | 1.1 | 0.9
55 | 1 | 0 | 0 | 0 | 0 | 1 | 0.98686 | -0.25302 | 0.4 | 1 | 1.1 | 0.9
53 | 1 | 0 | 0 | 0 | 0 | 1 | 0.99534 | -0.088973 | 0.4 | 1 | 1.1 | 0.9
62 | 1 | 0.0082508 | 0.0020679 | 0 | 0 | 1 | 0.99468 | -0.10178 | 0.4 | 1 | 1.1 | 0.9
63 | 1 | 0.0027595 | 0.0006916 | 0 | 0 | 1 | 0.99483 | -0.098892 | 0.4 | 1 | 1.1 | 0.9
54 | 1 | 0.002098 | 0.0005258 | 0 | 0 | 1 | 0.99533 | -0.089027 | 0.4 | 1 | 1.1 | 0.9
52 | 1 | 0.004964 | 0.0012441 | 0 | 0 | 1 | 0.99468 | -0.10156 | 0.4 | 1 | 1.1 | 0.9
64 | 1 | 0.003261 | 0.00081729 | 0 | 0 | 1 | 0.99346 | -0.12509 | 0.4 | 1 | 1.1 | 0.9
42 | 1 | 0.010275 | 0.0025752 | 0 | 0 | 1 | 0.98359 | -0.31612 | 0.4 | 1 | 1.1 | 0.9
97 | 1 | 0.0038785 | 0.00097206 | 0 | 0 | 1 | 0.98356 | -0.31673 | 0.4 | 1 | 1.1 | 0.9
98 | 1 | 0.0022143 | 0.00055495 | 0 | 0 | 1 | 0.98302 | -0.3274 | 0.4 | 1 | 1.1 | 0.9
44 | 1 | 0.0046497 | 0.0011653 | 0 | 0 | 1 | 0.99192 | -0.15455 | 0.4 | 1 | 1.1 | 0.9
45 | 1 | 0.0044997 | 0.0011277 | 0 | 0 | 1 | 0.99224 | -0.14852 | 0.4 | 1 | 1.1 | 0.9
46 | 1 | 0.0069156 | 0.0017332 | 0 | 0 | 1 | 0.99165 | -0.15983 | 0.4 | 1 | 1.1 | 0.9
47 | 1 | 0 | 0 | 0 | 0 | 1 | 0.99322 | -0.12962 | 0.4 | 1 | 1.1 | 0.9
49 | 1 | 0 | 0 | 0 | 0 | 1 | 0.99361 | -0.12201 | 0.4 | 1 | 1.1 | 0.9
51 | 1 | 0.0043588 | 0.0010924 | 0 | 0 | 1 | 0.99431 | -0.10869 | 0.4 | 1 | 1.1 | 0.9
58 | 1 | 0 | 0 | 0 | 0 | 1 | 0.98696 | -0.25112 | 0.4 | 1 | 1.1 | 0.9
94 | 1 | 0.0041157 | 0.0010315 | 0 | 0 | 1 | 0.98744 | -0.24166 | 0.4 | 1 | 1.1 | 0.9
61 | 1 | 0.0035735 | 0.00089561 | 0 | 0 | 1 | 0.99145 | -0.16395 | 0.4 | 1 | 1.1 | 0.9
68 | 1 | 0.011017 | 0.0027612 | 0 | 0 | 1 | 0.99145 | -0.16389 | 0.4 | 1 | 1.1 | 0.9
95 | 1 | 0.0041425 | 0.0010382 | 0 | 0 | 1 | 0.98751 | -0.24038 | 0.4 | 1 | 1.1 | 0.9
67 | 1 | 0 | 0 | 0 | 0 | 1 | 0.99162 | -0.16063 | 0.4 | 1 | 1.1 | 0.9
66 | 1 | 0.009871 | 0.0024739 | 0 | 0 | 1 | 0.99298 | -0.13437 | 0.4 | 1 | 1.1 | 0.9
69 | 1 | 0.0030448 | 0.00076311 | 0 | 0 | 1 | 0.99093 | -0.17395 | 0.4 | 1 | 1.1 | 0.9
70 | 1 | 0.0025761 | 0.00064562 | 0 | 0 | 1 | 0.99044 | -0.18347 | 0.4 | 1 | 1.1 | 0.9
89 | 1 | 0.0046475 | 0.0011648 | 0 | 0 | 1 | 0.98974 | -0.19695 | 0.4 | 1 | 1.1 | 0.9
88 | 1 | 0 | 0 | 0 | 0 | 1 | 0.98886 | -0.21414 | 0.4 | 1 | 1.1 | 0.9
71 | 1 | 0.0018437 | 0.00046206 | 0 | 0 | 1 | 0.99286 | -0.13709 | 0.4 | 1 | 1.1 | 0.9
72 | 1 | 0.0024556 | 0.00061543 | 0 | 0 | 1 | 0.99285 | -0.13733 | 0.4 | 1 | 1.1 | 0.9
74 | 1 | 0.0019473 | 0.00048803 | 0 | 0 | 1 | 0.99282 | -0.13802 | 0.4 | 1 | 1.1 | 0.9
77 | 1 | 0 | 0 | 0 | 0 | 1 | 0.99263 | -0.14156 | 0.4 | 1 | 1.1 | 0.9
78 | 1 | 0.0041774 | 0.0010469 | 0 | 0 | 1 | 0.99255 | -0.14313 | 0.4 | 1 | 1.1 | 0.9
79 | 1 | 0.0035156 | 0.00088108 | 0 | 0 | 1 | 0.99261 | -0.14192 | 0.4 | 1 | 1.1 | 0.9
81 | 1 | 0.0058593 | 0.0014685 | 0 | 0 | 1 | 0.98845 | -0.22216 | 0.4 | 1 | 1.1 | 0.9
85 | 1 | 0.003527 | 0.00088394 | 0 | 0 | 1 | 0.98848 | -0.22141 | 0.4 | 1 | 1.1 | 0.9
84 | 1 | 0.012453 | 0.0031211 | 0 | 0 | 1 | 0.98852 | -0.22067 | 0.4 | 1 | 1.1 | 0.9
86 | 1 | 0.0028956 | 0.0007257 | 0 | 0 | 1 | 0.9888 | -0.2153 | 0.4 | 1 | 1.1 | 0.9
87 | 1 | 0.001943 | 0.00048697 | 0 | 0 | 1 | 0.98882 | -0.21493 | 0.4 | 1 | 1.1 | 0.9
90 | 1 | 0.010376 | 0.0026005 | 0 | 0 | 1 | 0.98843 | -0.22248 | 0.4 | 1 | 1.1 | 0.9
91 | 1 | 0.0015303 | 0.00038353 | 0 | 0 | 1 | 0.98826 | -0.22582 | 0.4 | 1 | 1.1 | 0.9
92 | 1 | 0.0036446 | 0.00091342 | 0 | 0 | 1 | 0.98798 | -0.23117 | 0.4 | 1 | 1.1 | 0.9
93 | 1 | 0.0016404 | 0.00041112 | 0 | 0 | 1 | 0.98777 | -0.23539 | 0.4 | 1 | 1.1 | 0.9
96 | 1 | 0.0041266 | 0.0010342 | 0 | 0 | 1 | 0.98753 | -0.24001 | 0.4 | 1 | 1.1 | 0.9
99 | 1 | 0 | 0 | 0 | 0 | 1 | 0.98281 | -0.33137 | 0.4 | 1 | 1.1 | 0.9
100 | 1 | 0.0025303 | 0.00063415 | 0 | 0 | 1 | 0.98271 | -0.33339 | 0.4 | 1 | 1.1 | 0.9
109 | 1 | 0.0029114 | 0.00072966 | 0 | 0 | 1 | 0.98193 | -0.34865 | 0.4 | 1 | 1.1 | 0.9

## generator_data
GEN_BUS | PG | QG | QMAX | QMIN | VG | MBASE | GEN_STATUS | PMAX | PMIN
5 | 0.55664 | 0.14131 | 10 | -10 | 1 | 100 | 1 | 10 | 0

## branch_data
F_BUS | T_BUS | BR_R | BR_X | BR_B | RATE_A | RATE_B | RATE_C | TAP | SHIFT | BR_STATUS | ANGMIN | ANGMAX | P_in | Q_in | P_out | Q_out
1 | 2 | 1.1297 | 0.723 | 1.897e-09 | 0 | 0 | 0 | 0 | 0 | 1 | -90 | 90 | 0.086465 | 0.021856 | -0.086374 | -0.021798
1 | 3 | 0.10344 | 0.066204 | 1.7371e-10 | 0 | 0 | 0 | 0 | 0 | 1 | -90 | 90 | -0.10358 | -0.026145 | 0.10359 | 0.026153
2 | 4 | 0.46373 | 0.29679 | 7.7874e-10 | 0 | 0 | 0 | 0 | 0 | 1 | -90 | 90 | 0.076586 | 0.019345 | -0.076557 | -0.019326
3 | 5 | 0.7777 | 0.49773 | 1.306e-09 | 0 | 0 | 0 | 0 | 0 | 1 | -90 | 90 | -0.11785 | -0.029726 | 0.11796 | 0.029799
4 | 7 | 1.7435 | 1.1159 | 2.9279e-09 | 0 | 0 | 0 | 0 | 0 | 1 | -90 | 90 | 0.076557 | 0.019326 | -0.076448 | -0.019257
5 | 8 | 0.26837 | 0.17176 | 1.8027e-09 | 0 | 0 | 0 | 0 | 0 | 1 | -90 | 90 | 0.43044 | 0.10945 | -0.42992 | -0.10911
7 | 15 | 1.4059 | 0.89975 | 2.3608e-09 | 0 | 0 | 0 | 0 | 0 | 1 | -90 | 90 | 0.071717 | 0.018071 | -0.071639 | -0.018022
8 | 24 | 0.22744 | 0.14556 | 1.5277e-09 | 0 | 0 | 0 | 0 | 0 | 1 | -90 | 90 | 0.4081 | 0.10364 | -0.4077 | -0.10339
6 | 12 | 0.10167 | 0.065068 | 1.7073e-10 | 0 | 0 | 0 | 0 | 0 | 1 | -90 | 90 | -0.005774 | -0.0014471 | 0.005774 | 0.0014471
12 | 10 | 0.50995 | 0.32637 | 8.5634e-10 | 0 | 0 | 0 | 0 | 0 | 1 | -90 | 90 | -0.0099055 | -0.0024826 | 0.0099061 | 0.0024828
15 | 75 | 0.92158 | 0.58981 | 1.5476e-09 | 0 | 0 | 0 | 0 | 0 | 1 | -90 | 90 | 0.071639 | 0.018022 | -0.071588 | -0.017989
24 | 34 | 0.2219 | 0.14201 | 1.4905e-09 | 0 | 0 | 0 | 0 | 0 | 1 | -90 | 90 | 0.25301 | 0.064238 | -0.25286 | -0.064141
24 | 35 | 0.49044 | 0.31388 | 1.6472e-09 | 0 | 0 | 0 | 0 | 0 | 1 | -90 | 90 | 0.15469 | 0.039147 | -0.15456 | -0.039067
10 | 9 | 1.0209 | 0.65338 | 1.7144e-09 | 0 | 0 | 0 | 0 | 0 | 1 | -90 | 90 | -0.011236 | -0.0028161 | 0.011237 | 0.0028168
75 | 73 | 0.83203 | 0.5325 | 1.3972e-09 | 0 | 0 | 0 | 0 | 0 | 1 | -90 | 90 | 0.069749 | 0.017528 | -0.069705 | -0.0175
34 | 36 | 0.32447 | 0.20766 | 2.1795e-09 | 0 | 0 | 0 | 0 | 0 | 1 | -90 | 90 | 0.24244 | 0.061531 | -0.24224 | -0.0614
35 | 37 | 1.0356 | 0.66279 | 1.7391e-09 | 0 | 0 | 0 | 0 | 0 | 1 | -90 | 90 | 0.1387 | 0.035094 | -0.13849 | -0.034957
9 | 11 | 0.8 | 0.512 | 1.3434e-09 | 0 | 0 | 0 | 0 | 0 | 1 | -90 | 90 | -0.024251 | -0.0060784 | 0.024256 | 0.0060816
11 | 13 | 0.15735 | 0.10071 | 2.6424e-10 | 0 | 0 | 0 | 0 | 0 | 1 | -90 | 90 | -0.028724 | -0.0072012 | 0.028725 | 0.0072021
13 | 14 | 1.4987 | 0.95917 | 2.5167e-09 | 0 | 0 | 0 | 0 | 0 | 1 | -90 | 90 | -0.033398 | -0.0083733 | 0.033416 | 0.0083846
14 | 76 | 0.89928 | 0.57554 | 1.5101e-09 | 0 | 0 | 0 | 0 | 0 | 1 | -90 | 90 | -0.042104 | -0.010562 | 0.042121 | 0.010573
76 | 73 | 1.2432 | 0.79565 | 2.0877e-09 | 0 | 0 | 0 | 0 | 0 | 1 | -90 | 90 | -0.04727 | -0.011863 | 0.0473 | 0.011882
73 | 71 | 0.83004 | 0.53123 | 1.3939e-09 | 0 | 0 | 0 | 0 | 0 | 1 | -90 | 90 | 0.022405 | 0.0056183 | -0.022401 | -0.0056156
82 | 65 | 0.77583 | 0.49653 | 1.3028e-09 | 0 | 0 | 0 | 0 | 0 | 1 | -90 | 90 | -0.0076926 | -0.001928 | 0.0076931 | 0.0019281
65 | 63 | 0.35858 | 0.22949 | 6.0215e-10 | 0 | 0 | 0 | 0 | 0 | 1 | -90 | 90 | -0.0097847 | -0.0024523 | 0.0097851 | 0.0024525
83 | 80 | 0.36703 | 0.2349 | 6.1633e-10 | 0 | 0 | 0 | 0 | 0 | 1 | -90 | 90 | -0.0061052 | -0.0015301 | 0.0061053 | 0.0015301
80 | 78 | 0.50251 | 0.3216 | 8.4384e-10 | 0 | 0 | 0 | 0 | 0 | 1 | -90 | 90 | -0.0084562 | -0.0021193 | 0.0084566 | 0.0021195
16 | 17 | 0.33119 | 0.21196 | 1.1123e-09 | 0 | 0 | 0 | 0 | 0 | 1 | -90 | 90 | 0.1426 | 0.035973 | -0.14252 | -0.035927
16 | 18 | 0.12356 | 0.079076 | 8.2994e-10 | 0 | 0 | 0 | 0 | 0 | 1 | -90 | 90 | -0.15601 | -0.039334 | 0.15604 | 0.039355
17 | 19 | 0.33227 | 0.21265 | 5.5796e-10 | 0 | 0 | 0 | 0 | 0 | 1 | -90 | 90 | 0.13234 | 0.033374 | -0.13228 | -0.033334
18 | 20 | 0.14125 | 0.090403 | 2.372e-10 | 0 | 0 | 0 | 0 | 0 | 1 | -90 | 90 | 0.0092646 | 0.002322 | -0.0092645 | -0.0023219
18 | 21 | 0.15517 | 0.099308 | 1.0423e-09 | 0 | 0 | 0 | 0 | 0 | 1 | -90 | 90 | -0.16531 | -0.041677 | 0.16535 | 0.041707
19 | 22 | 0.88508 | 0.56645 | 1.4863e-09 | 0 | 0 | 0 | 0 | 0 | 1 | -90 | 90 | 0.034534 | 0.0086602 | -0.034523 | -0.008653
19 | 23 | 0.61317 | 0.39243 | 1.0297e-09 | 0 | 0 | 0 | 0 | 0 | 1 | -90 | 90 | 0.097741 | 0.024673 | -0.097678 | -0.024633
21 | 25 | 0.027578 | 0.01765 | 1.8524e-10 | 0 | 0 | 0 | 0 | 0 | 1 | -90 | 90 | -0.17564 | -0.044286 | 0.17565 | 0.044292
22 | 33 | 0.4965 | 0.31776 | 8.3375e-10 | 0 | 0 | 0 | 0 | 0 | 1 | -90 | 90 | 0.015424 | 0.0038665 | -0.015423 | -0.0038658
23 | 26 | 0.35228 | 0.22546 | 5.9157e-10 | 0 | 0 | 0 | 0 | 0 | 1 | -90 | 90 | 0.090879 | 0.022929 | -0.090847 | -0.022909
25 | 50 | 0.2697 | 0.17261 | 1.8116e-09 | 0 | 0 | 0 | 0 | 0 | 1 | -90 | 90 | -0.18412 | -0.046414 | 0.18422 | 0.046478
33 | 43 | 1.0016 | 0.64105 | 1.682e-09 | 0 | 0 | 0 | 0 | 0 | 1 | -90 | 90 | 0.011064 | 0.0027734 | -0.011063 | -0.0027727
26 | 27 | 1.7404 | 1.1139 | 2.9226e-09 | 0 | 0 | 0 | 0 | 0 | 1 | -90 | 90 | 0.090847 | 0.022909 | -0.090691 | -0.022809
50 | 48 | 0.16412 | 0.10504 | 1.1024e-09 | 0 | 0 | 0 | 0 | 0 | 1 | -90 | 90 | -0.19443 | -0.049037 | 0.1945 | 0.049079
27 | 38 | 0.76962 | 0.49256 | 1.2924e-09 | 0 | 0 | 0 | 0 | 0 | 1 | -90 | 90 | 0.090691 | 0.022809 | -0.090621 | -0.022765
36 | 53 | 0.24486 | 0.15671 | 1.6447e-09 | 0 | 0 | 0 | 0 | 0 | 1 | -90 | 90 | 0.23374 | 0.059271 | -0.2336 | -0.05918
37 | 62 | 0.23284 | 0.14902 | 3.9101e-10 | 0 | 0 | 0 | 0 | 0 | 1 | -90 | 90 | 0.12594 | 0.031812 | -0.1259 | -0.031787
37 | 63 | 1.305 | 0.83517 | 2.1914e-09 | 0 | 0 | 0 | 0 | 0 | 1 | -90 | 90 | 0.012547 | 0.0031453 | -0.012545 | -0.0031441
48 | 46 | 0.036804 | 0.023555 | 2.4722e-10 | 0 | 0 | 0 | 0 | 0 | 1 | -90 | 90 | -0.20534 | -0.051797 | 0.20536 | 0.051808
38 | 39 | 0.14372 | 0.091983 | 2.4135e-10 | 0 | 0 | 0 | 0 | 0 | 1 | -90 | 90 | 0.083446 | 0.020966 | -0.083435 | -0.020959
28 | 40 | 1.6041 | 1.0266 | 2.6937e-09 | 0 | 0 | 0 | 0 | 0 | 1 | -90 | 90 | -0.042849 | -0.010756 | 0.042882 | 0.010776
28 | 108 | 1.0185 | 0.65181 | 1.7103e-09 | 0 | 0 | 0 | 0 | 0 | 1 | -90 | 90 | 0.042849 | 0.010756 | -0.042829 | -0.010743
40 | 41 | 2.2793 | 1.4588 | 3.8276e-09 | 0 | 0 | 0 | 0 | 0 | 1 | -90 | 90 | 0.031748 | 0.0079655 | -0.031723 | -0.0079497
40 | 39 | 0.46691 | 0.29882 | 7.8407e-10 | 0 | 0 | 0 | 0 | 0 | 1 | -90 | 90 | -0.07463 | -0.018741 | 0.074658 | 0.01876
108 | 107 | 3.4209 | 2.1893 | 5.7445e-09 | 0 | 0 | 0 | 0 | 0 | 1 | -90 | 90 | 0.026127 | 0.0065569 | -0.026102 | -0.006541
29 | 107 | 1.2748 | 0.81588 | 2.1407e-09 | 0 | 0 | 0 | 0 | 0 | 1 | -90 | 90 | -0.0079512 | -0.0019919 | 0.0079521 | 0.0019922
29 | 106 | 0.70835 | 0.45334 | 1.1895e-09 | 0 | 0 | 0 | 0 | 0 | 1 | -90 | 90 | 0.0079512 | 0.0019919 | -0.0079507 | -0.0019917
106 | 105 | 0.98509 | 0.63046 | 1.6542e-09 | 0 | 0 | 0 | 0 | 0 | 1 | -90 | 90 | 0.0059477 | 0.0014897 | -0.0059473 | -0.0014896
30 | 103 | 1.4981 | 0.95877 | 2.5157e-09 | 0 | 0 | 0 | 0 | 0 | 1 | -90 | 90 | -0.0020995 | -0.00052566 | 0.0020996 | 0.00052546
30 | 102 | 0.87795 | 0.56189 | 1.4743e-09 | 0 | 0 | 0 | 0 | 0 | 1 | -90 | 90 | 0.0020995 | 0.00052566 | -0.0020995 | -0.00052577
103 | 104 | 2.5248 | 1.6159 | 4.2398e-09 | 0 | 0 | 0 | 0 | 0 | 1 | -90 | 90 | -0.0039348 | -0.00098542 | 0.0039353 | 0.00098529
102 | 101 | 2.6535 | 1.6982 | 4.4559e-09 | 0 | 0 | 0 | 0 | 0 | 1 | -90 | 90 | 0.001066 | 0.00026676 | -0.001066 | -0.00026717
41 | 42 | 0.75089 | 0.48057 | 1.2609e-09 | 0 | 0 | 0 | 0 | 0 | 1 | -90 | 90 | 0.021821 | 0.005468 | -0.021817 | -0.0054657
105 | 104 | 0.42512 | 0.27208 | 7.1389e-10 | 0 | 0 | 0 | 0 | 0 | 1 | -90 | 90 | 0.0059473 | 0.0014896 | -0.0059472 | -0.0014895
57 | 59 | 0.78196 | 0.50045 | 1.3131e-09 | 0 | 0 | 0 | 0 | 0 | 1 | -90 | 90 | 0.014442 | 0.0036203 | -0.01444 | -0.0036193
57 | 60 | 0.033039 | 0.021145 | 5.5481e-11 | 0 | 0 | 0 | 0 | 0 | 1 | -90 | 90 | -0.014442 | -0.0036203 | 0.014442 | 0.0036204
59 | 58 | 1.2854 | 0.82266 | 2.1585e-09 | 0 | 0 | 0 | 0 | 0 | 1 | -90 | 90 | 0.0078073 | 0.001957 | -0.0078065 | -0.0019567
60 | 94 | 0.85607 | 0.54789 | 1.4376e-09 | 0 | 0 | 0 | 0 | 0 | 1 | -90 | 90 | -0.02281 | -0.0057177 | 0.022815 | 0.0057207
56 | 55 | 1.012 | 0.64766 | 1.6994e-09 | 0 | 0 | 0 | 0 | 0 | 1 | -90 | 90 | -0.0078051 | -0.0019562 | 0.0078058 | 0.0019564
55 | 58 | 1.0606 | 0.6788 | 1.7811e-09 | 0 | 0 | 0 | 0 | 0 | 1 | -90 | 90 | -0.0078058 | -0.0019564 | 0.0078065 | 0.0019567
53 | 54 | 0.11472 | 0.07342 | 1.9264e-10 | 0 | 0 | 0 | 0 | 0 | 1 | -90 | 90 | 0.002098 | 0.00052579 | -0.002098 | -0.0005258
53 | 52 | 0.24296 | 0.15549 | 1.632e-09 | 0 | 0 | 0 | 0 | 0 | 1 | -90 | 90 | 0.2315 | 0.058654 | -0.23136 | -0.058565
62 | 64 | 0.88197 | 0.56446 | 1.4811e-09 | 0 | 0 | 0 | 0 | 0 | 1 | -90 | 90 | 0.11765 | 0.029719 | -0.11752 | -0.029635
52 | 51 | 0.1405 | 0.08992 | 9.4375e-10 | 0 | 0 | 0 | 0 | 0 | 1 | -90 | 90 | 0.2264 | 0.057321 | -0.22632 | -0.057271
64 | 66 | 0.36071 | 0.23086 | 6.0573e-10 | 0 | 0 | 0 | 0 | 0 | 1 | -90 | 90 | 0.11426 | 0.028818 | -0.11421 | -0.028785
42 | 97 | 0.22792 | 0.14587 | 3.8273e-10 | 0 | 0 | 0 | 0 | 0 | 1 | -90 | 90 | 0.011542 | 0.0028904 | -0.011542 | -0.0028903
97 | 98 | 6.0313 | 3.86 | 1.0128e-08 | 0 | 0 | 0 | 0 | 0 | 1 | -90 | 90 | 0.0076634 | 0.0019182 | -0.0076596 | -0.0019167
98 | 99 | 3.1588 | 2.0216 | 5.3044e-09 | 0 | 0 | 0 | 0 | 0 | 1 | -90 | 90 | 0.0054453 | 0.0013617 | -0.0054443 | -0.0013616
44 | 45 | 0.12315 | 0.078819 | 8.2724e-10 | 0 | 0 | 0 | 0 | 0 | 1 | -90 | 90 | -0.21698 | -0.05474 | 0.21704 | 0.05478
44 | 46 | 0.11008 | 0.070451 | 7.3941e-10 | 0 | 0 | 0 | 0 | 0 | 1 | -90 | 90 | 0.21233 | 0.053575 | -0.21227 | -0.053541
45 | 47 | 0.37863 | 0.24233 | 2.5433e-09 | 0 | 0 | 0 | 0 | 0 | 1 | -90 | 90 | -0.22154 | -0.055908 | 0.22174 | 0.056036
47 | 49 | 0.15248 | 0.097587 | 1.0242e-09 | 0 | 0 | 0 | 0 | 0 | 1 | -90 | 90 | -0.22174 | -0.056036 | 0.22182 | 0.056088
49 | 51 | 0.26757 | 0.17125 | 1.7973e-09 | 0 | 0 | 0 | 0 | 0 | 1 | -90 | 90 | -0.22182 | -0.056088 | 0.22196 | 0.056179
94 | 95 | 0.20875 | 0.1336 | 3.5055e-10 | 0 | 0 | 0 | 0 | 0 | 1 | -90 | 90 | -0.026931 | -0.0067522 | 0.026932 | 0.0067532
61 | 68 | 0.070826 | 0.045328 | 1.1894e-10 | 0 | 0 | 0 | 0 | 0 | 1 | -90 | 90 | -0.0035735 | -0.00089562 | 0.0035736 | 0.00089561
68 | 67 | 0.98432 | 0.62997 | 1.6529e-09 | 0 | 0 | 0 | 0 | 0 | 1 | -90 | 90 | -0.014591 | -0.0036568 | 0.014593 | 0.0036581
95 | 96 | 0.05218 | 0.033395 | 8.7624e-11 | 0 | 0 | 0 | 0 | 0 | 1 | -90 | 90 | -0.031075 | -0.0077914 | 0.031075 | 0.0077918
67 | 69 | 0.65646 | 0.42013 | 1.1024e-09 | 0 | 0 | 0 | 0 | 0 | 1 | -90 | 90 | 0.089616 | 0.02257 | -0.089559 | -0.022533
67 | 66 | 1.1153 | 0.71379 | 1.8729e-09 | 0 | 0 | 0 | 0 | 0 | 1 | -90 | 90 | -0.10421 | -0.026228 | 0.10434 | 0.026311
69 | 70 | 0.48534 | 0.31061 | 8.1501e-10 | 0 | 0 | 0 | 0 | 0 | 1 | -90 | 90 | 0.086514 | 0.02177 | -0.086475 | -0.021745
70 | 89 | 0.70793 | 0.45308 | 1.1888e-09 | 0 | 0 | 0 | 0 | 0 | 1 | -90 | 90 | 0.083899 | 0.021099 | -0.083845 | -0.021065
89 | 88 | 0.95366 | 0.61034 | 1.6014e-09 | 0 | 0 | 0 | 0 | 0 | 1 | -90 | 90 | 0.079197 | 0.0199 | -0.079132 | -0.019859
88 | 90 | 0.69777 | 0.44657 | 1.1717e-09 | 0 | 0 | 0 | 0 | 0 | 1 | -90 | 90 | 0.052446 | 0.013168 | -0.052425 | -0.013155
88 | 87 | 0.12918 | 0.082676 | 2.1693e-10 | 0 | 0 | 0 | 0 | 0 | 1 | -90 | 90 | 0.026686 | 0.0066907 | -0.026685 | -0.0066901
71 | 72 | 0.049896 | 0.031933 | 8.3789e-11 | 0 | 0 | 0 | 0 | 0 | 1 | -90 | 90 | 0.020557 | 0.0051535 | -0.020557 | -0.0051534
72 | 74 | 0.16963 | 0.10856 | 2.8485e-10 | 0 | 0 | 0 | 0 | 0 | 1 | -90 | 90 | 0.018101 | 0.004538 | -0.0181 | -0.0045376
74 | 77 | 0.96837 | 0.61976 | 1.6262e-09 | 0 | 0 | 0 | 0 | 0 | 1 | -90 | 90 | 0.016153 | 0.0040496 | -0.01615 | -0.004048
77 | 78 | 0.54838 | 0.35096 | 9.2088e-10 | 0 | 0 | 0 | 0 | 0 | 1 | -90 | 90 | 0.012635 | 0.0031669 | -0.012634 | -0.0031664
77 | 79 | 0.45054 | 0.28835 | 7.5658e-10 | 0 | 0 | 0 | 0 | 0 | 1 | -90 | 90 | 0.0035156 | 0.00088105 | -0.0035156 | -0.00088108
81 | 85 | 0.56187 | 0.35959 | 9.4353e-10 | 0 | 0 | 0 | 0 | 0 | 1 | -90 | 90 | -0.0058593 | -0.0014685 | 0.0058595 | 0.0014685
85 | 84 | 0.34751 | 0.22241 | 5.8356e-10 | 0 | 0 | 0 | 0 | 0 | 1 | -90 | 90 | -0.0093865 | -0.0023525 | 0.0093868 | 0.0023526
84 | 86 | 1.0763 | 0.6888 | 1.8073e-09 | 0 | 0 | 0 | 0 | 0 | 1 | -90 | 90 | -0.02184 | -0.0054738 | 0.021846 | 0.0054771
86 | 87 | 0.066501 | 0.042561 | 1.1167e-10 | 0 | 0 | 0 | 0 | 0 | 1 | -90 | 90 | -0.024741 | -0.0062028 | 0.024742 | 0.0062031
90 | 91 | 0.34751 | 0.22241 | 5.8356e-10 | 0 | 0 | 0 | 0 | 0 | 1 | -90 | 90 | 0.042049 | 0.010554 | -0.042043 | -0.01055
91 | 92 | 0.57864 | 0.37033 | 9.7169e-10 | 0 | 0 | 0 | 0 | 0 | 1 | -90 | 90 | 0.040512 | 0.010167 | -0.040502 | -0.01016
92 | 93 | 0.50088 | 0.32056 | 8.4112e-10 | 0 | 0 | 0 | 0 | 0 | 1 | -90 | 90 | 0.036858 | 0.0092466 | -0.03685 | -0.009242
93 | 96 | 0.57396 | 0.36733 | 9.6383e-10 | 0 | 0 | 0 | 0 | 0 | 1 | -90 | 90 | 0.03521 | 0.0088308 | -0.035202 | -0.008826
99 | 100 | 1.597 | 1.022 | 2.6817e-09 | 0 | 0 | 0 | 0 | 0 | 1 | -90 | 90 | 0.0054443 | 0.0013616 | -0.0054438 | -0.0013615
100 | 109 | 22.6483 | 14.4949 | 3.8033e-08 | 0 | 0 | 0 | 0 | 0 | 1 | -90 | 90 | 0.0029135 | 0.00072735 | -0.0029114 | -0.00072967