## bus_data
BUS_I | BUS_TYPE | Pd | Qd | Gs | Bs | area | Vm | Va | baseKV | zone | Vmax | Vmin
1 | 1 | 0.028633 | 0.007176 | 0 | 0 | 1 | 0.99552 | -0.085722 | 0.4 | 1 | 1.1 | 0.9
2 | 1 | 0.0065239 | 0.001635 | 0 | 0 | 1 | 0.99605 | -0.075335 | 0.4 | 1 | 1.1 | 0.9
3 | 1 | 0 | 0 | 0 | 0 | 1 | 0.99523 | -0.091166 | 0.4 | 1 | 1.1 | 0.9
4 | 1 | 0 | 0 | 0 | 0 | 1 | 0.99642 | -0.068336 | 0.4 | 1 | 1.1 | 0.9
5 | 1 | 0 | 0 | 0 | 0 | 1 | 0.99496 | -0.096463 | 0.4 | 1 | 1.1 | 0.9
21 | 1 | 0 | 0 | 0 | 0 | 1 | 0.99742 | -0.049258 | 0.4 | 1 | 1.1 | 0.9
34 | 1 | 0.024269 | 0.0060824 | 0 | 0 | 1 | 0.99527 | -0.090185 | 0.4 | 1 | 1.1 | 0.9
38 | 1 | 0.0010764 | 0.00026976 | 0 | 0 | 1 | 0.99463 | -0.10273 | 0.4 | 1 | 1.1 | 0.9
6 | 1 | 0.014914 | 0.0037379 | 0 | 0 | 1 | 0.99316 | -0.13052 | 0.4 | 1 | 1.1 | 0.9
32 | 1 | 0 | 0 | 0 | 0 | 1 | 0.99199 | -0.15299 | 0.4 | 1 | 1.1 | 0.9
33 | 1 | 0.0071924 | 0.0018026 | 0 | 0 | 1 | 0.99456 | -0.10368 | 0.4 | 1 | 1.1 | 0.9
22 | 1 | 0.0073829 | 0.0018503 | 0 | 0 | 1 | 0.99722 | -0.053116 | 0.4 | 1 | 1.1 | 0.9
19 | 1 | 0.063187 | 0.015836 | 0 | 0 | 1 | 0.99955 | -0.0086263 | 0.4 | 1 | 1.1 | 0.9
39 | 1 | 0 | 0 | 0 | 0 | 1 | 0.99427 | -0.1098 | 0.4 | 1 | 1.1 | 0.9
30 | 1 | 0 | 0 | 0 | 0 | 1 | 0.98964 | -0.19802 | 0.4 | 1 | 1.1 | 0.9
7 | 1 | 0.012967 | 0.0032499 | 0 | 0 | 1 | 0.97867 | -0.41141 | 0.4 | 1 | 1.1 | 0.9
8 | 1 | 0.013755 | 0.0034472 | 0 | 0 | 1 | 0.97896 | -0.4057 | 0.4 | 1 | 1.1 | 0.9
9 | 1 | 0.010533 | 0.0026398 | 0 | 0 | 1 | 0.97848 | -0.41517 | 0.4 | 1 | 1.1 | 0.9
10 | 1 | 0.005509 | 0.0013807 | 0 | 0 | 1 | 0.97901 | -0.40481 | 0.4 | 1 | 1.1 | 0.9
15 | 1 | 0 | 0 | 0 | 0 | 1 | 0.97971 | -0.39104 | 0.4 | 1 | 1.1 | 0.9
13 | 1 | 0.022505 | 0.0056403 | 0 | 0 | 1 | 0.98061 | -0.37338 | 0.4 | 1 | 1.1 | 0.9
11 | 1 | 0.012452 | 0.0031208 | 0 | 0 | 1 | 0.98131 | -0.35962 | 0.4 | 1 | 1.1 | 0.9
12 | 1 | 0.010178 | 0.0025508 | 0 | 0 | 1 | 0.98196 | -0.34699 | 0.4 | 1 | 1.1 | 0.9
14 | 1 | 0 | 0 | 0 | 0 | 1 | 0.98357 | -0.31565 | 0.4 | 1 | 1.1 | 0.9
29 | 1 | 0 | 0 | 0 | 0 | 1 | 0.98412 | -0.30491 | 0.4 | 1 | 1.1 | 0.9
28 | 1 | 0.010218 | 0.0025608 | 0 | 0 | 1 | 0.98903 | -0.20978 | 0.4 | 1 | 1.1 | 0.9
27 | 1 | 0.021234 | 0.0053217 | 0 | 0 | 1 | 0.98713 | -0.2465 | 0.4 | 1 | 1.1 | 0.9
18 | 1 | 0 | 0 | 0 | 0 | 1 | 0.99852 | -0.028385 | 0.4 | 1 | 1.1 | 0.9
20 | 3 | 0.010835 | 0.0027155 | 0 | 0 | 1 | 1 | 0 | 0.4 | 1 | 1.1 | 0.9
23 | 1 | 0.028978 | 0.0072626 | 0 | 0 | 1 | 0.99745 | -0.049012 | 0.4 | 1 | 1.1 | 0.9
24 | 1 | 0 | 0 | 0 | 0 | 1 | 0.99575 | -0.081406 | 0.4 | 1 | 1.1 | 0.9
36 | 1 | 0 | 0 | 0 | 0 | 1 | 0.99579 | -0.080503 | 0.4 | 1 | 1.1 | 0.9
47 | 1 | 0.0033733 | 0.00084542 | 0 | 0 | 1 | 0.9956 | -0.084356 | 0.4 | 1 | 1.1 | 0.9
25 | 1 | 0 | 0 | 0 | 0 | 1 | 0.99557 | -0.084767 | 0.4 | 1 | 1.1 | 0.9
46 | 1 | 0.001233 | 0.00030901 | 0 | 0 | 1 | 0.99556 | -0.085127 | 0.4 | 1 | 1.1 | 0.9
35 | 1 | 0 | 0 | 0 | 0 | 1 | 0.99619 | -0.072815 | 0.4 | 1 | 1.1 | 0.9
37 | 1 | 0.030912 | 0.0077472 | 0 | 0 | 1 | 0.99584 | -0.079645 | 0.4 | 1 | 1.1 | 0.9
45 | 1 | 0.02868 | 0.0071879 | 0 | 0 | 1 | 0.99505 | -0.094936 | 0.4 | 1 | 1.1 | 0.9
48 | 1 | 0 | 0 | 0 | 0 | 1 | 0.99396 | -0.11583 | 0.4 | 1 | 1.1 | 0.9
51 | 1 | 0.0033187 | 0.00083174 | 0 | 0 | 1 | 0.99393 | -0.11646 | 0.4 | 1 | 1.1 | 0.9
44 | 1 | 0 | 0 | 0 | 0 | 1 | 0.99401 | -0.1148 | 0.4 | 1 | 1.1 | 0.9
40 | 1 | 0 | 0 | 0 | 0 | 1 | 0.99416 | -0.11186 | 0.4 | 1 | 1.1 | 0.9
41 | 1 | 0.0013295 | 0.0003332 | 0 | 0 | 1 | 0.99415 | -0.11209 | 0.4 | 1 | 1.1 | 0.9
42 | 1 | 0.00096276 | 0.00024129 | 0 | 0 | 1 | 0.99415 | -0.11204 | 0.4 | 1 | 1.1 | 0.9
49 | 1 | 0.0015918 | 0.00039894 | 0 | 0 | 1 | 0.99403 | -0.11437 | 0.4 | 1 | 1.1 | 0.9
52 | 1 | 0.0027091 | 0.00067896 | 0 | 0 | 1 | 0.99399 | -0.11515 | 0.4 | 1 | 1.1 | 0.9
50 | 1 | 0.0028995 | 0.00072668 | 0 | 0 | 1 | 0.99402 | -0.11453 | 0.4 | 1 | 1.1 | 0.9

## generator_data
GEN_BUS | PG | QG | QMAX | QMIN | VG | MBASE | GEN_STATUS | PMAX | PMIN
20 | 0.39219 | 0.099384 | 10 | -10 | 1 | 100 | 1 | 10 | 0

## branch_data
F_BUS | T_BUS | BR_R | BR_X | BR_B | RATE_A | RATE_B | RATE_C | TAP | SHIFT | BR_STATUS | ANGMIN | ANGMAX | P_in | Q_in | P_out | Q_out
1 | 2 | 1.0855 | 0.69475 | 1.8229e-09 | 0 | 0 | 0 | 0 | 0 | 1 | -90 | 90 | -0.042539 | -0.010665 | 0.04256 | 0.010679
1 | 3 | 1.7398 | 1.1135 | 2.9216e-09 | 0 | 0 | 0 | 0 | 0 | 1 | -90 | 90 | 0.013906 | 0.0034893 | -0.013903 | -0.0034873
2 | 4 | 0.6348 | 0.40627 | 1.066e-09 | 0 | 0 | 0 | 0 | 0 | 1 | -90 | 90 | -0.049084 | -0.012314 | 0.0491 | 0.012324
3 | 5 | 1.692 | 1.0829 | 2.8414e-09 | 0 | 0 | 0 | 0 | 0 | 1 | -90 | 90 | 0.013903 | 0.0034873 | -0.013899 | -0.0034853
4 | 21 | 0.39568 | 0.25323 | 1.9933e-09 | 0 | 0 | 0 | 0 | 0 | 1 | -90 | 90 | -0.21651 | -0.054934 | 0.21671 | 0.055061
4 | 34 | 0.58603 | 0.37506 | 2.9523e-09 | 0 | 0 | 0 | 0 | 0 | 1 | -90 | 90 | 0.16741 | 0.04261 | -0.16724 | -0.042498
5 | 38 | 2.0004 | 1.2802 | 3.3592e-09 | 0 | 0 | 0 | 0 | 0 | 1 | -90 | 90 | 0.013899 | 0.0034853 | -0.013895 | -0.003483
21 | 22 | 0.24031 | 0.1538 | 4.0354e-10 | 0 | 0 | 0 | 0 | 0 | 1 | -90 | 90 | 0.071697 | 0.018012 | -0.071684 | -0.018004
21 | 19 | 0.63404 | 0.40579 | 3.1942e-09 | 0 | 0 | 0 | 0 | 0 | 1 | -90 | 90 | -0.28841 | -0.073073 | 0.28897 | 0.073434
34 | 33 | 0.42331 | 0.27092 | 1.4217e-09 | 0 | 0 | 0 | 0 | 0 | 1 | -90 | 90 | 0.14297 | 0.036415 | -0.14287 | -0.036356
38 | 39 | 2.4476 | 1.5665 | 4.1102e-09 | 0 | 0 | 0 | 0 | 0 | 1 | -90 | 90 | 0.012819 | 0.0032132 | -0.012814 | -0.0032109
6 | 32 | 0.83117 | 0.53195 | 1.3958e-09 | 0 | 0 | 0 | 0 | 0 | 1 | -90 | 90 | 0.12059 | 0.030703 | -0.12046 | -0.03062
6 | 33 | 0.88506 | 0.56644 | 1.4863e-09 | 0 | 0 | 0 | 0 | 0 | 1 | -90 | 90 | -0.13551 | -0.034441 | 0.13568 | 0.034553
32 | 30 | 1.6602 | 1.0625 | 2.788e-09 | 0 | 0 | 0 | 0 | 0 | 1 | -90 | 90 | 0.12046 | 0.03062 | -0.1202 | -0.030454
22 | 35 | 1.3662 | 0.87438 | 2.2942e-09 | 0 | 0 | 0 | 0 | 0 | 1 | -90 | 90 | 0.064301 | 0.016154 | -0.064241 | -0.016115
19 | 20 | 0.11056 | 0.07076 | 5.5699e-10 | 0 | 0 | 0 | 0 | 0 | 1 | -90 | 90 | -0.35216 | -0.08927 | 0.35231 | 0.089364
39 | 40 | 1.303 | 0.8339 | 2.188e-09 | 0 | 0 | 0 | 0 | 0 | 1 | -90 | 90 | 0.0069924 | 0.001752 | -0.0069917 | -0.0017518
39 | 41 | 1.7405 | 1.1139 | 2.9227e-09 | 0 | 0 | 0 | 0 | 0 | 1 | -90 | 90 | 0.0058219 | 0.0014588 | -0.0058213 | -0.0014587
30 | 28 | 0.43211 | 0.27655 | 7.2563e-10 | 0 | 0 | 0 | 0 | 0 | 1 | -90 | 90 | 0.1202 | 0.030454 | -0.12013 | -0.03041
7 | 8 | 1.0439 | 0.66809 | 1.753e-09 | 0 | 0 | 0 | 0 | 0 | 1 | -90 | 90 | -0.023502 | -0.0058908 | 0.023508 | 0.0058947
7 | 9 | 1.5306 | 0.9796 | 2.5703e-09 | 0 | 0 | 0 | 0 | 0 | 1 | -90 | 90 | 0.010535 | 0.0026408 | -0.010533 | -0.0026398
8 | 10 | 0.10204 | 0.065303 | 1.7134e-10 | 0 | 0 | 0 | 0 | 0 | 1 | -90 | 90 | -0.037263 | -0.009342 | 0.037264 | 0.009343
10 | 15 | 1.3843 | 0.88598 | 2.3247e-09 | 0 | 0 | 0 | 0 | 0 | 1 | -90 | 90 | -0.042773 | -0.010724 | 0.042801 | 0.010741
15 | 13 | 1.7788 | 1.1384 | 2.9871e-09 | 0 | 0 | 0 | 0 | 0 | 1 | -90 | 90 | -0.042801 | -0.010741 | 0.042837 | 0.010764
13 | 11 | 0.90901 | 0.58177 | 1.5265e-09 | 0 | 0 | 0 | 0 | 0 | 1 | -90 | 90 | -0.065342 | -0.016405 | 0.065385 | 0.016432
11 | 12 | 0.70209 | 0.44934 | 1.179e-09 | 0 | 0 | 0 | 0 | 0 | 1 | -90 | 90 | -0.077837 | -0.019553 | 0.077884 | 0.019583
12 | 14 | 1.5435 | 0.98784 | 2.592e-09 | 0 | 0 | 0 | 0 | 0 | 1 | -90 | 90 | -0.088062 | -0.022133 | 0.088194 | 0.022218
14 | 29 | 0.53008 | 0.33925 | 8.9014e-10 | 0 | 0 | 0 | 0 | 0 | 1 | -90 | 90 | -0.088194 | -0.022218 | 0.088239 | 0.022246
29 | 27 | 2.8934 | 1.8518 | 4.8589e-09 | 0 | 0 | 0 | 0 | 0 | 1 | -90 | 90 | -0.088239 | -0.022246 | 0.088487 | 0.022404
28 | 27 | 1.4726 | 0.94249 | 2.473e-09 | 0 | 0 | 0 | 0 | 0 | 1 | -90 | 90 | 0.10991 | 0.027849 | -0.10972 | -0.027726
18 | 20 | 4.3838 | 2.8056 | 7.3616e-09 | 0 | 0 | 0 | 0 | 0 | 1 | -90 | 90 | -0.029007 | -0.0072803 | 0.029046 | 0.0073048
18 | 23 | 3.1777 | 2.0337 | 5.3362e-09 | 0 | 0 | 0 | 0 | 0 | 1 | -90 | 90 | 0.029007 | 0.0072803 | -0.028978 | -0.0072626
24 | 36 | 0.87117 | 0.55755 | 1.4629e-09 | 0 | 0 | 0 | 0 | 0 | 1 | -90 | 90 | -0.0046069 | -0.0011539 | 0.0046071 | 0.0011539
24 | 47 | 2.8448 | 1.8207 | 4.7771e-09 | 0 | 0 | 0 | 0 | 0 | 1 | -90 | 90 | 0.0046069 | 0.0011539 | -0.0046063 | -0.001154
36 | 45 | 2.2351 | 1.4305 | 3.7534e-09 | 0 | 0 | 0 | 0 | 0 | 1 | -90 | 90 | 0.0287 | 0.0072001 | -0.02868 | -0.0071879
36 | 35 | 1.0269 | 0.6572 | 1.7244e-09 | 0 | 0 | 0 | 0 | 0 | 1 | -90 | 90 | -0.033307 | -0.0083541 | 0.033319 | 0.0083617
47 | 25 | 1.48 | 0.94718 | 2.4853e-09 | 0 | 0 | 0 | 0 | 0 | 1 | -90 | 90 | 0.001233 | 0.00030858 | -0.001233 | -0.00030881
25 | 46 | 1.296 | 0.82942 | 2.1763e-09 | 0 | 0 | 0 | 0 | 0 | 1 | -90 | 90 | 0.001233 | 0.00030881 | -0.001233 | -0.00030901
35 | 37 | 0.9825 | 0.6288 | 1.6499e-09 | 0 | 0 | 0 | 0 | 0 | 1 | -90 | 90 | 0.030922 | 0.0077535 | -0.030912 | -0.0077472
48 | 51 | 0.83398 | 0.53375 | 1.4005e-09 | 0 | 0 | 0 | 0 | 0 | 1 | -90 | 90 | 0.0033188 | 0.00083167 | -0.0033187 | -0.00083174
48 | 44 | 1.372 | 0.87805 | 2.3039e-09 | 0 | 0 | 0 | 0 | 0 | 1 | -90 | 90 | -0.0033188 | -0.00083167 | 0.003319 | 0.00083154
44 | 52 | 0.56789 | 0.36345 | 9.5364e-10 | 0 | 0 | 0 | 0 | 0 | 1 | -90 | 90 | 0.0027091 | 0.00067889 | -0.0027091 | -0.00067896
44 | 40 | 2.1604 | 1.3827 | 3.6279e-09 | 0 | 0 | 0 | 0 | 0 | 1 | -90 | 90 | -0.0060281 | -0.0015104 | 0.0060289 | 0.0015106
40 | 42 | 0.81669 | 0.52268 | 1.3714e-09 | 0 | 0 | 0 | 0 | 0 | 1 | -90 | 90 | 0.00096277 | 0.00024116 | -0.00096276 | -0.00024129
41 | 49 | 2.246 | 1.4375 | 3.7717e-09 | 0 | 0 | 0 | 0 | 0 | 1 | -90 | 90 | 0.0044918 | 0.0011255 | -0.0044913 | -0.0011256
49 | 50 | 0.24797 | 0.1587 | 4.164e-10 | 0 | 0 | 0 | 0 | 0 | 1 | -90 | 90 | 0.0028995 | 0.00072665 | -0.0028995 | -0.00072668