## bus_data
BUS_I | BUS_TYPE | Pd | Qd | Gs | Bs | area | Vm | Va | baseKV | zone | Vmax | Vmin
1 | 1 | 0.0041921 | 0.0010506 | 0 | 0 | 1 | 0.97897 | -0.404 | 0.4 | 1 | 1.1 | 0.9
2 | 1 | 0.0058526 | 0.0014668 | 0 | 0 | 1 | 0.97931 | -0.39733 | 0.4 | 1 | 1.1 | 0.9
3 | 1 | 0 | 0 | 0 | 0 | 1 | 0.97668 | -0.44892 | 0.4 | 1 | 1.1 | 0.9
4 | 1 | 0.0045369 | 0.0011371 | 0 | 0 | 1 | 0.97991 | -0.38571 | 0.4 | 1 | 1.1 | 0.9
5 | 1 | 0.0036246 | 0.00090842 | 0 | 0 | 1 | 0.97663 | -0.4499 | 0.4 | 1 | 1.1 | 0.9
6 | 1 | 0 | 0 | 0 | 0 | 1 | 0.97426 | -0.4965 | 0.4 | 1 | 1.1 | 0.9
9 | 1 | 0 | 0 | 0 | 0 | 1 | 0.98191 | -0.34673 | 0.4 | 1 | 1.1 | 0.9
79 | 1 | 0.021738 | 0.005448 | 0 | 0 | 1 | 0.97329 | -0.51563 | 0.4 | 1 | 1.1 | 0.9
80 | 1 | 0.020439 | 0.0051226 | 0 | 0 | 1 | 0.9737 | -0.50754 | 0.4 | 1 | 1.1 | 0.9
7 | 1 | 0 | 0 | 0 | 0 | 1 | 0.9951 | -0.092405 | 0.4 | 1 | 1.1 | 0.9
38 | 1 | 0.0077912 | 0.0019527 | 0 | 0 | 1 | 0.99713 | -0.053967 | 0.4 | 1 | 1.1 | 0.9
34 | 1 | 0.0027503 | 0.00068929 | 0 | 0 | 1 | 0.99272 | -0.13747 | 0.4 | 1 | 1.1 | 0.9
8 | 1 | 0 | 0 | 0 | 0 | 1 | 0.99152 | -0.16142 | 0.4 | 1 | 1.1 | 0.9
51 | 1 | 0.01749 | 0.0043833 | 0 | 0 | 1 | 0.99348 | -0.1239 | 0.4 | 1 | 1.1 | 0.9
30 | 1 | 0.010514 | 0.0026351 | 0 | 0 | 1 | 0.98184 | -0.34817 | 0.4 | 1 | 1.1 | 0.9
11 | 1 | 0.015986 | 0.0040064 | 0 | 0 | 1 | 0.98099 | -0.36468 | 0.4 | 1 | 1.1 | 0.9
40 | 3 | 0 | 0 | 0 | 0 | 1 | 1 | 0 | 0.4 | 1 | 1.1 | 0.9
39 | 1 | 0.0045472 | 0.0011396 | 0 | 0 | 1 | 0.98321 | -0.32025 | 0.4 | 1 | 1.1 | 0.9
35 | 1 | 0 | 0 | 0 | 0 | 1 | 0.98334 | -0.31768 | 0.4 | 1 | 1.1 | 0.9
33 | 1 | 0.0031196 | 0.00078185 | 0 | 0 | 1 | 0.99038 | -0.18216 | 0.4 | 1 | 1.1 | 0.9
53 | 1 | 0 | 0 | 0 | 0 | 1 | 0.99398 | -0.11492 | 0.4 | 1 | 1.1 | 0.9
60 | 1 | 0.017562 | 0.0044015 | 0 | 0 | 1 | 0.99427 | -0.10928 | 0.4 | 1 | 1.1 | 0.9
59 | 1 | 0.015795 | 0.0039586 | 0 | 0 | 1 | 0.99347 | -0.12479 | 0.4 | 1 | 1.1 | 0.9
50 | 1 | 0.0092559 | 0.0023198 | 0 | 0 | 1 | 0.99389 | -0.11608 | 0.4 | 1 | 1.1 | 0.9
10 | 1 | 0.0044627 | 0.0011185 | 0 | 0 | 1 | 0.98065 | -0.37135 | 0.4 | 1 | 1.1 | 0.9
12 | 1 | 0.0045195 | 0.0011327 | 0 | 0 | 1 | 0.98027 | -0.37875 | 0.4 | 1 | 1.1 | 0.9
13 | 1 | 0.015751 | 0.0039477 | 0 | 0 | 1 | 0.9802 | -0.38029 | 0.4 | 1 | 1.1 | 0.9
14 | 1 | 0.0043833 | 0.0010986 | 0 | 0 | 1 | 0.98015 | -0.38127 | 0.4 | 1 | 1.1 | 0.9
17 | 1 | 0 | 0 | 0 | 0 | 1 | 0.97139 | -0.55155 | 0.4 | 1 | 1.1 | 0.9
27 | 1 | 0 | 0 | 0 | 0 | 1 | 0.97158 | -0.54787 | 0.4 | 1 | 1.1 | 0.9
54 | 1 | 0.0078148 | 0.0019586 | 0 | 0 | 1 | 0.97126 | -0.55415 | 0.4 | 1 | 1.1 | 0.9
18 | 1 | 0 | 0 | 0 | 0 | 1 | 0.97093 | -0.56057 | 0.4 | 1 | 1.1 | 0.9
84 | 1 | 0.0016228 | 0.0004067 | 0 | 0 | 1 | 0.97092 | -0.56089 | 0.4 | 1 | 1.1 | 0.9
21 | 1 | 0 | 0 | 0 | 0 | 1 | 0.97101 | -0.55908 | 0.4 | 1 | 1.1 | 0.9
19 | 1 | 0 | 0 | 0 | 0 | 1 | 0.97071 | -0.56495 | 0.4 | 1 | 1.1 | 0.9
24 | 1 | 0 | 0 | 0 | 0 | 1 | 0.97064 | -0.56631 | 0.4 | 1 | 1.1 | 0.9
22 | 1 | 0.0015156 | 0.00037984 | 0 | 0 | 1 | 0.97068 | -0.56565 | 0.4 | 1 | 1.1 | 0.9
20 | 1 | 0 | 0 | 0 | 0 | 1 | 0.97125 | -0.55423 | 0.4 | 1 | 1.1 | 0.9
86 | 1 | 0.0087895 | 0.0022029 | 0 | 0 | 1 | 0.97117 | -0.5559 | 0.4 | 1 | 1.1 | 0.9
85 | 1 | 0.0073265 | 0.0018362 | 0 | 0 | 1 | 0.97124 | -0.55445 | 0.4 | 1 | 1.1 | 0.9
55 | 1 | 0.0074409 | 0.0018649 | 0 | 0 | 1 | 0.97096 | -0.55997 | 0.4 | 1 | 1.1 | 0.9
82 | 1 | 0.0046772 | 0.0011722 | 0 | 0 | 1 | 0.97153 | -0.54872 | 0.4 | 1 | 1.1 | 0.9
28 | 1 | 0 | 0 | 0 | 0 | 1 | 0.9726 | -0.52764 | 0.4 | 1 | 1.1 | 0.9
25 | 1 | 0 | 0 | 0 | 0 | 1 | 0.97453 | -0.48958 | 0.4 | 1 | 1.1 | 0.9
81 | 1 | 0.0057134 | 0.0014319 | 0 | 0 | 1 | 0.97449 | -0.4904 | 0.4 | 1 | 1.1 | 0.9
45 | 1 | 0 | 0 | 0 | 0 | 1 | 0.97622 | -0.45633 | 0.4 | 1 | 1.1 | 0.9
26 | 1 | 0 | 0 | 0 | 0 | 1 | 0.97833 | -0.41504 | 0.4 | 1 | 1.1 | 0.9
46 | 1 | 0 | 0 | 0 | 0 | 1 | 0.97635 | -0.45394 | 0.4 | 1 | 1.1 | 0.9
48 | 1 | 0.012041 | 0.0030177 | 0 | 0 | 1 | 0.98043 | -0.3742 | 0.4 | 1 | 1.1 | 0.9
58 | 1 | 0.0091342 | 0.0022893 | 0 | 0 | 1 | 0.97251 | -0.52931 | 0.4 | 1 | 1.1 | 0.9
57 | 1 | 0.0070288 | 0.0017616 | 0 | 0 | 1 | 0.97238 | -0.53194 | 0.4 | 1 | 1.1 | 0.9
29 | 1 | 0 | 0 | 0 | 0 | 1 | 0.98501 | -0.28538 | 0.4 | 1 | 1.1 | 0.9
36 | 1 | 0 | 0 | 0 | 0 | 1 | 0.98413 | -0.30254 | 0.4 | 1 | 1.1 | 0.9
32 | 1 | 0.0067632 | 0.001695 | 0 | 0 | 1 | 0.98628 | -0.26086 | 0.4 | 1 | 1.1 | 0.9
64 | 1 | 0 | 0 | 0 | 0 | 1 | 0.97943 | -0.39458 | 0.4 | 1 | 1.1 | 0.9
66 | 1 | 0.0027787 | 0.00069641 | 0 | 0 | 1 | 0.97928 | -0.39744 | 0.4 | 1 | 1.1 | 0.9
63 | 1 | 0 | 0 | 0 | 0 | 1 | 0.9798 | -0.38729 | 0.4 | 1 | 1.1 | 0.9
78 | 1 | 0.0022414 | 0.00056175 | 0 | 0 | 1 | 0.98388 | -0.30741 | 0.4 | 1 | 1.1 | 0.9
77 | 1 | 0.0016463 | 0.00041259 | 0 | 0 | 1 | 0.98395 | -0.30608 | 0.4 | 1 | 1.1 | 0.9
87 | 1 | 0.0017985 | 0.00045076 | 0 | 0 | 1 | 0.97063 | -0.56665 | 0.4 | 1 | 1.1 | 0.9
23 | 1 | 0.0014861 | 0.00037245 | 0 | 0 | 1 | 0.97066 | -0.56597 | 0.4 | 1 | 1.1 | 0.9
43 | 1 | 0.021525 | 0.0053946 | 0 | 0 | 1 | 0.97523 | -0.47599 | 0.4 | 1 | 1.1 | 0.9
83 | 1 | 0.013787 | 0.0034555 | 0 | 0 | 1 | 0.97626 | -0.45561 | 0.4 | 1 | 1.1 | 0.9
56 | 1 | 0.0079223 | 0.0019855 | 0 | 0 | 1 | 0.97224 | -0.53467 | 0.4 | 1 | 1.1 | 0.9
37 | 1 | 0 | 0 | 0 | 0 | 1 | 0.98377 | -0.3096 | 0.4 | 1 | 1.1 | 0.9
75 | 1 | 0.013805 | 0.0034599 | 0 | 0 | 1 | 0.98301 | -0.32449 | 0.4 | 1 | 1.1 | 0.9
31 | 1 | 0.0087045 | 0.0021816 | 0 | 0 | 1 | 0.98811 | -0.22578 | 0.4 | 1 | 1.1 | 0.9
74 | 1 | 0 | 0 | 0 | 0 | 1 | 0.98191 | -0.34588 | 0.4 | 1 | 1.1 | 0.9
41 | 1 | 0 | 0 | 0 | 0 | 1 | 0.99582 | -0.079447 | 0.4 | 1 | 1.1 | 0.9
52 | 1 | 0.016401 | 0.0041105 | 0 | 0 | 1 | 0.99455 | -0.10387 | 0.4 | 1 | 1.1 | 0.9
49 | 1 | 0.015686 | 0.0039312 | 0 | 0 | 1 | 0.99417 | -0.11079 | 0.4 | 1 | 1.1 | 0.9
61 | 1 | 0.0087424 | 0.002191 | 0 | 0 | 1 | 0.99435 | -0.10782 | 0.4 | 1 | 1.1 | 0.9
44 | 1 | 0.013809 | 0.0034607 | 0 | 0 | 1 | 0.9752 | -0.47649 | 0.4 | 1 | 1.1 | 0.9
62 | 1 | 0.0010531 | 0.00026393 | 0 | 0 | 1 | 0.97977 | -0.38788 | 0.4 | 1 | 1.1 | 0.9
65 | 1 | 0 | 0 | 0 | 0 | 1 | 0.98012 | -0.38092 | 0.4 | 1 | 1.1 | 0.9
71 | 1 | 0 | 0 | 0 | 0 | 1 | 0.97999 | -0.38351 | 0.4 | 1 | 1.1 | 0.9
69 | 1 | 0.00090872 | 0.00022775 | 0 | 0 | 1 | 0.98026 | -0.37818 | 0.4 | 1 | 1.1 | 0.9
67 | 1 | 0.0034295 | 0.0008595 | 0 | 0 | 1 | 0.97921 | -0.3988 | 0.4 | 1 | 1.1 | 0.9
76 | 1 | 0.0036004 | 0.00090236 | 0 | 0 | 1 | 0.97986 | -0.38599 | 0.4 | 1 | 1.1 | 0.9
70 | 1 | 0 | 0 | 0 | 0 | 1 | 0.98074 | -0.36877 | 0.4 | 1 | 1.1 | 0.9
72 | 1 | 0.0015637 | 0.00039191 | 0 | 0 | 1 | 0.98102 | -0.36328 | 0.4 | 1 | 1.1 | 0.9
73 | 1 | 0.0018656 | 0.00046756 | 0 | 0 | 1 | 0.98125 | -0.35875 | 0.4 | 1 | 1.1 | 0.9

## generator_data
GEN_BUS | PG | QG | QMAX | QMIN | VG | MBASE | GEN_STATUS | PMAX | PMIN
40 | 0.42404 | 0.10902 | 10 | -10 | 1 | 100 | 1 | 10 | 0

## branch_data
F_BUS | T_BUS | BR_R | BR_X | BR_B | RATE_A | RATE_B | RATE_C | TAP | SHIFT | BR_STATUS | ANGMIN | ANGMAX | P_in | Q_in | P_out | Q_out
1 | 2 | 0.57384 | 0.36726 | 9.6363e-10 | 0 | 0 | 0 | 0 | 0 | 1 | -90 | 90 | -0.050219 | -0.012672 | 0.050235 | 0.012682
1 | 3 | 4.2028 | 2.6898 | 7.0577e-09 | 0 | 0 | 0 | 0 | 0 | 1 | -90 | 90 | 0.046026 | 0.011621 | -0.045928 | -0.011558
2 | 4 | 0.89467 | 0.57259 | 1.5024e-09 | 0 | 0 | 0 | 0 | 0 | 1 | -90 | 90 | -0.056087 | -0.014149 | 0.056118 | 0.014168
3 | 5 | 1.1561 | 0.73988 | 1.9413e-09 | 0 | 0 | 0 | 0 | 0 | 1 | -90 | 90 | 0.0036247 | 0.00090837 | -0.0036246 | -0.00090845
3 | 6 | 4.811 | 3.079 | 8.0789e-09 | 0 | 0 | 0 | 0 | 0 | 1 | -90 | 90 | 0.042303 | 0.01065 | -0.042207 | -0.010589
4 | 9 | 2.784 | 1.7817 | 4.675e-09 | 0 | 0 | 0 | 0 | 0 | 1 | -90 | 90 | -0.060655 | -0.015305 | 0.060769 | 0.015378
6 | 79 | 3.7402 | 2.3937 | 6.2809e-09 | 0 | 0 | 0 | 0 | 0 | 1 | -90 | 90 | 0.021757 | 0.0054603 | -0.021737 | -0.0054482
6 | 80 | 2.2977 | 1.4706 | 3.8585e-09 | 0 | 0 | 0 | 0 | 0 | 1 | -90 | 90 | 0.02045 | 0.0051293 | -0.020439 | -0.0051228
9 | 30 | 0.59141 | 0.3785 | 9.9313e-10 | 0 | 0 | 0 | 0 | 0 | 1 | -90 | 90 | 0.010515 | 0.0026355 | -0.010514 | -0.0026352
9 | 11 | 1.7189 | 1.1001 | 2.8865e-09 | 0 | 0 | 0 | 0 | 0 | 1 | -90 | 90 | 0.04516 | 0.01134 | -0.045122 | -0.011316
9 | 8 | 6.9707 | 4.4612 | 1.1706e-08 | 0 | 0 | 0 | 0 | 0 | 1 | -90 | 90 | -0.11644 | -0.029353 | 0.11749 | 0.030019
7 | 38 | 0.88921 | 0.56909 | 2.9864e-09 | 0 | 0 | 0 | 0 | 0 | 1 | -90 | 90 | -0.19545 | -0.05023 | 0.19582 | 0.050464
7 | 34 | 1.038 | 0.66434 | 3.4863e-09 | 0 | 0 | 0 | 0 | 0 | 1 | -90 | 90 | 0.19545 | 0.05023 | -0.19502 | -0.049957
38 | 40 | 1.2058 | 0.77169 | 4.0496e-09 | 0 | 0 | 0 | 0 | 0 | 1 | -90 | 90 | -0.20361 | -0.052416 | 0.20414 | 0.052759
34 | 33 | 1.0393 | 0.66513 | 3.4904e-09 | 0 | 0 | 0 | 0 | 0 | 1 | -90 | 90 | 0.19227 | 0.049268 | -0.19186 | -0.049003
8 | 51 | 1.4279 | 0.91387 | 2.3979e-09 | 0 | 0 | 0 | 0 | 0 | 1 | -90 | 90 | -0.11749 | -0.030019 | 0.1177 | 0.030155
51 | 50 | 0.25928 | 0.16594 | 4.354e-10 | 0 | 0 | 0 | 0 | 0 | 1 | -90 | 90 | -0.13519 | -0.034538 | 0.13524 | 0.034571
11 | 10 | 0.98691 | 0.63162 | 1.6573e-09 | 0 | 0 | 0 | 0 | 0 | 1 | -90 | 90 | 0.029136 | 0.0073095 | -0.029127 | -0.0073037
40 | 41 | 1.6346 | 1.0461 | 5.4898e-09 | 0 | 0 | 0 | 0 | 0 | 1 | -90 | 90 | 0.2199 | 0.056257 | -0.21905 | -0.055719
39 | 35 | 2.4472 | 1.5662 | 4.1096e-09 | 0 | 0 | 0 | 0 | 0 | 1 | -90 | 90 | -0.0045472 | -0.0011397 | 0.0045478 | 0.0011396
35 | 48 | 1.8303 | 1.1714 | 3.0735e-09 | 0 | 0 | 0 | 0 | 0 | 1 | -90 | 90 | 0.13461 | 0.034188 | -0.13424 | -0.033955
35 | 29 | 1.0163 | 0.65042 | 3.4132e-09 | 0 | 0 | 0 | 0 | 0 | 1 | -90 | 90 | -0.13915 | -0.035328 | 0.13937 | 0.035466
33 | 31 | 1.0266 | 0.65703 | 3.4479e-09 | 0 | 0 | 0 | 0 | 0 | 1 | -90 | 90 | 0.18874 | 0.048221 | -0.18834 | -0.047967
53 | 60 | 1.5813 | 1.012 | 2.6554e-09 | 0 | 0 | 0 | 0 | 0 | 1 | -90 | 90 | -0.015802 | -0.0039629 | 0.015807 | 0.0039653
53 | 59 | 2.7673 | 1.7711 | 4.6471e-09 | 0 | 0 | 0 | 0 | 0 | 1 | -90 | 90 | 0.015802 | 0.0039629 | -0.015795 | -0.0039586
60 | 61 | 0.19413 | 0.12424 | 3.2599e-10 | 0 | 0 | 0 | 0 | 0 | 1 | -90 | 90 | -0.033369 | -0.0083668 | 0.033371 | 0.0083683
50 | 49 | 0.16423 | 0.1051 | 5.5156e-10 | 0 | 0 | 0 | 0 | 0 | 1 | -90 | 90 | -0.1445 | -0.036891 | 0.14453 | 0.036914
10 | 12 | 1.2945 | 0.82849 | 2.1738e-09 | 0 | 0 | 0 | 0 | 0 | 1 | -90 | 90 | 0.024664 | 0.0061852 | -0.024655 | -0.0061799
12 | 13 | 0.3288 | 0.21043 | 5.5215e-10 | 0 | 0 | 0 | 0 | 0 | 1 | -90 | 90 | 0.020136 | 0.0050472 | -0.020135 | -0.0050463
13 | 14 | 0.96236 | 0.61591 | 1.6161e-09 | 0 | 0 | 0 | 0 | 0 | 1 | -90 | 90 | 0.0043835 | 0.0010986 | -0.0043833 | -0.0010986
17 | 27 | 0.71828 | 0.4597 | 1.2062e-09 | 0 | 0 | 0 | 0 | 0 | 1 | -90 | 90 | -0.021686 | -0.0054357 | 0.02169 | 0.005438
17 | 54 | 0.50711 | 0.32455 | 8.5157e-10 | 0 | 0 | 0 | 0 | 0 | 1 | -90 | 90 | 0.021686 | 0.0054357 | -0.021683 | -0.0054341
27 | 82 | 0.77047 | 0.4931 | 1.2938e-09 | 0 | 0 | 0 | 0 | 0 | 1 | -90 | 90 | 0.0046772 | 0.0011723 | -0.004677 | -0.0011723
27 | 28 | 2.0176 | 1.2913 | 3.3881e-09 | 0 | 0 | 0 | 0 | 0 | 1 | -90 | 90 | -0.042488 | -0.010653 | 0.042529 | 0.010679
27 | 20 | 1.6689 | 1.0681 | 2.8026e-09 | 0 | 0 | 0 | 0 | 0 | 1 | -90 | 90 | 0.016121 | 0.0040425 | -0.016116 | -0.0040396
54 | 21 | 1.503 | 0.96195 | 2.524e-09 | 0 | 0 | 0 | 0 | 0 | 1 | -90 | 90 | 0.013869 | 0.0034754 | -0.013866 | -0.0034735
18 | 84 | 0.82883 | 0.53045 | 1.3918e-09 | 0 | 0 | 0 | 0 | 0 | 1 | -90 | 90 | 0.0016227 | 0.00040661 | -0.0016227 | -0.00040672
18 | 21 | 3.8665 | 2.4746 | 6.4929e-09 | 0 | 0 | 0 | 0 | 0 | 1 | -90 | 90 | -0.0016227 | -0.00040661 | 0.0016229 | 0.00040607
21 | 55 | 0.50094 | 0.3206 | 8.4121e-10 | 0 | 0 | 0 | 0 | 0 | 1 | -90 | 90 | 0.007441 | 0.0018651 | -0.0074407 | -0.001865
21 | 19 | 5.1614 | 3.3033 | 8.6673e-09 | 0 | 0 | 0 | 0 | 0 | 1 | -90 | 90 | 0.0048017 | 0.0012024 | -0.0048003 | -0.0012023
19 | 24 | 3.1981 | 2.0468 | 5.3705e-09 | 0 | 0 | 0 | 0 | 0 | 1 | -90 | 90 | 0.0017986 | 0.00045024 | -0.0017985 | -0.00045067
19 | 22 | 0.98601 | 0.63105 | 1.6558e-09 | 0 | 0 | 0 | 0 | 0 | 1 | -90 | 90 | 0.0030017 | 0.00075211 | -0.0030016 | -0.0007522
24 | 87 | 0.78352 | 0.50145 | 1.3157e-09 | 0 | 0 | 0 | 0 | 0 | 1 | -90 | 90 | 0.0017985 | 0.00045067 | -0.0017985 | -0.00045078
22 | 23 | 0.91349 | 0.58463 | 1.534e-09 | 0 | 0 | 0 | 0 | 0 | 1 | -90 | 90 | 0.0014861 | 0.00037234 | -0.0014861 | -0.00037247
20 | 86 | 0.80609 | 0.5159 | 1.3536e-09 | 0 | 0 | 0 | 0 | 0 | 1 | -90 | 90 | 0.00879 | 0.0022033 | -0.0087893 | -0.002203
20 | 85 | 0.1257 | 0.08045 | 2.1109e-10 | 0 | 0 | 0 | 0 | 0 | 1 | -90 | 90 | 0.0073264 | 0.0018363 | -0.0073263 | -0.0018363
28 | 58 | 0.77523 | 0.49615 | 1.3018e-09 | 0 | 0 | 0 | 0 | 0 | 1 | -90 | 90 | 0.0091347 | 0.0022897 | -0.009134 | -0.0022894
28 | 57 | 1.2213 | 0.78163 | 2.0509e-09 | 0 | 0 | 0 | 0 | 0 | 1 | -90 | 90 | 0.014955 | 0.0037495 | -0.014952 | -0.0037477
28 | 25 | 2.4291 | 1.5546 | 4.0791e-09 | 0 | 0 | 0 | 0 | 0 | 1 | -90 | 90 | -0.066619 | -0.016718 | 0.06674 | 0.016795
25 | 81 | 0.61492 | 0.39355 | 1.0326e-09 | 0 | 0 | 0 | 0 | 0 | 1 | -90 | 90 | 0.0057135 | 0.001432 | -0.0057133 | -0.001432
25 | 45 | 1.9615 | 1.2553 | 3.2939e-09 | 0 | 0 | 0 | 0 | 0 | 1 | -90 | 90 | -0.072453 | -0.018227 | 0.072569 | 0.0183
45 | 46 | 0.094844 | 0.0607 | 1.5927e-10 | 0 | 0 | 0 | 0 | 0 | 1 | -90 | 90 | -0.10793 | -0.027176 | 0.10795 | 0.027184
45 | 43 | 2.375 | 1.52 | 3.9882e-09 | 0 | 0 | 0 | 0 | 0 | 1 | -90 | 90 | 0.035366 | 0.0088766 | -0.035333 | -0.0088558
26 | 46 | 1.3719 | 0.878 | 2.3037e-09 | 0 | 0 | 0 | 0 | 0 | 1 | -90 | 90 | 0.12196 | 0.030785 | -0.12174 | -0.03064
26 | 48 | 1.4464 | 0.92572 | 2.429e-09 | 0 | 0 | 0 | 0 | 0 | 1 | -90 | 90 | -0.12196 | -0.030785 | 0.1222 | 0.030938
46 | 83 | 0.51758 | 0.33125 | 8.6915e-10 | 0 | 0 | 0 | 0 | 0 | 1 | -90 | 90 | 0.013788 | 0.0034562 | -0.013787 | -0.0034556
57 | 56 | 1.458 | 0.93314 | 2.4484e-09 | 0 | 0 | 0 | 0 | 0 | 1 | -90 | 90 | 0.0079231 | 0.001986 | -0.0079221 | -0.0019856
29 | 36 | 2.265 | 1.4496 | 3.8035e-09 | 0 | 0 | 0 | 0 | 0 | 1 | -90 | 90 | 0.032994 | 0.0083009 | -0.032967 | -0.008284
29 | 32 | 0.62475 | 0.39984 | 2.0982e-09 | 0 | 0 | 0 | 0 | 0 | 1 | -90 | 90 | -0.17237 | -0.043767 | 0.17257 | 0.043897
36 | 37 | 1.0555 | 0.6755 | 1.7724e-09 | 0 | 0 | 0 | 0 | 0 | 1 | -90 | 90 | 0.029079 | 0.0073102 | -0.029069 | -0.0073041
36 | 77 | 3.9536 | 2.5303 | 6.6391e-09 | 0 | 0 | 0 | 0 | 0 | 1 | -90 | 90 | 0.0038885 | 0.00097381 | -0.0038878 | -0.00097404
32 | 31 | 0.86245 | 0.55197 | 2.8966e-09 | 0 | 0 | 0 | 0 | 0 | 1 | -90 | 90 | -0.17933 | -0.045592 | 0.17964 | 0.045786
64 | 66 | 1.9813 | 1.268 | 3.3271e-09 | 0 | 0 | 0 | 0 | 0 | 1 | -90 | 90 | 0.0062092 | 0.001556 | -0.0062083 | -0.0015558
64 | 63 | 5.0491 | 3.2314 | 8.4789e-09 | 0 | 0 | 0 | 0 | 0 | 1 | -90 | 90 | -0.0062092 | -0.001556 | 0.0062113 | 0.0015566
66 | 67 | 1.7059 | 1.0918 | 2.8646e-09 | 0 | 0 | 0 | 0 | 0 | 1 | -90 | 90 | 0.0034296 | 0.00085939 | -0.0034294 | -0.00085952
63 | 65 | 3.7723 | 2.4143 | 6.3346e-09 | 0 | 0 | 0 | 0 | 0 | 1 | -90 | 90 | -0.0072644 | -0.0018202 | 0.0072666 | 0.001821
63 | 62 | 2.4336 | 1.5575 | 4.0866e-09 | 0 | 0 | 0 | 0 | 0 | 1 | -90 | 90 | 0.0010531 | 0.00026357 | -0.0010531 | -0.00026394
78 | 77 | 2.5645 | 1.6413 | 4.3065e-09 | 0 | 0 | 0 | 0 | 0 | 1 | -90 | 90 | -0.0022414 | -0.00056176 | 0.0022415 | 0.00056144
43 | 44 | 0.154 | 0.09856 | 2.5861e-10 | 0 | 0 | 0 | 0 | 0 | 1 | -90 | 90 | 0.013808 | 0.003461 | -0.013808 | -0.0034609
37 | 75 | 2.224 | 1.4234 | 3.7347e-09 | 0 | 0 | 0 | 0 | 0 | 1 | -90 | 90 | 0.029069 | 0.0073041 | -0.029049 | -0.0072912
75 | 74 | 6.0827 | 3.8929 | 1.0215e-08 | 0 | 0 | 0 | 0 | 0 | 1 | -90 | 90 | 0.015243 | 0.0038313 | -0.015228 | -0.0038223
74 | 73 | 3.6538 | 2.3384 | 6.1357e-09 | 0 | 0 | 0 | 0 | 0 | 1 | -90 | 90 | 0.015228 | 0.0038224 | -0.015219 | -0.003817
41 | 52 | 1.853 | 1.1859 | 3.1117e-09 | 0 | 0 | 0 | 0 | 0 | 1 | -90 | 90 | 0.058591 | 0.014718 | -0.058522 | -0.014675
41 | 49 | 0.87773 | 0.56175 | 2.9479e-09 | 0 | 0 | 0 | 0 | 0 | 1 | -90 | 90 | 0.16046 | 0.041001 | -0.16022 | -0.040846
52 | 61 | 0.41578 | 0.2661 | 6.982e-10 | 0 | 0 | 0 | 0 | 0 | 1 | -90 | 90 | 0.042121 | 0.010564 | -0.042113 | -0.010559
65 | 71 | 3.0998 | 1.9839 | 5.2053e-09 | 0 | 0 | 0 | 0 | 0 | 1 | -90 | 90 | 0.0036013 | 0.00090195 | -0.0036008 | -0.00090217
65 | 69 | 1.0828 | 0.693 | 1.8183e-09 | 0 | 0 | 0 | 0 | 0 | 1 | -90 | 90 | -0.010868 | -0.0027229 | 0.010869 | 0.0027237
71 | 76 | 2.9629 | 1.8963 | 4.9755e-09 | 0 | 0 | 0 | 0 | 0 | 1 | -90 | 90 | 0.0036008 | 0.00090217 | -0.0036004 | -0.00090238
69 | 70 | 3.4434 | 2.2038 | 5.7824e-09 | 0 | 0 | 0 | 0 | 0 | 1 | -90 | 90 | -0.011778 | -0.0029514 | 0.011783 | 0.0029542
70 | 72 | 2.0087 | 1.2856 | 3.3731e-09 | 0 | 0 | 0 | 0 | 0 | 1 | -90 | 90 | -0.011783 | -0.0029542 | 0.011786 | 0.0029559
72 | 73 | 1.4675 | 0.93919 | 2.4643e-09 | 0 | 0 | 0 | 0 | 0 | 1 | -90 | 90 | -0.01335 | -0.0033478 | 0.013353 | 0.0033494