## bus_data
BUS_I | BUS_TYPE | Pd | Qd | Gs | Bs | area | Vm | Va | baseKV | zone | Vmax | Vmin
13 | 1 | 0 | 0 | 0 | 0 | 1 | 0.98698 | -0.24972 | 0.4 | 1 | 1.1 | 0.9
137 | 1 | 0.001329 | 0.00033308 | 0 | 0 | 1 | 0.98696 | -0.25011 | 0.4 | 1 | 1.1 | 0.9
136 | 1 | 0.014226 | 0.0035653 | 0 | 0 | 1 | 0.98703 | -0.24874 | 0.4 | 1 | 1.1 | 0.9
87 | 1 | 0.00058173 | 0.0001458 | 0 | 0 | 1 | 0.98704 | -0.24847 | 0.4 | 1 | 1.1 | 0.9
19 | 1 | 0.0011214 | 0.00028105 | 0 | 0 | 1 | 0.9855 | -0.27783 | 0.4 | 1 | 1.1 | 0.9
20 | 1 | 0.0028484 | 0.00071388 | 0 | 0 | 1 | 0.98547 | -0.27833 | 0.4 | 1 | 1.1 | 0.9
21 | 1 | 0 | 0 | 0 | 0 | 1 | 0.98551 | -0.27759 | 0.4 | 1 | 1.1 | 0.9
22 | 1 | 0.0014766 | 0.00037006 | 0 | 0 | 1 | 0.98549 | -0.278 | 0.4 | 1 | 1.1 | 0.9
88 | 1 | 0 | 0 | 0 | 0 | 1 | 0.98687 | -0.25115 | 0.4 | 1 | 1.1 | 0.9
90 | 1 | 0 | 0 | 0 | 0 | 1 | 0.98854 | -0.21885 | 0.4 | 1 | 1.1 | 0.9
37 | 1 | 0.0023705 | 0.00059411 | 0 | 0 | 1 | 0.98638 | -0.26057 | 0.4 | 1 | 1.1 | 0.9
26 | 1 | 0.0020148 | 0.00050496 | 0 | 0 | 1 | 0.98605 | -0.26732 | 0.4 | 1 | 1.1 | 0.9
143 | 1 | 0.0015872 | 0.00039778 | 0 | 0 | 1 | 0.98618 | -0.26467 | 0.4 | 1 | 1.1 | 0.9
24 | 1 | 0 | 0 | 0 | 0 | 1 | 0.98553 | -0.27731 | 0.4 | 1 | 1.1 | 0.9
25 | 1 | 0.0040957 | 0.0010265 | 0 | 0 | 1 | 0.98516 | -0.28455 | 0.4 | 1 | 1.1 | 0.9
144 | 1 | 0.0039843 | 0.00099855 | 0 | 0 | 1 | 0.98513 | -0.2853 | 0.4 | 1 | 1.1 | 0.9
145 | 1 | 0 | 0 | 0 | 0 | 1 | 0.98509 | -0.28595 | 0.4 | 1 | 1.1 | 0.9
142 | 1 | 0.0015264 | 0.00038255 | 0 | 0 | 1 | 0.98667 | -0.25518 | 0.4 | 1 | 1.1 | 0.9
27 | 1 | 0.002604 | 0.00065261 | 0 | 0 | 1 | 0.9832 | -0.32219 | 0.4 | 1 | 1.1 | 0.9
28 | 1 | 0.0021441 | 0.00053735 | 0 | 0 | 1 | 0.98313 | -0.32348 | 0.4 | 1 | 1.1 | 0.9
29 | 1 | 0.0019197 | 0.00048113 | 0 | 0 | 1 | 0.98373 | -0.31193 | 0.4 | 1 | 1.1 | 0.9
30 | 1 | 0.003267 | 0.00081878 | 0 | 0 | 1 | 0.98302 | -0.32564 | 0.4 | 1 | 1.1 | 0.9
31 | 1 | 0 | 0 | 0 | 0 | 1 | 0.98436 | -0.29963 | 0.4 | 1 | 1.1 | 0.9
32 | 1 | 0 | 0 | 0 | 0 | 1 | 0.98271 | -0.33173 | 0.4 | 1 | 1.1 | 0.9
33 | 1 | 0.0025147 | 0.00063023 | 0 | 0 | 1 | 0.98393 | -0.30809 | 0.4 | 1 | 1.1 | 0.9
34 | 1 | 0.002208 | 0.00055338 | 0 | 0 | 1 | 0.98571 | -0.27356 | 0.4 | 1 | 1.1 | 0.9
35 | 1 | 0.0019077 | 0.00047812 | 0 | 0 | 1 | 0.98269 | -0.33204 | 0.4 | 1 | 1.1 | 0.9
36 | 1 | 0.0019282 | 0.00048326 | 0 | 0 | 1 | 0.98106 | -0.36388 | 0.4 | 1 | 1.1 | 0.9
158 | 1 | 0.0018747 | 0.00046985 | 0 | 0 | 1 | 0.98174 | -0.35071 | 0.4 | 1 | 1.1 | 0.9
91 | 1 | 0.0033436 | 0.00083798 | 0 | 0 | 1 | 0.98101 | -0.36484 | 0.4 | 1 | 1.1 | 0.9
39 | 1 | 0 | 0 | 0 | 0 | 1 | 0.98006 | -0.38362 | 0.4 | 1 | 1.1 | 0.9
40 | 1 | 0.0089048 | 0.0022317 | 0 | 0 | 1 | 0.97988 | -0.38733 | 0.4 | 1 | 1.1 | 0.9
92 | 1 | 0.002315 | 0.0005802 | 0 | 0 | 1 | 0.97984 | -0.38771 | 0.4 | 1 | 1.1 | 0.9
41 | 1 | 0.0025751 | 0.00064538 | 0 | 0 | 1 | 0.97396 | -0.50322 | 0.4 | 1 | 1.1 | 0.9
42 | 1 | 0 | 0 | 0 | 0 | 1 | 0.97369 | -0.50844 | 0.4 | 1 | 1.1 | 0.9
43 | 1 | 0.0043465 | 0.0010893 | 0 | 0 | 1 | 0.9747 | -0.48847 | 0.4 | 1 | 1.1 | 0.9
44 | 1 | 0 | 0 | 0 | 0 | 1 | 0.97297 | -0.52279 | 0.4 | 1 | 1.1 | 0.9
66 | 1 | 0 | 0 | 0 | 0 | 1 | 0.97493 | -0.48409 | 0.4 | 1 | 1.1 | 0.9
67 | 1 | 0.0060086 | 0.0015059 | 0 | 0 | 1 | 0.97489 | -0.48481 | 0.4 | 1 | 1.1 | 0.9
51 | 1 | 0.0019977 | 0.00050066 | 0 | 0 | 1 | 0.97529 | -0.47702 | 0.4 | 1 | 1.1 | 0.9
161 | 1 | 0.0051317 | 0.0012861 | 0 | 0 | 1 | 0.97292 | -0.52367 | 0.4 | 1 | 1.1 | 0.9
45 | 1 | 0.0019646 | 0.00049238 | 0 | 0 | 1 | 0.97585 | -0.4659 | 0.4 | 1 | 1.1 | 0.9
46 | 1 | 0.0020871 | 0.00052307 | 0 | 0 | 1 | 0.97587 | -0.46547 | 0.4 | 1 | 1.1 | 0.9
47 | 1 | 0.0031021 | 0.00077747 | 0 | 0 | 1 | 0.97546 | -0.47358 | 0.4 | 1 | 1.1 | 0.9
48 | 1 | 0.0040864 | 0.0010241 | 0 | 0 | 1 | 0.97604 | -0.46213 | 0.4 | 1 | 1.1 | 0.9
49 | 1 | 0.0020694 | 0.00051865 | 0 | 0 | 1 | 0.97529 | -0.47687 | 0.4 | 1 | 1.1 | 0.9
50 | 1 | 0.0022612 | 0.00056672 | 0 | 0 | 1 | 0.97639 | -0.45529 | 0.4 | 1 | 1.1 | 0.9
68 | 1 | 0.0030174 | 0.00075622 | 0 | 0 | 1 | 0.97702 | -0.44296 | 0.4 | 1 | 1.1 | 0.9
97 | 1 | 0.0020113 | 0.00050407 | 0 | 0 | 1 | 0.97745 | -0.43438 | 0.4 | 1 | 1.1 | 0.9
95 | 1 | 0.0039278 | 0.00098441 | 0 | 0 | 1 | 0.97833 | -0.41722 | 0.4 | 1 | 1.1 | 0.9
79 | 1 | 0.0043002 | 0.0010777 | 0 | 0 | 1 | 0.98891 | -0.21206 | 0.4 | 1 | 1.1 | 0.9
80 | 1 | 0.0016039 | 0.00040197 | 0 | 0 | 1 | 0.98885 | -0.2132 | 0.4 | 1 | 1.1 | 0.9
81 | 1 | 0 | 0 | 0 | 0 | 1 | 0.98902 | -0.21001 | 0.4 | 1 | 1.1 | 0.9
82 | 1 | 0.001597 | 0.00040025 | 0 | 0 | 1 | 0.98885 | -0.21336 | 0.4 | 1 | 1.1 | 0.9
83 | 1 | 0 | 0 | 0 | 0 | 1 | 0.9872 | -0.24533 | 0.4 | 1 | 1.1 | 0.9
84 | 1 | 0 | 0 | 0 | 0 | 1 | 0.98957 | -0.19928 | 0.4 | 1 | 1.1 | 0.9
85 | 1 | 0.0076791 | 0.0019246 | 0 | 0 | 1 | 0.98699 | -0.24952 | 0.4 | 1 | 1.1 | 0.9
86 | 1 | 0.0017689 | 0.00044332 | 0 | 0 | 1 | 0.98715 | -0.24641 | 0.4 | 1 | 1.1 | 0.9
159 | 1 | 0.0012398 | 0.00031072 | 0 | 0 | 1 | 0.98956 | -0.19954 | 0.4 | 1 | 1.1 | 0.9
89 | 1 | 0 | 0 | 0 | 0 | 1 | 0.99153 | -0.16139 | 0.4 | 1 | 1.1 | 0.9
103 | 1 | 0 | 0 | 0 | 0 | 1 | 0.99354 | -0.12283 | 0.4 | 1 | 1.1 | 0.9
101 | 1 | 0.0010414 | 0.00026101 | 0 | 0 | 1 | 0.99135 | -0.16485 | 0.4 | 1 | 1.1 | 0.9
120 | 1 | 0 | 0 | 0 | 0 | 1 | 0.98882 | -0.21409 | 0.4 | 1 | 1.1 | 0.9
118 | 1 | 0.0022579 | 0.00056589 | 0 | 0 | 1 | 0.99511 | -0.092935 | 0.4 | 1 | 1.1 | 0.9
141 | 1 | 0.0013296 | 0.00033323 | 0 | 0 | 1 | 0.98747 | -0.23957 | 0.4 | 1 | 1.1 | 0.9
140 | 1 | 0.0033785 | 0.00084674 | 0 | 0 | 1 | 0.98846 | -0.22048 | 0.4 | 1 | 1.1 | 0.9
100 | 1 | 0.001132 | 0.00028369 | 0 | 0 | 1 | 0.99126 | -0.1666 | 0.4 | 1 | 1.1 | 0.9
93 | 1 | 0.0017113 | 0.0004289 | 0 | 0 | 1 | 0.97973 | -0.38982 | 0.4 | 1 | 1.1 | 0.9
94 | 1 | 0.0013437 | 0.00033675 | 0 | 0 | 1 | 0.97961 | -0.39212 | 0.4 | 1 | 1.1 | 0.9
99 | 1 | 0.00169 | 0.00042355 | 0 | 0 | 1 | 0.9796 | -0.39237 | 0.4 | 1 | 1.1 | 0.9
98 | 1 | 0.0021916 | 0.00054927 | 0 | 0 | 1 | 0.97925 | -0.39927 | 0.4 | 1 | 1.1 | 0.9
96 | 1 | 0.001997 | 0.00050049 | 0 | 0 | 1 | 0.97844 | -0.41514 | 0.4 | 1 | 1.1 | 0.9
102 | 1 | 0.0040185 | 0.0010071 | 0 | 0 | 1 | 0.99122 | -0.16741 | 0.4 | 1 | 1.1 | 0.9
135 | 1 | 0.012811 | 0.0032108 | 0 | 0 | 1 | 0.9887 | -0.21648 | 0.4 | 1 | 1.1 | 0.9
131 | 1 | 0 | 0 | 0 | 0 | 1 | 0.98795 | -0.231 | 0.4 | 1 | 1.1 | 0.9
134 | 1 | 0.015181 | 0.0038048 | 0 | 0 | 1 | 0.98833 | -0.22369 | 0.4 | 1 | 1.1 | 0.9
119 | 1 | 0 | 0 | 0 | 0 | 1 | 0.99584 | -0.078998 | 0.4 | 1 | 1.1 | 0.9
121 | 1 | 0.002293 | 0.00057467 | 0 | 0 | 1 | 0.99579 | -0.079964 | 0.4 | 1 | 1.1 | 0.9
122 | 1 | 0.0017964 | 0.00045022 | 0 | 0 | 1 | 0.99721 | -0.052931 | 0.4 | 1 | 1.1 | 0.9
123 | 1 | 0 | 0 | 0 | 0 | 1 | 0.99789 | -0.040004 | 0.4 | 1 | 1.1 | 0.9
129 | 1 | 0.0051607 | 0.0012934 | 0 | 0 | 1 | 0.9879 | -0.23204 | 0.4 | 1 | 1.1 | 0.9
127 | 1 | 0.0066124 | 0.0016572 | 0 | 0 | 1 | 0.99781 | -0.041531 | 0.4 | 1 | 1.1 | 0.9
125 | 3 | 0.0061909 | 0.0015516 | 0 | 0 | 1 | 1 | 0 | 0.4 | 1 | 1.1 | 0.9
124 | 1 | 0.0066035 | 0.001655 | 0 | 0 | 1 | 0.99999 | -0.00011999 | 0.4 | 1 | 1.1 | 0.9
126 | 1 | 0.003989 | 0.00099973 | 0 | 0 | 1 | 0.99999 | -0.00025209 | 0.4 | 1 | 1.1 | 0.9
128 | 1 | 0.0075014 | 0.00188 | 0 | 0 | 1 | 0.98766 | -0.23664 | 0.4 | 1 | 1.1 | 0.9
130 | 1 | 0.0019739 | 0.0004947 | 0 | 0 | 1 | 0.9876 | -0.2379 | 0.4 | 1 | 1.1 | 0.9
146 | 1 | 0 | 0 | 0 | 0 | 1 | 0.98479 | -0.29191 | 0.4 | 1 | 1.1 | 0.9
150 | 1 | 0.0032619 | 0.00081751 | 0 | 0 | 1 | 0.98474 | -0.2929 | 0.4 | 1 | 1.1 | 0.9
147 | 1 | 0.0015895 | 0.00039836 | 0 | 0 | 1 | 0.98472 | -0.29318 | 0.4 | 1 | 1.1 | 0.9
148 | 1 | 0.0013156 | 0.00032972 | 0 | 0 | 1 | 0.98472 | -0.2932 | 0.4 | 1 | 1.1 | 0.9

## generator_data
GEN_BUS | PG | QG | QMAX | QMIN | VG | MBASE | GEN_STATUS | PMAX | PMIN
125 | 0.23639 | 0.060437 | 10 | -10 | 1 | 100 | 1 | 10 | 0

## branch_data
F_BUS | T_BUS | BR_R | BR_X | BR_B | RATE_A | RATE_B | RATE_C | TAP | SHIFT | BR_STATUS | ANGMIN | ANGMAX | P_in | Q_in | P_out | Q_out
13 | 137 | 1.3097 | 0.8382 | 2.1993e-09 | 0 | 0 | 0 | 0 | 0 | 1 | -90 | 90 | 0.001329 | 0.00033289 | -0.001329 | -0.00033309
13 | 136 | 3.1937 | 2.044 | 5.3632e-09 | 0 | 0 | 0 | 0 | 0 | 1 | -90 | 90 | -0.001329 | -0.00033289 | 0.0013291 | 0.00033241
136 | 87 | 0.076705 | 0.049091 | 1.2881e-10 | 0 | 0 | 0 | 0 | 0 | 1 | -90 | 90 | -0.015555 | -0.0038978 | 0.015555 | 0.0038979
87 | 83 | 0.84988 | 0.54392 | 1.4272e-09 | 0 | 0 | 0 | 0 | 0 | 1 | -90 | 90 | -0.016137 | -0.0040437 | 0.016139 | 0.0040451
19 | 20 | 0.76212 | 0.48775 | 1.2798e-09 | 0 | 0 | 0 | 0 | 0 | 1 | -90 | 90 | 0.0028484 | 0.0007138 | -0.0028484 | -0.00071388
19 | 21 | 0.26568 | 0.17003 | 4.4614e-10 | 0 | 0 | 0 | 0 | 0 | 1 | -90 | 90 | -0.0039698 | -0.00099485 | 0.0039699 | 0.00099484
21 | 22 | 1.2248 | 0.7839 | 2.0569e-09 | 0 | 0 | 0 | 0 | 0 | 1 | -90 | 90 | 0.0014766 | 0.00036989 | -0.0014766 | -0.00037007
21 | 88 | 21.1435 | 13.5318 | 3.5506e-08 | 0 | 0 | 0 | 0 | 0 | 1 | -90 | 90 | -0.0054465 | -0.0013647 | 0.0054533 | 0.0013657
88 | 90 | 1.4664 | 0.93852 | 7.3876e-09 | 0 | 0 | 0 | 0 | 0 | 1 | -90 | 90 | -0.096976 | -0.024561 | 0.097127 | 0.024657
88 | 37 | 0.45264 | 0.28969 | 2.2803e-09 | 0 | 0 | 0 | 0 | 0 | 1 | -90 | 90 | 0.091523 | 0.023196 | -0.091481 | -0.023169
90 | 141 | 4.3777 | 2.8017 | 7.3513e-09 | 0 | 0 | 0 | 0 | 0 | 1 | -90 | 90 | 0.020764 | 0.0052232 | -0.020744 | -0.0052108
90 | 140 | 2.1186 | 1.3559 | 3.5576e-09 | 0 | 0 | 0 | 0 | 0 | 1 | -90 | 90 | 0.0033788 | 0.00084656 | -0.0033785 | -0.00084674
90 | 89 | 2.0965 | 1.3418 | 1.0562e-08 | 0 | 0 | 0 | 0 | 0 | 1 | -90 | 90 | -0.12127 | -0.030727 | 0.12161 | 0.030941
37 | 34 | 0.63982 | 0.40948 | 3.2233e-09 | 0 | 0 | 0 | 0 | 0 | 1 | -90 | 90 | 0.089111 | 0.022575 | -0.089055 | -0.02254
26 | 143 | 0.70829 | 0.45331 | 1.1894e-09 | 0 | 0 | 0 | 0 | 0 | 1 | -90 | 90 | -0.016276 | -0.0040826 | 0.016278 | 0.0040838
26 | 24 | 3.0547 | 1.955 | 5.1297e-09 | 0 | 0 | 0 | 0 | 0 | 1 | -90 | 90 | 0.014261 | 0.0035776 | -0.014254 | -0.0035738
143 | 142 | 2.3194 | 1.4844 | 3.8949e-09 | 0 | 0 | 0 | 0 | 0 | 1 | -90 | 90 | -0.017865 | -0.0044816 | 0.017873 | 0.0044864
24 | 25 | 2.2101 | 1.4145 | 3.7114e-09 | 0 | 0 | 0 | 0 | 0 | 1 | -90 | 90 | 0.014254 | 0.0035738 | -0.01425 | -0.003571
25 | 144 | 0.32441 | 0.20762 | 5.4477e-10 | 0 | 0 | 0 | 0 | 0 | 1 | -90 | 90 | 0.010154 | 0.0025445 | -0.010153 | -0.0025443
144 | 145 | 0.45622 | 0.29198 | 7.6612e-10 | 0 | 0 | 0 | 0 | 0 | 1 | -90 | 90 | 0.0061692 | 0.0015458 | -0.006169 | -0.0015457
145 | 146 | 4.2024 | 2.6895 | 7.0569e-09 | 0 | 0 | 0 | 0 | 0 | 1 | -90 | 90 | 0.006169 | 0.0015457 | -0.0061673 | -0.0015453
142 | 141 | 3.5163 | 2.2504 | 5.9048e-09 | 0 | 0 | 0 | 0 | 0 | 1 | -90 | 90 | -0.0194 | -0.0048689 | 0.019414 | 0.0048776
27 | 28 | 0.081856 | 0.052388 | 4.1237e-10 | 0 | 0 | 0 | 0 | 0 | 1 | -90 | 90 | 0.0688 | 0.017382 | -0.068795 | -0.017379
27 | 29 | 0.62594 | 0.4006 | 3.1534e-09 | 0 | 0 | 0 | 0 | 0 | 1 | -90 | 90 | -0.071404 | -0.018034 | 0.071439 | 0.018056
28 | 30 | 0.1413 | 0.090433 | 7.1185e-10 | 0 | 0 | 0 | 0 | 0 | 1 | -90 | 90 | 0.066651 | 0.016841 | -0.066644 | -0.016837
29 | 31 | 0.7319 | 0.46842 | 3.6872e-09 | 0 | 0 | 0 | 0 | 0 | 1 | -90 | 90 | -0.073358 | -0.018537 | 0.073402 | 0.018565
30 | 32 | 0.41814 | 0.26761 | 2.1065e-09 | 0 | 0 | 0 | 0 | 0 | 1 | -90 | 90 | 0.063377 | 0.016018 | -0.063359 | -0.016007
31 | 33 | 2.7623 | 1.7678 | 4.6386e-09 | 0 | 0 | 0 | 0 | 0 | 1 | -90 | 90 | 0.013337 | 0.0033532 | -0.013332 | -0.0033502
31 | 34 | 1.3138 | 0.8408 | 6.6184e-09 | 0 | 0 | 0 | 0 | 0 | 1 | -90 | 90 | -0.086739 | -0.021918 | 0.086847 | 0.021987
32 | 35 | 0.69484 | 0.4447 | 1.1668e-09 | 0 | 0 | 0 | 0 | 0 | 1 | -90 | 90 | 0.0019077 | 0.00047803 | -0.0019077 | -0.00047812
32 | 36 | 2.273 | 1.4548 | 3.8171e-09 | 0 | 0 | 0 | 0 | 0 | 1 | -90 | 90 | 0.061451 | 0.015529 | -0.061357 | -0.015469
33 | 158 | 17.0997 | 10.9438 | 2.8715e-08 | 0 | 0 | 0 | 0 | 0 | 1 | -90 | 90 | 0.010817 | 0.00272 | -0.010795 | -0.0027087
36 | 91 | 0.070085 | 0.044855 | 1.1769e-10 | 0 | 0 | 0 | 0 | 0 | 1 | -90 | 90 | 0.059428 | 0.014985 | -0.059426 | -0.014984
158 | 39 | 15.9326 | 10.1969 | 2.6755e-08 | 0 | 0 | 0 | 0 | 0 | 1 | -90 | 90 | 0.0089202 | 0.0022389 | -0.0089062 | -0.0022325
91 | 92 | 1.764 | 1.129 | 2.9622e-09 | 0 | 0 | 0 | 0 | 0 | 1 | -90 | 90 | 0.056082 | 0.014146 | -0.056021 | -0.014107
39 | 40 | 1.7936 | 1.1479 | 3.0119e-09 | 0 | 0 | 0 | 0 | 0 | 1 | -90 | 90 | 0.0089062 | 0.0022325 | -0.0089047 | -0.0022318
92 | 93 | 0.16967 | 0.10859 | 2.8493e-10 | 0 | 0 | 0 | 0 | 0 | 1 | -90 | 90 | 0.053706 | 0.013527 | -0.0537 | -0.013523
41 | 42 | 4.3142 | 2.7611 | 7.2447e-09 | 0 | 0 | 0 | 0 | 0 | 1 | -90 | 90 | 0.0051365 | 0.0012867 | -0.0051353 | -0.0012865
41 | 43 | 8.1394 | 5.2092 | 1.3668e-08 | 0 | 0 | 0 | 0 | 0 | 1 | -90 | 90 | -0.0077116 | -0.0019321 | 0.007717 | 0.0019342
42 | 44 | 11.8725 | 7.5984 | 1.9937e-08 | 0 | 0 | 0 | 0 | 0 | 1 | -90 | 90 | 0.0051353 | 0.0012865 | -0.0051317 | -0.0012862
43 | 66 | 1.5462 | 0.98956 | 2.5965e-09 | 0 | 0 | 0 | 0 | 0 | 1 | -90 | 90 | -0.012063 | -0.0030236 | 0.012066 | 0.0030249
44 | 161 | 0.72711 | 0.46535 | 1.221e-09 | 0 | 0 | 0 | 0 | 0 | 1 | -90 | 90 | 0.0051317 | 0.0012862 | -0.0051315 | -0.0012862
66 | 67 | 0.51273 | 0.32815 | 8.6102e-10 | 0 | 0 | 0 | 0 | 0 | 1 | -90 | 90 | 0.0060087 | 0.001506 | -0.0060085 | -0.0015059
66 | 51 | 1.667 | 1.0669 | 2.7993e-09 | 0 | 0 | 0 | 0 | 0 | 1 | -90 | 90 | -0.018075 | -0.0045309 | 0.018081 | 0.0045346
51 | 49 | 0.031668 | 0.020268 | 5.318e-11 | 0 | 0 | 0 | 0 | 0 | 1 | -90 | 90 | -0.020078 | -0.0050352 | 0.020078 | 0.0050353
45 | 46 | 0.066733 | 0.042709 | 1.1206e-10 | 0 | 0 | 0 | 0 | 0 | 1 | -90 | 90 | -0.027227 | -0.0068317 | 0.027228 | 0.006832
45 | 47 | 1.2981 | 0.8308 | 2.1799e-09 | 0 | 0 | 0 | 0 | 0 | 1 | -90 | 90 | 0.025263 | 0.0063393 | -0.025253 | -0.0063336
46 | 48 | 0.48739 | 0.31193 | 8.1846e-10 | 0 | 0 | 0 | 0 | 0 | 1 | -90 | 90 | -0.029315 | -0.0073551 | 0.029319 | 0.007358
47 | 49 | 0.63409 | 0.40582 | 1.0648e-09 | 0 | 0 | 0 | 0 | 0 | 1 | -90 | 90 | 0.022151 | 0.0055561 | -0.022148 | -0.005554
48 | 50 | 0.87478 | 0.55986 | 1.469e-09 | 0 | 0 | 0 | 0 | 0 | 1 | -90 | 90 | -0.033406 | -0.0083822 | 0.033417 | 0.008389
50 | 68 | 1.4789 | 0.94651 | 2.4835e-09 | 0 | 0 | 0 | 0 | 0 | 1 | -90 | 90 | -0.035678 | -0.0089557 | 0.035699 | 0.0089689
68 | 97 | 0.95065 | 0.60842 | 1.5964e-09 | 0 | 0 | 0 | 0 | 0 | 1 | -90 | 90 | -0.038716 | -0.0097251 | 0.038732 | 0.0097351
97 | 95 | 1.8085 | 1.1575 | 3.037e-09 | 0 | 0 | 0 | 0 | 0 | 1 | -90 | 90 | -0.040743 | -0.010239 | 0.040777 | 0.01026
95 | 96 | 0.20005 | 0.12803 | 3.3593e-10 | 0 | 0 | 0 | 0 | 0 | 1 | -90 | 90 | -0.044704 | -0.011245 | 0.044709 | 0.011247
79 | 80 | 1.5681 | 1.0036 | 2.6333e-09 | 0 | 0 | 0 | 0 | 0 | 1 | -90 | 90 | 0.0032011 | 0.00080201 | -0.0032009 | -0.00080215
79 | 81 | 1.197 | 0.7661 | 2.0101e-09 | 0 | 0 | 0 | 0 | 0 | 1 | -90 | 90 | -0.0075012 | -0.0018797 | 0.007502 | 0.00188
80 | 82 | 0.4463 | 0.28563 | 7.4946e-10 | 0 | 0 | 0 | 0 | 0 | 1 | -90 | 90 | 0.001597 | 0.00040019 | -0.001597 | -0.00040025
81 | 83 | 6.0407 | 3.866 | 1.0144e-08 | 0 | 0 | 0 | 0 | 0 | 1 | -90 | 90 | 0.025632 | 0.0064398 | -0.025589 | -0.0064132
81 | 84 | 1.4214 | 0.9097 | 2.3869e-09 | 0 | 0 | 0 | 0 | 0 | 1 | -90 | 90 | -0.033134 | -0.0083198 | 0.033151 | 0.0083304
83 | 85 | 2.3833 | 1.5253 | 4.0022e-09 | 0 | 0 | 0 | 0 | 0 | 1 | -90 | 90 | 0.0076806 | 0.0019252 | -0.007679 | -0.0019246
83 | 86 | 2.6677 | 1.7073 | 4.4798e-09 | 0 | 0 | 0 | 0 | 0 | 1 | -90 | 90 | 0.0017689 | 0.00044294 | -0.0017688 | -0.00044332
84 | 159 | 0.90672 | 0.5803 | 1.5226e-09 | 0 | 0 | 0 | 0 | 0 | 1 | -90 | 90 | 0.0012398 | 0.00031058 | -0.0012398 | -0.00031072
84 | 89 | 4.8545 | 3.1069 | 8.1519e-09 | 0 | 0 | 0 | 0 | 0 | 1 | -90 | 90 | -0.034391 | -0.008641 | 0.034453 | 0.0086801
89 | 103 | 1.0579 | 0.67703 | 5.3293e-09 | 0 | 0 | 0 | 0 | 0 | 1 | -90 | 90 | -0.16225 | -0.041172 | 0.16255 | 0.041365
89 | 101 | 2.464 | 1.577 | 4.1377e-09 | 0 | 0 | 0 | 0 | 0 | 1 | -90 | 90 | 0.0061935 | 0.0015521 | -0.0061925 | -0.0015518
103 | 120 | 9.4258 | 6.0325 | 1.5828e-08 | 0 | 0 | 0 | 0 | 0 | 1 | -90 | 90 | 0.042838 | 0.010814 | -0.042651 | -0.010696
103 | 118 | 0.65071 | 0.41645 | 3.2782e-09 | 0 | 0 | 0 | 0 | 0 | 1 | -90 | 90 | -0.20539 | -0.052179 | 0.20569 | 0.052368
101 | 100 | 1.4954 | 0.95708 | 2.5113e-09 | 0 | 0 | 0 | 0 | 0 | 1 | -90 | 90 | 0.0051511 | 0.0012908 | -0.0051506 | -0.0012908
120 | 135 | 0.81812 | 0.5236 | 1.3739e-09 | 0 | 0 | 0 | 0 | 0 | 1 | -90 | 90 | 0.012813 | 0.0032116 | -0.012811 | -0.0032108
120 | 131 | 5.0573 | 3.2367 | 8.4925e-09 | 0 | 0 | 0 | 0 | 0 | 1 | -90 | 90 | 0.014651 | 0.0036759 | -0.014639 | -0.0036691
120 | 134 | 2.7707 | 1.7732 | 4.6527e-09 | 0 | 0 | 0 | 0 | 0 | 1 | -90 | 90 | 0.015188 | 0.0038088 | -0.015181 | -0.0038048
118 | 119 | 0.30076 | 0.19249 | 1.5152e-09 | 0 | 0 | 0 | 0 | 0 | 1 | -90 | 90 | -0.20795 | -0.052934 | 0.20809 | 0.053023
100 | 102 | 0.88396 | 0.56574 | 1.4844e-09 | 0 | 0 | 0 | 0 | 0 | 1 | -90 | 90 | 0.0040187 | 0.0010071 | -0.0040185 | -0.0010071
93 | 94 | 0.19094 | 0.1222 | 3.2065e-10 | 0 | 0 | 0 | 0 | 0 | 1 | -90 | 90 | 0.051989 | 0.013094 | -0.051983 | -0.013091
94 | 99 | 0.021094 | 0.0135 | 3.5423e-11 | 0 | 0 | 0 | 0 | 0 | 1 | -90 | 90 | 0.05064 | 0.012754 | -0.050639 | -0.012753
99 | 98 | 0.60853 | 0.38946 | 1.0219e-09 | 0 | 0 | 0 | 0 | 0 | 1 | -90 | 90 | 0.048949 | 0.01233 | -0.048933 | -0.01232
98 | 96 | 1.4624 | 0.93593 | 2.4557e-09 | 0 | 0 | 0 | 0 | 0 | 1 | -90 | 90 | 0.046741 | 0.01177 | -0.046706 | -0.011748
131 | 129 | 0.31167 | 0.19947 | 5.2338e-10 | 0 | 0 | 0 | 0 | 0 | 1 | -90 | 90 | 0.014639 | 0.0036692 | -0.014638 | -0.0036687
119 | 121 | 1.8741 | 1.1994 | 3.1472e-09 | 0 | 0 | 0 | 0 | 0 | 1 | -90 | 90 | 0.0022931 | 0.00057443 | -0.002293 | -0.00057468
119 | 122 | 0.55746 | 0.35677 | 2.8084e-09 | 0 | 0 | 0 | 0 | 0 | 1 | -90 | 90 | -0.21038 | -0.053598 | 0.21064 | 0.053767
122 | 123 | 0.27464 | 0.17577 | 1.3836e-09 | 0 | 0 | 0 | 0 | 0 | 1 | -90 | 90 | -0.21244 | -0.054217 | 0.21257 | 0.054302
123 | 127 | 1.0303 | 0.6594 | 1.7302e-09 | 0 | 0 | 0 | 0 | 0 | 1 | -90 | 90 | 0.0066128 | 0.0016573 | -0.0066124 | -0.0016572
123 | 125 | 0.8263 | 0.52883 | 4.1627e-09 | 0 | 0 | 0 | 0 | 0 | 1 | -90 | 90 | -0.21919 | -0.055959 | 0.21961 | 0.05623
129 | 128 | 2.1238 | 1.3592 | 3.5664e-09 | 0 | 0 | 0 | 0 | 0 | 1 | -90 | 90 | 0.0094774 | 0.0023753 | -0.0094753 | -0.0023743
125 | 124 | 0.050774 | 0.032496 | 8.5264e-11 | 0 | 0 | 0 | 0 | 0 | 1 | -90 | 90 | 0.010593 | 0.0026548 | -0.010593 | -0.0026547
124 | 126 | 0.14844 | 0.094999 | 2.4926e-10 | 0 | 0 | 0 | 0 | 0 | 1 | -90 | 90 | 0.003989 | 0.00099972 | -0.003989 | -0.00099973
128 | 130 | 2.7905 | 1.7859 | 4.686e-09 | 0 | 0 | 0 | 0 | 0 | 1 | -90 | 90 | 0.001974 | 0.00049432 | -0.0019739 | -0.0004947
146 | 150 | 1.3178 | 0.8434 | 2.213e-09 | 0 | 0 | 0 | 0 | 0 | 1 | -90 | 90 | 0.003262 | 0.0008174 | -0.0032619 | -0.00081752
146 | 147 | 1.8942 | 1.2123 | 3.1809e-09 | 0 | 0 | 0 | 0 | 0 | 1 | -90 | 90 | 0.0029052 | 0.00072788 | -0.002905 | -0.00072807
147 | 148 | 0.070603 | 0.045186 | 1.1856e-10 | 0 | 0 | 0 | 0 | 0 | 1 | -90 | 90 | 0.0013156 | 0.00032971 | -0.0013156 | -0.00032972