## bus_data
BUS_I | BUS_TYPE | Pd | Qd | Gs | Bs | area | Vm | Va | baseKV | zone | Vmax | Vmin
1 | 1 | 0.0034499 | 0.00086462 | 0 | 0 | 1 | 0.98736 | -0.24337 | 0.4 | 1 | 1.1 | 0.9
2 | 1 | 0 | 0 | 0 | 0 | 1 | 0.98762 | -0.23839 | 0.4 | 1 | 1.1 | 0.9
3 | 1 | 0 | 0 | 0 | 0 | 1 | 0.98719 | -0.24672 | 0.4 | 1 | 1.1 | 0.9
4 | 1 | 0 | 0 | 0 | 0 | 1 | 0.98772 | -0.23646 | 0.4 | 1 | 1.1 | 0.9
5 | 1 | 0 | 0 | 0 | 0 | 1 | 0.9876 | -0.23874 | 0.4 | 1 | 1.1 | 0.9
6 | 1 | 0.0049283 | 0.0012351 | 0 | 0 | 1 | 0.98711 | -0.24825 | 0.4 | 1 | 1.1 | 0.9
8 | 1 | 0 | 0 | 0 | 0 | 1 | 0.98779 | -0.23501 | 0.4 | 1 | 1.1 | 0.9
7 | 1 | 0.0029901 | 0.00074939 | 0 | 0 | 1 | 0.98749 | -0.24096 | 0.4 | 1 | 1.1 | 0.9
9 | 1 | 0.0063185 | 0.0015836 | 0 | 0 | 1 | 0.98811 | -0.2288 | 0.4 | 1 | 1.1 | 0.9
35 | 1 | 0.0032296 | 0.00080941 | 0 | 0 | 1 | 0.9915 | -0.16334 | 0.4 | 1 | 1.1 | 0.9
34 | 1 | 0.002266 | 0.00056791 | 0 | 0 | 1 | 0.99155 | -0.16252 | 0.4 | 1 | 1.1 | 0.9
10 | 1 | 0.0056307 | 0.0014112 | 0 | 0 | 1 | 0.98813 | -0.22848 | 0.4 | 1 | 1.1 | 0.9
11 | 1 | 0.0013819 | 0.00034633 | 0 | 0 | 1 | 0.98857 | -0.21991 | 0.4 | 1 | 1.1 | 0.9
15 | 1 | 0 | 0 | 0 | 0 | 1 | 0.98869 | -0.21757 | 0.4 | 1 | 1.1 | 0.9
49 | 1 | 0.0067428 | 0.0016899 | 0 | 0 | 1 | 0.98937 | -0.20433 | 0.4 | 1 | 1.1 | 0.9
13 | 1 | 0 | 0 | 0 | 0 | 1 | 0.98842 | -0.22288 | 0.4 | 1 | 1.1 | 0.9
12 | 1 | 0.000961 | 0.00024085 | 0 | 0 | 1 | 0.98841 | -0.22309 | 0.4 | 1 | 1.1 | 0.9
14 | 1 | 0.0035938 | 0.00090068 | 0 | 0 | 1 | 0.98826 | -0.22601 | 0.4 | 1 | 1.1 | 0.9
16 | 1 | 0.0041423 | 0.0010382 | 0 | 0 | 1 | 0.98826 | -0.22602 | 0.4 | 1 | 1.1 | 0.9
19 | 1 | 0.00079989 | 0.00020047 | 0 | 0 | 1 | 0.98982 | -0.19567 | 0.4 | 1 | 1.1 | 0.9
17 | 1 | 0 | 0 | 0 | 0 | 1 | 0.99036 | -0.18515 | 0.4 | 1 | 1.1 | 0.9
18 | 1 | 0 | 0 | 0 | 0 | 1 | 0.99106 | -0.1717 | 0.4 | 1 | 1.1 | 0.9
53 | 1 | 0.0018359 | 0.00046013 | 0 | 0 | 1 | 0.991 | -0.17275 | 0.4 | 1 | 1.1 | 0.9
50 | 1 | 0.016686 | 0.004182 | 0 | 0 | 1 | 0.99193 | -0.15482 | 0.4 | 1 | 1.1 | 0.9
77 | 1 | 0.0017848 | 0.00044732 | 0 | 0 | 1 | 0.99093 | -0.17406 | 0.4 | 1 | 1.1 | 0.9
51 | 1 | 0.012063 | 0.0030232 | 0 | 0 | 1 | 0.99281 | -0.13782 | 0.4 | 1 | 1.1 | 0.9
20 | 1 | 0.0034527 | 0.00086532 | 0 | 0 | 1 | 0.9912 | -0.16905 | 0.4 | 1 | 1.1 | 0.9
21 | 1 | 0 | 0 | 0 | 0 | 1 | 0.99124 | -0.16824 | 0.4 | 1 | 1.1 | 0.9
22 | 1 | 0 | 0 | 0 | 0 | 1 | 0.99116 | -0.16983 | 0.4 | 1 | 1.1 | 0.9
23 | 1 | 0 | 0 | 0 | 0 | 1 | 0.99133 | -0.16656 | 0.4 | 1 | 1.1 | 0.9
86 | 1 | 0.0012664 | 0.00031739 | 0 | 0 | 1 | 0.99114 | -0.17019 | 0.4 | 1 | 1.1 | 0.9
84 | 1 | 0 | 0 | 0 | 0 | 1 | 0.99105 | -0.17193 | 0.4 | 1 | 1.1 | 0.9
61 | 1 | 0.0021527 | 0.00053951 | 0 | 0 | 1 | 0.99154 | -0.16243 | 0.4 | 1 | 1.1 | 0.9
85 | 1 | 0.0013128 | 0.00032902 | 0 | 0 | 1 | 0.99103 | -0.1723 | 0.4 | 1 | 1.1 | 0.9
83 | 1 | 0 | 0 | 0 | 0 | 1 | 0.99096 | -0.17367 | 0.4 | 1 | 1.1 | 0.9
60 | 1 | 0 | 0 | 0 | 0 | 1 | 0.99189 | -0.15552 | 0.4 | 1 | 1.1 | 0.9
24 | 1 | 0.036784 | 0.0092189 | 0 | 0 | 1 | 0.99193 | -0.15508 | 0.4 | 1 | 1.1 | 0.9
25 | 1 | 0 | 0 | 0 | 0 | 1 | 0.99241 | -0.1458 | 0.4 | 1 | 1.1 | 0.9
26 | 1 | 0 | 0 | 0 | 0 | 1 | 0.99184 | -0.15675 | 0.4 | 1 | 1.1 | 0.9
27 | 1 | 0 | 0 | 0 | 0 | 1 | 0.99188 | -0.15595 | 0.4 | 1 | 1.1 | 0.9
28 | 1 | 0.00086533 | 0.00021687 | 0 | 0 | 1 | 0.99456 | -0.10423 | 0.4 | 1 | 1.1 | 0.9
29 | 1 | 0 | 0 | 0 | 0 | 1 | 0.99119 | -0.16947 | 0.4 | 1 | 1.1 | 0.9
32 | 1 | 0 | 0 | 0 | 0 | 1 | 0.99166 | -0.16026 | 0.4 | 1 | 1.1 | 0.9
33 | 1 | 0.0019436 | 0.00048712 | 0 | 0 | 1 | 0.99157 | -0.16196 | 0.4 | 1 | 1.1 | 0.9
41 | 1 | 0.00074154 | 0.00018585 | 0 | 0 | 1 | 0.99626 | -0.07153 | 0.4 | 1 | 1.1 | 0.9
36 | 1 | 0.011558 | 0.0028966 | 0 | 0 | 1 | 0.99067 | -0.17945 | 0.4 | 1 | 1.1 | 0.9
31 | 1 | 0.013221 | 0.0033135 | 0 | 0 | 1 | 0.9914 | -0.16533 | 0.4 | 1 | 1.1 | 0.9
42 | 1 | 0 | 0 | 0 | 0 | 1 | 0.99643 | -0.068252 | 0.4 | 1 | 1.1 | 0.9
37 | 1 | 0.0076528 | 0.001918 | 0 | 0 | 1 | 0.99661 | -0.065171 | 0.4 | 1 | 1.1 | 0.9
38 | 1 | 0 | 0 | 0 | 0 | 1 | 0.99748 | -0.048349 | 0.4 | 1 | 1.1 | 0.9
81 | 1 | 0.010206 | 0.0025578 | 0 | 0 | 1 | 0.99618 | -0.073417 | 0.4 | 1 | 1.1 | 0.9
39 | 1 | 0 | 0 | 0 | 0 | 1 | 0.99802 | -0.038122 | 0.4 | 1 | 1.1 | 0.9
40 | 1 | 0.0025131 | 0.00062983 | 0 | 0 | 1 | 0.99743 | -0.0493 | 0.4 | 1 | 1.1 | 0.9
47 | 1 | 0 | 0 | 0 | 0 | 1 | 0.99771 | -0.043934 | 0.4 | 1 | 1.1 | 0.9
46 | 1 | 0.00071236 | 0.00017853 | 0 | 0 | 1 | 0.99871 | -0.024671 | 0.4 | 1 | 1.1 | 0.9
87 | 1 | 0.0051661 | 0.0012948 | 0 | 0 | 1 | 0.99766 | -0.044918 | 0.4 | 1 | 1.1 | 0.9
70 | 1 | 0 | 0 | 0 | 0 | 1 | 0.99719 | -0.054124 | 0.4 | 1 | 1.1 | 0.9
45 | 3 | 0 | 0 | 0 | 0 | 1 | 1 | 0 | 0.4 | 1 | 1.1 | 0.9
43 | 1 | 0.00059754 | 0.00014976 | 0 | 0 | 1 | 0.99786 | -0.040874 | 0.4 | 1 | 1.1 | 0.9
44 | 1 | 0.00084408 | 0.00021155 | 0 | 0 | 1 | 0.99822 | -0.034039 | 0.4 | 1 | 1.1 | 0.9
48 | 1 | 0 | 0 | 0 | 0 | 1 | 0.99776 | -0.042717 | 0.4 | 1 | 1.1 | 0.9
74 | 1 | 0.0028198 | 0.00070671 | 0 | 0 | 1 | 0.99776 | -0.042739 | 0.4 | 1 | 1.1 | 0.9
72 | 1 | 0.002549 | 0.00063884 | 0 | 0 | 1 | 0.99715 | -0.054894 | 0.4 | 1 | 1.1 | 0.9
68 | 1 | 0 | 0 | 0 | 0 | 1 | 0.99699 | -0.05792 | 0.4 | 1 | 1.1 | 0.9
73 | 1 | 0.0060455 | 0.0015151 | 0 | 0 | 1 | 0.99581 | -0.080141 | 0.4 | 1 | 1.1 | 0.9
52 | 1 | 0.0013505 | 0.00033846 | 0 | 0 | 1 | 0.99432 | -0.10871 | 0.4 | 1 | 1.1 | 0.9
75 | 1 | 0 | 0 | 0 | 0 | 1 | 0.99471 | -0.10113 | 0.4 | 1 | 1.1 | 0.9
62 | 1 | 0 | 0 | 0 | 0 | 1 | 0.99391 | -0.11651 | 0.4 | 1 | 1.1 | 0.9
78 | 1 | 0.0009934 | 0.00024897 | 0 | 0 | 1 | 0.99093 | -0.17422 | 0.4 | 1 | 1.1 | 0.9
54 | 1 | 0.017814 | 0.0044647 | 0 | 0 | 1 | 0.99 | -0.19213 | 0.4 | 1 | 1.1 | 0.9
55 | 1 | 0.013019 | 0.0032628 | 0 | 0 | 1 | 0.99115 | -0.16984 | 0.4 | 1 | 1.1 | 0.9
56 | 1 | 0 | 0 | 0 | 0 | 1 | 0.9897 | -0.19805 | 0.4 | 1 | 1.1 | 0.9
57 | 1 | 0.0017226 | 0.00043172 | 0 | 0 | 1 | 0.99129 | -0.16726 | 0.4 | 1 | 1.1 | 0.9
58 | 1 | 0 | 0 | 0 | 0 | 1 | 0.98945 | -0.20282 | 0.4 | 1 | 1.1 | 0.9
59 | 1 | 0.00059611 | 0.0001494 | 0 | 0 | 1 | 0.98969 | -0.19825 | 0.4 | 1 | 1.1 | 0.9
63 | 1 | 0.002782 | 0.00069724 | 0 | 0 | 1 | 0.9892 | -0.20777 | 0.4 | 1 | 1.1 | 0.9
64 | 1 | 0 | 0 | 0 | 0 | 1 | 0.98895 | -0.21266 | 0.4 | 1 | 1.1 | 0.9
76 | 1 | 0.0015989 | 0.00040073 | 0 | 0 | 1 | 0.9939 | -0.11681 | 0.4 | 1 | 1.1 | 0.9
65 | 1 | 0.01771 | 0.0044385 | 0 | 0 | 1 | 0.98871 | -0.2172 | 0.4 | 1 | 1.1 | 0.9
66 | 1 | 0.0019748 | 0.00049494 | 0 | 0 | 1 | 0.99691 | -0.059375 | 0.4 | 1 | 1.1 | 0.9
67 | 1 | 0.0021372 | 0.00053564 | 0 | 0 | 1 | 0.99684 | -0.06084 | 0.4 | 1 | 1.1 | 0.9
69 | 1 | 0.0014764 | 0.00037003 | 0 | 0 | 1 | 0.99682 | -0.061112 | 0.4 | 1 | 1.1 | 0.9
71 | 1 | 0 | 0 | 0 | 0 | 1 | 0.99692 | -0.059143 | 0.4 | 1 | 1.1 | 0.9
79 | 1 | 0.001795 | 0.00044986 | 0 | 0 | 1 | 0.99688 | -0.060054 | 0.4 | 1 | 1.1 | 0.9
82 | 1 | 0.0038271 | 0.00095916 | 0 | 0 | 1 | 0.99086 | -0.17551 | 0.4 | 1 | 1.1 | 0.9

## generator_data
GEN_BUS | PG | QG | QMAX | QMIN | VG | MBASE | GEN_STATUS | PMAX | PMIN
45 | 0.26199 | 0.066414 | 10 | -10 | 1 | 100 | 1 | 10 | 0

## branch_data
F_BUS | T_BUS | BR_R | BR_X | BR_B | RATE_A | RATE_B | RATE_C | TAP | SHIFT | BR_STATUS | ANGMIN | ANGMAX | P_in | Q_in | P_out | Q_out
1 | 2 | 2.5982 | 1.6628 | 4.3631e-09 | 0 | 0 | 0 | 0 | 0 | 1 | -90 | 90 | -0.0083792 | -0.0020998 | 0.0083812 | 0.0021006
1 | 3 | 2.9625 | 1.896 | 4.9749e-09 | 0 | 0 | 0 | 0 | 0 | 1 | -90 | 90 | 0.0049294 | 0.0012352 | -0.0049286 | -0.0012351
2 | 4 | 0.7443 | 0.47635 | 1.2499e-09 | 0 | 0 | 0 | 0 | 0 | 1 | -90 | 90 | -0.011372 | -0.0028496 | 0.011373 | 0.0028502
2 | 5 | 0.5068 | 0.32435 | 8.5105e-10 | 0 | 0 | 0 | 0 | 0 | 1 | -90 | 90 | 0.0029905 | 0.00074902 | -0.0029904 | -0.00074907
3 | 6 | 1.3584 | 0.86935 | 2.2811e-09 | 0 | 0 | 0 | 0 | 0 | 1 | -90 | 90 | 0.0049286 | 0.0012352 | -0.0049282 | -0.0012351
4 | 8 | 0.55648 | 0.35615 | 9.3449e-10 | 0 | 0 | 0 | 0 | 0 | 1 | -90 | 90 | -0.011373 | -0.0028502 | 0.011374 | 0.0028506
5 | 7 | 3.2469 | 2.078 | 5.4524e-09 | 0 | 0 | 0 | 0 | 0 | 1 | -90 | 90 | 0.0029904 | 0.00074907 | -0.0029901 | -0.0007494
8 | 9 | 2.3863 | 1.5272 | 4.0072e-09 | 0 | 0 | 0 | 0 | 0 | 1 | -90 | 90 | -0.011374 | -0.0028506 | 0.011377 | 0.0028524
9 | 10 | 0.080491 | 0.051514 | 1.3517e-10 | 0 | 0 | 0 | 0 | 0 | 1 | -90 | 90 | -0.017695 | -0.0044359 | 0.017696 | 0.0044361
35 | 34 | 1.1183 | 0.71571 | 1.8779e-09 | 0 | 0 | 0 | 0 | 0 | 1 | -90 | 90 | -0.0032296 | -0.00080941 | 0.0032297 | 0.0008093
34 | 33 | 0.44453 | 0.2845 | 7.4649e-10 | 0 | 0 | 0 | 0 | 0 | 1 | -90 | 90 | -0.0054957 | -0.0013772 | 0.0054958 | 0.0013772
10 | 11 | 1.6082 | 1.0292 | 2.7005e-09 | 0 | 0 | 0 | 0 | 0 | 1 | -90 | 90 | -0.023326 | -0.0058473 | 0.023336 | 0.0058531
11 | 15 | 0.4161 | 0.2663 | 6.9874e-10 | 0 | 0 | 0 | 0 | 0 | 1 | -90 | 90 | -0.024718 | -0.0061994 | 0.02472 | 0.0062011
15 | 49 | 1.7379 | 1.1123 | 2.9185e-09 | 0 | 0 | 0 | 0 | 0 | 1 | -90 | 90 | -0.033421 | -0.0083821 | 0.033442 | 0.0083953
15 | 13 | 2.6764 | 1.7129 | 4.4944e-09 | 0 | 0 | 0 | 0 | 0 | 1 | -90 | 90 | 0.0087004 | 0.002181 | -0.0086982 | -0.00218
49 | 19 | 0.94592 | 0.60539 | 1.5885e-09 | 0 | 0 | 0 | 0 | 0 | 1 | -90 | 90 | -0.040185 | -0.010085 | 0.040201 | 0.010096
13 | 14 | 1.768 | 1.1315 | 2.9689e-09 | 0 | 0 | 0 | 0 | 0 | 1 | -90 | 90 | 0.0077372 | 0.0019393 | -0.007736 | -0.0019388
13 | 12 | 0.9429 | 0.60346 | 1.5834e-09 | 0 | 0 | 0 | 0 | 0 | 1 | -90 | 90 | 0.00096101 | 0.0002407 | -0.000961 | -0.00024085
14 | 16 | 0.010627 | 0.0068015 | 1.7846e-11 | 0 | 0 | 0 | 0 | 0 | 1 | -90 | 90 | 0.0041423 | 0.0010382 | -0.0041423 | -0.0010382
19 | 17 | 1.1289 | 0.72249 | 1.8957e-09 | 0 | 0 | 0 | 0 | 0 | 1 | -90 | 90 | -0.041001 | -0.010296 | 0.041022 | 0.010309
17 | 18 | 1.4453 | 0.925 | 2.4271e-09 | 0 | 0 | 0 | 0 | 0 | 1 | -90 | 90 | -0.041022 | -0.010309 | 0.041048 | 0.010326
18 | 53 | 1.0022 | 0.6414 | 1.6829e-09 | 0 | 0 | 0 | 0 | 0 | 1 | -90 | 90 | 0.0046145 | 0.0011561 | -0.0046143 | -0.0011561
18 | 50 | 1.6319 | 1.0444 | 2.7404e-09 | 0 | 0 | 0 | 0 | 0 | 1 | -90 | 90 | -0.045663 | -0.011482 | 0.0457 | 0.011505
53 | 77 | 2.0785 | 1.3302 | 3.4903e-09 | 0 | 0 | 0 | 0 | 0 | 1 | -90 | 90 | 0.0027784 | 0.00069595 | -0.0027782 | -0.00069618
50 | 51 | 1.2057 | 0.77167 | 2.0247e-09 | 0 | 0 | 0 | 0 | 0 | 1 | -90 | 90 | -0.062386 | -0.015687 | 0.062437 | 0.015719
77 | 78 | 0.67607 | 0.43269 | 1.1353e-09 | 0 | 0 | 0 | 0 | 0 | 1 | -90 | 90 | 0.0009934 | 0.00024886 | -0.0009934 | -0.00024897
51 | 52 | 1.7333 | 1.1093 | 2.9107e-09 | 0 | 0 | 0 | 0 | 0 | 1 | -90 | 90 | -0.074499 | -0.018743 | 0.074603 | 0.018809
20 | 21 | 1.041 | 0.66625 | 1.7482e-09 | 0 | 0 | 0 | 0 | 0 | 1 | -90 | 90 | -0.0034527 | -0.00086532 | 0.0034528 | 0.00086524
21 | 22 | 1.0961 | 0.7015 | 1.8406e-09 | 0 | 0 | 0 | 0 | 0 | 1 | -90 | 90 | 0.006408 | 0.0016051 | -0.0064075 | -0.001605
21 | 23 | 0.75125 | 0.4808 | 1.2616e-09 | 0 | 0 | 0 | 0 | 0 | 1 | -90 | 90 | -0.0098608 | -0.0024703 | 0.0098616 | 0.0024707
22 | 86 | 1.242 | 0.7949 | 2.0857e-09 | 0 | 0 | 0 | 0 | 0 | 1 | -90 | 90 | 0.0012664 | 0.0003172 | -0.0012664 | -0.00031739
22 | 84 | 1.7914 | 1.1465 | 3.0083e-09 | 0 | 0 | 0 | 0 | 0 | 1 | -90 | 90 | 0.0051411 | 0.0012878 | -0.0051406 | -0.0012877
23 | 61 | 1.8437 | 1.18 | 3.0961e-09 | 0 | 0 | 0 | 0 | 0 | 1 | -90 | 90 | -0.0098616 | -0.0024707 | 0.0098635 | 0.0024716
84 | 85 | 1.2489 | 0.7993 | 2.0972e-09 | 0 | 0 | 0 | 0 | 0 | 1 | -90 | 90 | 0.0013128 | 0.00032883 | -0.0013128 | -0.00032902
84 | 83 | 2.0066 | 1.2842 | 3.3696e-09 | 0 | 0 | 0 | 0 | 0 | 1 | -90 | 90 | 0.0038277 | 0.0009589 | -0.0038274 | -0.00095902
61 | 60 | 2.5359 | 1.623 | 4.2585e-09 | 0 | 0 | 0 | 0 | 0 | 1 | -90 | 90 | -0.012016 | -0.0030112 | 0.01202 | 0.0030133
83 | 82 | 2.1095 | 1.35 | 3.5423e-09 | 0 | 0 | 0 | 0 | 0 | 1 | -90 | 90 | 0.0038274 | 0.00095902 | -0.0038271 | -0.00095916
60 | 62 | 2.625 | 1.68 | 4.408e-09 | 0 | 0 | 0 | 0 | 0 | 1 | -90 | 90 | -0.065765 | -0.016521 | 0.065888 | 0.016599
60 | 57 | 0.9651 | 0.61766 | 1.6207e-09 | 0 | 0 | 0 | 0 | 0 | 1 | -90 | 90 | 0.053745 | 0.013507 | -0.053715 | -0.013488
24 | 25 | 0.84696 | 0.54205 | 1.4223e-09 | 0 | 0 | 0 | 0 | 0 | 1 | -90 | 90 | -0.048355 | -0.012123 | 0.048376 | 0.012136
24 | 26 | 0.63627 | 0.40721 | 1.0685e-09 | 0 | 0 | 0 | 0 | 0 | 1 | -90 | 90 | 0.011571 | 0.0029037 | -0.01157 | -0.0029032
25 | 27 | 2.1673 | 1.3871 | 3.6396e-09 | 0 | 0 | 0 | 0 | 0 | 1 | -90 | 90 | 0.020679 | 0.005188 | -0.020669 | -0.0051819
25 | 28 | 2.6655 | 1.7059 | 4.4761e-09 | 0 | 0 | 0 | 0 | 0 | 1 | -90 | 90 | -0.069055 | -0.017324 | 0.069192 | 0.017411
26 | 29 | 4.8475 | 3.1024 | 8.1403e-09 | 0 | 0 | 0 | 0 | 0 | 1 | -90 | 90 | 0.01157 | 0.0029032 | -0.011563 | -0.0028995
27 | 32 | 1.4341 | 0.91785 | 2.4083e-09 | 0 | 0 | 0 | 0 | 0 | 1 | -90 | 90 | 0.013227 | 0.0033168 | -0.013224 | -0.0033153
27 | 33 | 3.5589 | 2.2777 | 5.9763e-09 | 0 | 0 | 0 | 0 | 0 | 1 | -90 | 90 | 0.0074416 | 0.0018651 | -0.0074394 | -0.0018644
28 | 41 | 2.0781 | 1.33 | 3.4897e-09 | 0 | 0 | 0 | 0 | 0 | 1 | -90 | 90 | -0.070057 | -0.017628 | 0.070167 | 0.017698
29 | 36 | 3.8018 | 2.4331 | 6.3842e-09 | 0 | 0 | 0 | 0 | 0 | 1 | -90 | 90 | 0.011563 | 0.0028995 | -0.011558 | -0.0028966
32 | 31 | 1.69 | 1.0816 | 2.838e-09 | 0 | 0 | 0 | 0 | 0 | 1 | -90 | 90 | 0.013224 | 0.0033153 | -0.013221 | -0.0033135
41 | 42 | 0.20656 | 0.1322 | 3.4687e-10 | 0 | 0 | 0 | 0 | 0 | 1 | -90 | 90 | -0.070908 | -0.017884 | 0.07092 | 0.017891
42 | 43 | 1.7279 | 1.1058 | 2.9015e-09 | 0 | 0 | 0 | 0 | 0 | 1 | -90 | 90 | -0.07092 | -0.017891 | 0.071013 | 0.01795
37 | 38 | 4.1967 | 2.6859 | 7.0474e-09 | 0 | 0 | 0 | 0 | 0 | 1 | -90 | 90 | -0.017862 | -0.0044777 | 0.017877 | 0.0044862
37 | 81 | 3.5954 | 2.301 | 6.0376e-09 | 0 | 0 | 0 | 0 | 0 | 1 | -90 | 90 | 0.01021 | 0.0025598 | -0.010206 | -0.0025578
38 | 39 | 2.2397 | 1.4334 | 3.761e-09 | 0 | 0 | 0 | 0 | 0 | 1 | -90 | 90 | -0.02039 | -0.0051158 | 0.0204 | 0.0051218
38 | 40 | 1.688 | 1.0803 | 2.8346e-09 | 0 | 0 | 0 | 0 | 0 | 1 | -90 | 90 | 0.0025132 | 0.00062962 | -0.0025131 | -0.00062983
39 | 47 | 1.7172 | 1.099 | 2.8837e-09 | 0 | 0 | 0 | 0 | 0 | 1 | -90 | 90 | 0.01511 | 0.0037881 | -0.015106 | -0.0037857
39 | 46 | 1.6935 | 1.0839 | 2.8439e-09 | 0 | 0 | 0 | 0 | 0 | 1 | -90 | 90 | -0.03551 | -0.0089099 | 0.035533 | 0.0089242
47 | 87 | 0.8493 | 0.54355 | 1.4262e-09 | 0 | 0 | 0 | 0 | 0 | 1 | -90 | 90 | 0.0051664 | 0.0012948 | -0.0051661 | -0.0012948
47 | 70 | 4.5721 | 2.9261 | 7.6777e-09 | 0 | 0 | 0 | 0 | 0 | 1 | -90 | 90 | 0.0099395 | 0.002491 | -0.0099347 | -0.0024886
46 | 45 | 3.0512 | 1.9527 | 5.1237e-09 | 0 | 0 | 0 | 0 | 0 | 1 | -90 | 90 | -0.036245 | -0.0091028 | 0.036288 | 0.0091296
70 | 72 | 1.3457 | 0.86127 | 2.2598e-09 | 0 | 0 | 0 | 0 | 0 | 1 | -90 | 90 | 0.0025491 | 0.00063867 | -0.002549 | -0.00063884
70 | 68 | 2.2898 | 1.4655 | 3.8453e-09 | 0 | 0 | 0 | 0 | 0 | 1 | -90 | 90 | 0.0073856 | 0.00185 | -0.0073843 | -0.0018495
45 | 48 | 1.2585 | 0.80545 | 4.2268e-09 | 0 | 0 | 0 | 0 | 0 | 1 | -90 | 90 | 0.15311 | 0.038882 | -0.1528 | -0.038681
45 | 44 | 2.1135 | 1.3526 | 3.5492e-09 | 0 | 0 | 0 | 0 | 0 | 1 | -90 | 90 | 0.072596 | 0.018402 | -0.072478 | -0.018327
43 | 44 | 0.42846 | 0.27422 | 7.195e-10 | 0 | 0 | 0 | 0 | 0 | 1 | -90 | 90 | -0.07161 | -0.0181 | 0.071634 | 0.018115
48 | 74 | 0.00064136 | 0.00041047 | 2.154e-12 | 0 | 0 | 0 | 0 | 0 | 1 | -90 | 90 | 0.1528 | 0.038681 | -0.1528 | -0.038681
74 | 73 | 1.1181 | 0.71556 | 3.755e-09 | 0 | 0 | 0 | 0 | 0 | 1 | -90 | 90 | 0.14998 | 0.037975 | -0.14971 | -0.037803
68 | 71 | 3.0335 | 1.9414 | 5.0941e-09 | 0 | 0 | 0 | 0 | 0 | 1 | -90 | 90 | 0.0017951 | 0.00044909 | -0.001795 | -0.00044953
68 | 66 | 1.16 | 0.74237 | 1.9479e-09 | 0 | 0 | 0 | 0 | 0 | 1 | -90 | 90 | 0.0055891 | 0.0014004 | -0.0055888 | -0.0014003
73 | 75 | 0.65209 | 0.41734 | 2.1901e-09 | 0 | 0 | 0 | 0 | 0 | 1 | -90 | 90 | 0.14366 | 0.036288 | -0.14352 | -0.036196
52 | 75 | 0.44383 | 0.28405 | 7.4532e-10 | 0 | 0 | 0 | 0 | 0 | 1 | -90 | 90 | -0.075954 | -0.019147 | 0.075981 | 0.019165
75 | 62 | 1.0129 | 0.64825 | 1.7009e-09 | 0 | 0 | 0 | 0 | 0 | 1 | -90 | 90 | 0.067536 | 0.017031 | -0.067487 | -0.016999
62 | 76 | 0.82654 | 0.52899 | 1.388e-09 | 0 | 0 | 0 | 0 | 0 | 1 | -90 | 90 | 0.001599 | 0.00040061 | -0.0015989 | -0.00040073
54 | 55 | 2.5194 | 1.6124 | 4.2307e-09 | 0 | 0 | 0 | 0 | 0 | 1 | -90 | 90 | -0.038926 | -0.0097637 | 0.038967 | 0.0097898
54 | 56 | 1.2325 | 0.78881 | 2.0697e-09 | 0 | 0 | 0 | 0 | 0 | 1 | -90 | 90 | 0.021111 | 0.005299 | -0.021105 | -0.0052954
55 | 57 | 0.21873 | 0.13999 | 3.673e-10 | 0 | 0 | 0 | 0 | 0 | 1 | -90 | 90 | -0.051986 | -0.013053 | 0.051992 | 0.013057
56 | 58 | 1.0225 | 0.6544 | 1.7171e-09 | 0 | 0 | 0 | 0 | 0 | 1 | -90 | 90 | 0.020509 | 0.0051462 | -0.020505 | -0.0051434
56 | 59 | 1.4786 | 0.9463 | 2.483e-09 | 0 | 0 | 0 | 0 | 0 | 1 | -90 | 90 | 0.00059611 | 0.00014916 | -0.00059611 | -0.0001494
58 | 63 | 1.0589 | 0.67769 | 1.7782e-09 | 0 | 0 | 0 | 0 | 0 | 1 | -90 | 90 | 0.020505 | 0.0051434 | -0.0205 | -0.0051405
63 | 64 | 1.2115 | 0.77536 | 2.0344e-09 | 0 | 0 | 0 | 0 | 0 | 1 | -90 | 90 | 0.017718 | 0.0044432 | -0.017714 | -0.0044408
64 | 65 | 1.1235 | 0.71905 | 1.8867e-09 | 0 | 0 | 0 | 0 | 0 | 1 | -90 | 90 | 0.017714 | 0.0044408 | -0.01771 | -0.0044385
66 | 67 | 1.8048 | 1.1551 | 3.0307e-09 | 0 | 0 | 0 | 0 | 0 | 1 | -90 | 90 | 0.0036139 | 0.0009054 | -0.0036137 | -0.00090554
67 | 69 | 0.82099 | 0.52543 | 1.3787e-09 | 0 | 0 | 0 | 0 | 0 | 1 | -90 | 90 | 0.0014764 | 0.0003699 | -0.0014764 | -0.00037003
71 | 79 | 2.2605 | 1.4467 | 3.7961e-09 | 0 | 0 | 0 | 0 | 0 | 1 | -90 | 90 | 0.001795 | 0.00044953 | -0.001795 | -0.00044986