## bus_data
BUS_I | BUS_TYPE | Pd | Qd | Gs | Bs | area | Vm | Va | baseKV | zone | Vmax | Vmin
193 | 1 | 0.021335 | 0.0053471 | 0 | 0 | 1 | 0.99345 | -0.12608 | 0.4 | 1 | 1.1 | 0.9
9 | 1 | 0.081746 | 0.020488 | 0 | 0 | 1 | 0.99741 | -0.049667 | 0.4 | 1 | 1.1 | 0.9
8 | 3 | 0.024446 | 0.0061267 | 0 | 0 | 1 | 1 | 0 | 0.4 | 1 | 1.1 | 0.9
10 | 1 | 0.027795 | 0.006966 | 0 | 0 | 1 | 0.99153 | -0.16183 | 0.4 | 1 | 1.1 | 0.9
11 | 1 | 0.042432 | 0.010634 | 0 | 0 | 1 | 0.9857 | -0.27484 | 0.4 | 1 | 1.1 | 0.9
13 | 1 | 0 | 0 | 0 | 0 | 1 | 0.9847 | -0.29439 | 0.4 | 1 | 1.1 | 0.9
14 | 1 | 0.0092566 | 0.0023199 | 0 | 0 | 1 | 0.98407 | -0.30665 | 0.4 | 1 | 1.1 | 0.9
16 | 1 | 0.019982 | 0.0050081 | 0 | 0 | 1 | 0.98398 | -0.3084 | 0.4 | 1 | 1.1 | 0.9

## generator_data
GEN_BUS | PG | QG | QMAX | QMIN | VG | MBASE | GEN_STATUS | PMAX | PMIN
8 | 0.22853 | 0.057868 | 10 | -10 | 1 | 100 | 1 | 10 | 0

## branch_data
F_BUS | T_BUS | BR_R | BR_X | BR_B | RATE_A | RATE_B | RATE_C | TAP | SHIFT | BR_STATUS | ANGMIN | ANGMAX | P_in | Q_in | P_out | Q_out
193 | 9 | 15.9059 | 10.1798 | 2.671e-08 | 0 | 0 | 0 | 0 | 0 | 1 | -90 | 90 | -0.021335 | -0.0053471 | 0.021413 | 0.0053943
9 | 8 | 2.154 | 1.3785 | 3.6171e-09 | 0 | 0 | 0 | 0 | 0 | 1 | -90 | 90 | -0.10316 | -0.025882 | 0.1034 | 0.026038
8 | 10 | 7.2305 | 4.6275 | 1.2142e-08 | 0 | 0 | 0 | 0 | 0 | 1 | -90 | 90 | 0.10068 | 0.025703 | -0.0999 | -0.025205
10 | 11 | 6.9076 | 4.4209 | 1.16e-08 | 0 | 0 | 0 | 0 | 0 | 1 | -90 | 90 | 0.072105 | 0.018239 | -0.071717 | -0.017991
11 | 13 | 2.9085 | 1.8614 | 4.8841e-09 | 0 | 0 | 0 | 0 | 0 | 1 | -90 | 90 | 0.029285 | 0.0073567 | -0.029258 | -0.0073397
13 | 14 | 1.8214 | 1.1657 | 3.0586e-09 | 0 | 0 | 0 | 0 | 0 | 1 | -90 | 90 | 0.029258 | 0.0073397 | -0.029241 | -0.0073291
14 | 16 | 0.38085 | 0.24374 | 6.3955e-10 | 0 | 0 | 0 | 0 | 0 | 1 | -90 | 90 | 0.019984 | 0.0050091 | -0.019982 | -0.0050081