## bus_data
BUS_I | BUS_TYPE | Pd | Qd | Gs | Bs | area | Vm | Va | baseKV | zone | Vmax | Vmin
1 | 1 | 0.0024454 | 0.00061288 | 0 | 0 | 1 | 0.98053 | -0.37316 | 0.4 | 1 | 1.1 | 0.9
2 | 1 | 0 | 0 | 0 | 0 | 1 | 0.98074 | -0.36899 | 0.4 | 1 | 1.1 | 0.9
4 | 1 | 0 | 0 | 0 | 0 | 1 | 0.98093 | -0.36536 | 0.4 | 1 | 1.1 | 0.9
33 | 1 | 0.0017703 | 0.00044367 | 0 | 0 | 1 | 0.98102 | -0.36344 | 0.4 | 1 | 1.1 | 0.9
5 | 1 | 0 | 0 | 0 | 0 | 1 | 0.9818 | -0.34825 | 0.4 | 1 | 1.1 | 0.9
23 | 1 | 0 | 0 | 0 | 0 | 1 | 0.98158 | -0.35251 | 0.4 | 1 | 1.1 | 0.9
47 | 1 | 0.014545 | 0.0036452 | 0 | 0 | 1 | 0.98563 | -0.27349 | 0.4 | 1 | 1.1 | 0.9
27 | 1 | 0 | 0 | 0 | 0 | 1 | 0.9765 | -0.45039 | 0.4 | 1 | 1.1 | 0.9
49 | 1 | 0.030335 | 0.0076026 | 0 | 0 | 1 | 0.97559 | -0.46836 | 0.4 | 1 | 1.1 | 0.9
28 | 1 | 0 | 0 | 0 | 0 | 1 | 0.97506 | -0.4787 | 0.4 | 1 | 1.1 | 0.9
37 | 1 | 0 | 0 | 0 | 0 | 1 | 0.97606 | -0.45904 | 0.4 | 1 | 1.1 | 0.9
25 | 1 | 0 | 0 | 0 | 0 | 1 | 0.98814 | -0.2248 | 0.4 | 1 | 1.1 | 0.9
48 | 1 | 0.047733 | 0.011963 | 0 | 0 | 1 | 0.97314 | -0.51664 | 0.4 | 1 | 1.1 | 0.9
34 | 1 | 0.0043596 | 0.0010926 | 0 | 0 | 1 | 0.98127 | -0.35862 | 0.4 | 1 | 1.1 | 0.9
26 | 3 | 0 | 0 | 0 | 0 | 1 | 1 | 0 | 0.4 | 1 | 1.1 | 0.9
46 | 1 | 0.018452 | 0.0046245 | 0 | 0 | 1 | 0.98669 | -0.25283 | 0.4 | 1 | 1.1 | 0.9
30 | 1 | 0.0048458 | 0.0012145 | 0 | 0 | 1 | 0.99908 | -0.017343 | 0.4 | 1 | 1.1 | 0.9
32 | 1 | 0.079857 | 0.020014 | 0 | 0 | 1 | 0.97392 | -0.50175 | 0.4 | 1 | 1.1 | 0.9
29 | 1 | 0.037613 | 0.0094268 | 0 | 0 | 1 | 0.98991 | -0.19155 | 0.4 | 1 | 1.1 | 0.9
45 | 1 | 0.011191 | 0.0028048 | 0 | 0 | 1 | 0.98108 | -0.36225 | 0.4 | 1 | 1.1 | 0.9
38 | 1 | 0.068245 | 0.017104 | 0 | 0 | 1 | 0.97454 | -0.48896 | 0.4 | 1 | 1.1 | 0.9
35 | 1 | 0.078818 | 0.019754 | 0 | 0 | 1 | 0.97322 | -0.51504 | 0.4 | 1 | 1.1 | 0.9

## generator_data
GEN_BUS | PG | QG | QMAX | QMIN | VG | MBASE | GEN_STATUS | PMAX | PMIN
26 | 0.4088 | 0.10578 | 10 | -10 | 1 | 100 | 1 | 10 | 0

## branch_data
F_BUS | T_BUS | BR_R | BR_X | BR_B | RATE_A | RATE_B | RATE_C | TAP | SHIFT | BR_STATUS | ANGMIN | ANGMAX | P_in | Q_in | P_out | Q_out
1 | 2 | 7.3547 | 4.707 | 1.2351e-08 | 0 | 0 | 0 | 0 | 0 | 1 | -90 | 90 | -0.0024454 | -0.00061288 | 0.0024459 | 0.00061201
2 | 4 | 6.3916 | 4.0906 | 1.0733e-08 | 0 | 0 | 0 | 0 | 0 | 1 | -90 | 90 | -0.0024459 | -0.00061201 | 0.0024463 | 0.00061125
4 | 33 | 3.3678 | 2.1554 | 5.6554e-09 | 0 | 0 | 0 | 0 | 0 | 1 | -90 | 90 | -0.0024463 | -0.00061125 | 0.0024466 | 0.00061084
33 | 23 | 11.1657 | 7.146 | 1.875e-08 | 0 | 0 | 0 | 0 | 0 | 1 | -90 | 90 | -0.0042169 | -0.0010545 | 0.004219 | 0.0010541
5 | 23 | 0.93148 | 0.59615 | 1.5642e-09 | 0 | 0 | 0 | 0 | 0 | 1 | -90 | 90 | 0.019781 | 0.0049576 | -0.019777 | -0.0049552
5 | 47 | 16.3907 | 10.49 | 2.7524e-08 | 0 | 0 | 0 | 0 | 0 | 1 | -90 | 90 | -0.019781 | -0.0049576 | 0.019851 | 0.0050002
23 | 34 | 1.6953 | 1.085 | 2.8468e-09 | 0 | 0 | 0 | 0 | 0 | 1 | -90 | 90 | 0.015557 | 0.0039011 | -0.015553 | -0.0038985
47 | 46 | 2.6239 | 1.6793 | 4.4063e-09 | 0 | 0 | 0 | 0 | 0 | 1 | -90 | 90 | -0.034396 | -0.0086454 | 0.03443 | 0.0086667
27 | 49 | 2.5298 | 1.6191 | 4.2482e-09 | 0 | 0 | 0 | 0 | 0 | 1 | -90 | 90 | 0.030361 | 0.0076189 | -0.030335 | -0.0076026
27 | 28 | 2.5317 | 1.6203 | 1.2754e-08 | 0 | 0 | 0 | 0 | 0 | 1 | -90 | 90 | 0.047884 | 0.012058 | -0.047819 | -0.012018
27 | 37 | 0.25133 | 0.16085 | 2.1102e-09 | 0 | 0 | 0 | 0 | 0 | 1 | -90 | 90 | 0.14743 | 0.037092 | -0.14737 | -0.037053
27 | 25 | 4.3335 | 2.7735 | 3.6386e-08 | 0 | 0 | 0 | 0 | 0 | 1 | -90 | 90 | -0.22568 | -0.056769 | 0.22814 | 0.05834
28 | 48 | 3.3803 | 2.1634 | 5.6764e-09 | 0 | 0 | 0 | 0 | 0 | 1 | -90 | 90 | 0.047819 | 0.012018 | -0.047733 | -0.011963
37 | 38 | 1.8691 | 1.1962 | 6.2774e-09 | 0 | 0 | 0 | 0 | 0 | 1 | -90 | 90 | 0.068343 | 0.017166 | -0.068245 | -0.017104
37 | 35 | 3.0255 | 1.9363 | 1.0161e-08 | 0 | 0 | 0 | 0 | 0 | 1 | -90 | 90 | 0.079029 | 0.019888 | -0.078818 | -0.019754
25 | 26 | 3.5824 | 2.2928 | 3.0079e-08 | 0 | 0 | 0 | 0 | 0 | 1 | -90 | 90 | -0.28109 | -0.071677 | 0.28418 | 0.07365
25 | 46 | 2.32 | 1.4848 | 3.8959e-09 | 0 | 0 | 0 | 0 | 0 | 1 | -90 | 90 | 0.052953 | 0.013336 | -0.052882 | -0.013291
34 | 45 | 1.4011 | 0.89672 | 2.3529e-09 | 0 | 0 | 0 | 0 | 0 | 1 | -90 | 90 | 0.011193 | 0.0028058 | -0.011191 | -0.0028048
26 | 30 | 0.63489 | 0.40633 | 5.3307e-09 | 0 | 0 | 0 | 0 | 0 | 1 | -90 | 90 | 0.12463 | 0.032128 | -0.12452 | -0.032062
30 | 29 | 6.5738 | 4.2072 | 2.2078e-08 | 0 | 0 | 0 | 0 | 0 | 1 | -90 | 90 | 0.11968 | 0.030847 | -0.11867 | -0.030206
32 | 29 | 16.7853 | 10.7426 | 2.8187e-08 | 0 | 0 | 0 | 0 | 0 | 1 | -90 | 90 | -0.079857 | -0.020014 | 0.081056 | 0.020779