## bus_data
BUS_I | BUS_TYPE | Pd | Qd | Gs | Bs | area | Vm | Va | baseKV | zone | Vmax | Vmin
6 | 1 | 0.003454 | 0.00086564 | 0 | 0 | 1 | 0.99312 | -0.1325 | 0.4 | 1 | 1.1 | 0.9
7 | 1 | 0.0019774 | 0.00049558 | 0 | 0 | 1 | 0.99305 | -0.13386 | 0.4 | 1 | 1.1 | 0.9
8 | 1 | 0 | 0 | 0 | 0 | 1 | 0.99335 | -0.128 | 0.4 | 1 | 1.1 | 0.9
10 | 1 | 0 | 0 | 0 | 0 | 1 | 0.99349 | -0.12526 | 0.4 | 1 | 1.1 | 0.9
11 | 1 | 0 | 0 | 0 | 0 | 1 | 0.99477 | -0.1006 | 0.4 | 1 | 1.1 | 0.9
14 | 1 | 0.00090584 | 0.00022702 | 0 | 0 | 1 | 0.99349 | -0.12531 | 0.4 | 1 | 1.1 | 0.9
12 | 1 | 0 | 0 | 0 | 0 | 1 | 0.99676 | -0.062174 | 0.4 | 1 | 1.1 | 0.9
18 | 1 | 0 | 0 | 0 | 0 | 1 | 0.99697 | -0.058113 | 0.4 | 1 | 1.1 | 0.9
39 | 1 | 0.029723 | 0.0074494 | 0 | 0 | 1 | 0.99611 | -0.074698 | 0.4 | 1 | 1.1 | 0.9
15 | 1 | 0.0098215 | 0.0024615 | 0 | 0 | 1 | 0.99284 | -0.13792 | 0.4 | 1 | 1.1 | 0.9
16 | 3 | 0.019988 | 0.0050095 | 0 | 0 | 1 | 1 | 0 | 0.4 | 1 | 1.1 | 0.9
17 | 1 | 0.038736 | 0.0097081 | 0 | 0 | 1 | 0.99878 | -0.023311 | 0.4 | 1 | 1.1 | 0.9
19 | 1 | 0 | 0 | 0 | 0 | 1 | 0.99863 | -0.026276 | 0.4 | 1 | 1.1 | 0.9
22 | 1 | 0 | 0 | 0 | 0 | 1 | 0.99334 | -0.12803 | 0.4 | 1 | 1.1 | 0.9
43 | 1 | 0 | 0 | 0 | 0 | 1 | 0.99283 | -0.13775 | 0.4 | 1 | 1.1 | 0.9
44 | 1 | 0.022053 | 0.0055271 | 0 | 0 | 1 | 0.99297 | -0.13502 | 0.4 | 1 | 1.1 | 0.9
40 | 1 | 0.00042369 | 0.00010619 | 0 | 0 | 1 | 0.99609 | -0.075016 | 0.4 | 1 | 1.1 | 0.9
41 | 1 | 0.035723 | 0.0089531 | 0 | 0 | 1 | 0.9921 | -0.15203 | 0.4 | 1 | 1.1 | 0.9

## generator_data
GEN_BUS | PG | QG | QMAX | QMIN | VG | MBASE | GEN_STATUS | PMAX | PMIN
16 | 0.16347 | 0.041216 | 10 | -10 | 1 | 100 | 1 | 10 | 0

## branch_data
F_BUS | T_BUS | BR_R | BR_X | BR_B | RATE_A | RATE_B | RATE_C | TAP | SHIFT | BR_STATUS | ANGMIN | ANGMAX | P_in | Q_in | P_out | Q_out
6 | 7 | 3.0318 | 1.9403 | 5.0912e-09 | 0 | 0 | 0 | 0 | 0 | 1 | -90 | 90 | 0.0019775 | 0.00049516 | -0.0019774 | -0.00049558
6 | 8 | 3.6649 | 2.3455 | 6.1543e-09 | 0 | 0 | 0 | 0 | 0 | 1 | -90 | 90 | -0.0054315 | -0.0013608 | 0.0054326 | 0.0013609
8 | 10 | 2.2273 | 1.4255 | 3.7402e-09 | 0 | 0 | 0 | 0 | 0 | 1 | -90 | 90 | -0.0054326 | -0.0013609 | 0.0054333 | 0.001361
10 | 11 | 6.7564 | 4.3241 | 1.1346e-08 | 0 | 0 | 0 | 0 | 0 | 1 | -90 | 90 | -0.016167 | -0.0040524 | 0.016186 | 0.0040635
10 | 14 | 0.021459 | 0.013734 | 3.6036e-11 | 0 | 0 | 0 | 0 | 0 | 1 | -90 | 90 | 0.010733 | 0.0026914 | -0.010733 | -0.0026914
11 | 12 | 10.5626 | 6.7601 | 1.7737e-08 | 0 | 0 | 0 | 0 | 0 | 1 | -90 | 90 | -0.016186 | -0.0040635 | 0.016215 | 0.0040807
14 | 15 | 5.6737 | 3.6311 | 9.5276e-09 | 0 | 0 | 0 | 0 | 0 | 1 | -90 | 90 | 0.0098274 | 0.0024643 | -0.0098215 | -0.0024615
12 | 18 | 0.39047 | 0.2499 | 6.557e-10 | 0 | 0 | 0 | 0 | 0 | 1 | -90 | 90 | -0.04638 | -0.011647 | 0.046389 | 0.011653
12 | 39 | 1.8488 | 1.1833 | 3.1047e-09 | 0 | 0 | 0 | 0 | 0 | 1 | -90 | 90 | 0.030165 | 0.0075662 | -0.030147 | -0.007555
18 | 16 | 5.6062 | 3.588 | 9.4143e-09 | 0 | 0 | 0 | 0 | 0 | 1 | -90 | 90 | -0.046389 | -0.011653 | 0.046518 | 0.011734
39 | 40 | 3.3317 | 2.1323 | 5.5948e-09 | 0 | 0 | 0 | 0 | 0 | 1 | -90 | 90 | 0.00042369 | 0.00010563 | -0.00042369 | -0.00010619
16 | 17 | 1.0813 | 0.69201 | 1.8157e-09 | 0 | 0 | 0 | 0 | 0 | 1 | -90 | 90 | 0.096959 | 0.024472 | -0.096851 | -0.024403
17 | 19 | 0.22944 | 0.14684 | 3.8529e-10 | 0 | 0 | 0 | 0 | 0 | 1 | -90 | 90 | 0.058115 | 0.014695 | -0.058107 | -0.01469
19 | 22 | 7.8302 | 5.0113 | 1.3149e-08 | 0 | 0 | 0 | 0 | 0 | 1 | -90 | 90 | 0.058107 | 0.01469 | -0.057825 | -0.01451
22 | 43 | 1.2024 | 0.76955 | 2.0192e-09 | 0 | 0 | 0 | 0 | 0 | 1 | -90 | 90 | 0.035764 | 0.0089788 | -0.035748 | -0.0089684
22 | 44 | 1.4006 | 0.89639 | 2.352e-09 | 0 | 0 | 0 | 0 | 0 | 1 | -90 | 90 | 0.022061 | 0.0055316 | -0.022053 | -0.0055271
43 | 41 | 1.7655 | 1.1299 | 2.9648e-09 | 0 | 0 | 0 | 0 | 0 | 1 | -90 | 90 | 0.035748 | 0.0089684 | -0.035723 | -0.0089531