## bus_data
BUS_I | BUS_TYPE | Pd | Qd | Gs | Bs | area | Vm | Va | baseKV | zone | Vmax | Vmin
1 | 1 | 0.020177 | 0.0050568 | 0 | 0 | 1 | 0.97363 | -0.50712 | 0.4 | 1 | 1.1 | 0.9
2 | 1 | 0.010457 | 0.0026208 | 0 | 0 | 1 | 0.97519 | -0.47645 | 0.4 | 1 | 1.1 | 0.9
3 | 1 | 0.045286 | 0.01135 | 0 | 0 | 1 | 0.97002 | -0.57844 | 0.4 | 1 | 1.1 | 0.9
4 | 1 | 0.0097722 | 0.0024491 | 0 | 0 | 1 | 0.97642 | -0.45247 | 0.4 | 1 | 1.1 | 0.9
19 | 3 | 0.10325 | 0.025876 | 0 | 0 | 1 | 1 | 0 | 0.4 | 1 | 1.1 | 0.9
14 | 1 | 0 | 0 | 0 | 0 | 1 | 0.9971 | -0.055266 | 0.4 | 1 | 1.1 | 0.9
17 | 1 | 0.047342 | 0.011865 | 0 | 0 | 1 | 0.98148 | -0.35365 | 0.4 | 1 | 1.1 | 0.9
16 | 1 | 0.045934 | 0.011512 | 0 | 0 | 1 | 0.97864 | -0.40905 | 0.4 | 1 | 1.1 | 0.9
9 | 1 | 0.0098706 | 0.0024738 | 0 | 0 | 1 | 0.99367 | -0.12145 | 0.4 | 1 | 1.1 | 0.9
10 | 1 | 0 | 0 | 0 | 0 | 1 | 0.9941 | -0.11305 | 0.4 | 1 | 1.1 | 0.9
5 | 1 | 0.08603 | 0.021561 | 0 | 0 | 1 | 0.98698 | -0.25053 | 0.4 | 1 | 1.1 | 0.9
6 | 1 | 0 | 0 | 0 | 0 | 1 | 0.99036 | -0.18491 | 0.4 | 1 | 1.1 | 0.9
8 | 1 | 0.02651 | 0.0066442 | 0 | 0 | 1 | 0.99147 | -0.16337 | 0.4 | 1 | 1.1 | 0.9
13 | 1 | 0 | 0 | 0 | 0 | 1 | 0.99387 | -0.11719 | 0.4 | 1 | 1.1 | 0.9
15 | 1 | 0 | 0 | 0 | 0 | 1 | 0.99515 | -0.092816 | 0.4 | 1 | 1.1 | 0.9
11 | 1 | 0 | 0 | 0 | 0 | 1 | 0.99211 | -0.15163 | 0.4 | 1 | 1.1 | 0.9
12 | 1 | 0 | 0 | 0 | 0 | 1 | 0.99226 | -0.14863 | 0.4 | 1 | 1.1 | 0.9
20 | 1 | 0.0051887 | 0.0013004 | 0 | 0 | 1 | 0.99197 | -0.15432 | 0.4 | 1 | 1.1 | 0.9
22 | 1 | 0.013223 | 0.0033139 | 0 | 0 | 1 | 0.99213 | -0.15124 | 0.4 | 1 | 1.1 | 0.9
18 | 1 | 0.018288 | 0.0045835 | 0 | 0 | 1 | 0.99611 | -0.07444 | 0.4 | 1 | 1.1 | 0.9
21 | 1 | 0.0060667 | 0.0015205 | 0 | 0 | 1 | 0.99194 | -0.15491 | 0.4 | 1 | 1.1 | 0.9

## generator_data
GEN_BUS | PG | QG | QMAX | QMIN | VG | MBASE | GEN_STATUS | PMAX | PMIN
19 | 0.45292 | 0.11565 | 10 | -10 | 1 | 100 | 1 | 10 | 0

## branch_data
F_BUS | T_BUS | BR_R | BR_X | BR_B | RATE_A | RATE_B | RATE_C | TAP | SHIFT | BR_STATUS | ANGMIN | ANGMAX | P_in | Q_in | P_out | Q_out
1 | 2 | 1.9942 | 1.2763 | 3.3488e-09 | 0 | 0 | 0 | 0 | 0 | 1 | -90 | 90 | -0.065617 | -0.016504 | 0.065713 | 0.016565
1 | 3 | 6.6666 | 4.2666 | 1.1195e-08 | 0 | 0 | 0 | 0 | 0 | 1 | -90 | 90 | 0.04544 | 0.011447 | -0.045286 | -0.01135
2 | 4 | 1.3476 | 0.86245 | 2.2629e-09 | 0 | 0 | 0 | 0 | 0 | 1 | -90 | 90 | -0.07617 | -0.019186 | 0.076258 | 0.019242
4 | 16 | 2.1702 | 1.389 | 7.2888e-09 | 0 | 0 | 0 | 0 | 0 | 1 | -90 | 90 | -0.08603 | -0.021691 | 0.086209 | 0.021805
19 | 14 | 1.4952 | 0.95695 | 5.0218e-09 | 0 | 0 | 0 | 0 | 0 | 1 | -90 | 90 | 0.16673 | 0.042383 | -0.16629 | -0.0421
19 | 17 | 8.6929 | 5.5634 | 2.9195e-08 | 0 | 0 | 0 | 0 | 0 | 1 | -90 | 90 | 0.18294 | 0.047391 | -0.17984 | -0.045407
14 | 18 | 1.6213 | 1.0376 | 2.7226e-09 | 0 | 0 | 0 | 0 | 0 | 1 | -90 | 90 | 0.052799 | 0.013291 | -0.052751 | -0.01326
14 | 13 | 2.444 | 1.5641 | 4.1041e-09 | 0 | 0 | 0 | 0 | 0 | 1 | -90 | 90 | 0.11349 | 0.028809 | -0.11315 | -0.028594
17 | 16 | 1.812 | 1.1597 | 6.0855e-09 | 0 | 0 | 0 | 0 | 0 | 1 | -90 | 90 | 0.13249 | 0.033542 | -0.13214 | -0.033317
9 | 10 | 3.7685 | 2.4118 | 6.3283e-09 | 0 | 0 | 0 | 0 | 0 | 1 | -90 | 90 | -0.0098706 | -0.0024738 | 0.0098746 | 0.0024757
10 | 15 | 9.0877 | 5.8161 | 1.5261e-08 | 0 | 0 | 0 | 0 | 0 | 1 | -90 | 90 | -0.0098746 | -0.0024757 | 0.0098841 | 0.0024803
5 | 6 | 3.3419 | 2.1388 | 5.6119e-09 | 0 | 0 | 0 | 0 | 0 | 1 | -90 | 90 | -0.08603 | -0.021561 | 0.0863 | 0.021733
6 | 8 | 1.1023 | 0.70549 | 1.8511e-09 | 0 | 0 | 0 | 0 | 0 | 1 | -90 | 90 | -0.0863 | -0.021733 | 0.086389 | 0.02179
8 | 13 | 1.8124 | 1.1599 | 3.0434e-09 | 0 | 0 | 0 | 0 | 0 | 1 | -90 | 90 | -0.1129 | -0.028434 | 0.11315 | 0.028594
15 | 18 | 2.3762 | 1.5208 | 3.9904e-09 | 0 | 0 | 0 | 0 | 0 | 1 | -90 | 90 | -0.034432 | -0.0086578 | 0.034463 | 0.0086767
15 | 12 | 10.0913 | 6.4584 | 1.6946e-08 | 0 | 0 | 0 | 0 | 0 | 1 | -90 | 90 | 0.024548 | 0.0061775 | -0.024483 | -0.0061373
11 | 12 | 1.1766 | 0.753 | 1.9758e-09 | 0 | 0 | 0 | 0 | 0 | 1 | -90 | 90 | -0.011257 | -0.0028217 | 0.011259 | 0.0028225
11 | 20 | 1.0524 | 0.67356 | 1.7673e-09 | 0 | 0 | 0 | 0 | 0 | 1 | -90 | 90 | 0.011257 | 0.0028217 | -0.011256 | -0.0028209
12 | 22 | 0.87109 | 0.5575 | 1.4628e-09 | 0 | 0 | 0 | 0 | 0 | 1 | -90 | 90 | 0.013224 | 0.0033148 | -0.013223 | -0.0033139
20 | 21 | 0.43067 | 0.27563 | 7.2322e-10 | 0 | 0 | 0 | 0 | 0 | 1 | -90 | 90 | 0.0060669 | 0.0015205 | -0.0060667 | -0.0015205