## bus_data
BUS_I | BUS_TYPE | Pd | Qd | Gs | Bs | area | Vm | Va | baseKV | zone | Vmax | Vmin
1 | 1 | 0.034225 | 0.0085776 | 0 | 0 | 1 | 0.98086 | -0.36705 | 0.4 | 1 | 1.1 | 0.9
2 | 1 | 0 | 0 | 0 | 0 | 1 | 0.9821 | -0.34292 | 0.4 | 1 | 1.1 | 0.9
4 | 1 | 0 | 0 | 0 | 0 | 1 | 0.98617 | -0.26382 | 0.4 | 1 | 1.1 | 0.9
5 | 1 | 0.069187 | 0.01734 | 0 | 0 | 1 | 0.97895 | -0.40444 | 0.4 | 1 | 1.1 | 0.9
20 | 3 | 0.0049045 | 0.0012292 | 0 | 0 | 1 | 1 | 0 | 0.4 | 1 | 1.1 | 0.9
19 | 1 | 0.0039828 | 0.00099819 | 0 | 0 | 1 | 0.99794 | -0.038884 | 0.4 | 1 | 1.1 | 0.9
6 | 1 | 0.00683 | 0.0017118 | 0 | 0 | 1 | 0.97346 | -0.51123 | 0.4 | 1 | 1.1 | 0.9
7 | 1 | 0.0083203 | 0.0020853 | 0 | 0 | 1 | 0.97321 | -0.51624 | 0.4 | 1 | 1.1 | 0.9
8 | 1 | 0 | 0 | 0 | 0 | 1 | 0.97404 | -0.49993 | 0.4 | 1 | 1.1 | 0.9
9 | 1 | 0.0017157 | 0.00042999 | 0 | 0 | 1 | 0.9732 | -0.51651 | 0.4 | 1 | 1.1 | 0.9
10 | 1 | 0 | 0 | 0 | 0 | 1 | 0.97428 | -0.49508 | 0.4 | 1 | 1.1 | 0.9
15 | 1 | 0.0013915 | 0.00034874 | 0 | 0 | 1 | 0.97314 | -0.5177 | 0.4 | 1 | 1.1 | 0.9
14 | 1 | 0 | 0 | 0 | 0 | 1 | 0.97795 | -0.42318 | 0.4 | 1 | 1.1 | 0.9
11 | 1 | 0.003711 | 0.00093007 | 0 | 0 | 1 | 0.97385 | -0.5035 | 0.4 | 1 | 1.1 | 0.9
16 | 1 | 0 | 0 | 0 | 0 | 1 | 0.97311 | -0.51815 | 0.4 | 1 | 1.1 | 0.9
58 | 1 | 0.0023763 | 0.00059555 | 0 | 0 | 1 | 0.98066 | -0.37025 | 0.4 | 1 | 1.1 | 0.9
12 | 1 | 0.0060302 | 0.0015113 | 0 | 0 | 1 | 0.97277 | -0.52491 | 0.4 | 1 | 1.1 | 0.9
13 | 1 | 0.0071856 | 0.0018009 | 0 | 0 | 1 | 0.97226 | -0.53499 | 0.4 | 1 | 1.1 | 0.9
17 | 1 | 0.017683 | 0.0044318 | 0 | 0 | 1 | 0.97206 | -0.539 | 0.4 | 1 | 1.1 | 0.9
18 | 1 | 0.004451 | 0.0011155 | 0 | 0 | 1 | 0.97201 | -0.53984 | 0.4 | 1 | 1.1 | 0.9
57 | 1 | 0.010505 | 0.0026328 | 0 | 0 | 1 | 0.98189 | -0.34641 | 0.4 | 1 | 1.1 | 0.9
62 | 1 | 0 | 0 | 0 | 0 | 1 | 0.97309 | -0.51857 | 0.4 | 1 | 1.1 | 0.9
63 | 1 | 0 | 0 | 0 | 0 | 1 | 0.97308 | -0.51882 | 0.4 | 1 | 1.1 | 0.9
61 | 1 | 0.00058076 | 0.00014555 | 0 | 0 | 1 | 0.97306 | -0.51926 | 0.4 | 1 | 1.1 | 0.9
48 | 1 | 0.0038987 | 0.00097711 | 0 | 0 | 1 | 0.9933 | -0.12683 | 0.4 | 1 | 1.1 | 0.9
49 | 1 | 0.0040174 | 0.0010069 | 0 | 0 | 1 | 0.99324 | -0.12801 | 0.4 | 1 | 1.1 | 0.9
46 | 1 | 0.0029984 | 0.00075147 | 0 | 0 | 1 | 0.99015 | -0.18686 | 0.4 | 1 | 1.1 | 0.9
51 | 1 | 0.0018581 | 0.00046567 | 0 | 0 | 1 | 0.98829 | -0.22272 | 0.4 | 1 | 1.1 | 0.9
45 | 1 | 0 | 0 | 0 | 0 | 1 | 0.98832 | -0.22219 | 0.4 | 1 | 1.1 | 0.9
21 | 1 | 0.0032125 | 0.00080512 | 0 | 0 | 1 | 0.97466 | -0.4882 | 0.4 | 1 | 1.1 | 0.9
22 | 1 | 0.0040999 | 0.0010275 | 0 | 0 | 1 | 0.97446 | -0.49206 | 0.4 | 1 | 1.1 | 0.9
23 | 1 | 0.0031621 | 0.00079251 | 0 | 0 | 1 | 0.97509 | -0.47968 | 0.4 | 1 | 1.1 | 0.9
24 | 1 | 0.0032777 | 0.00082146 | 0 | 0 | 1 | 0.9741 | -0.49926 | 0.4 | 1 | 1.1 | 0.9
25 | 1 | 0 | 0 | 0 | 0 | 1 | 0.97689 | -0.44429 | 0.4 | 1 | 1.1 | 0.9
26 | 1 | 0.0024998 | 0.00062652 | 0 | 0 | 1 | 0.97392 | -0.50278 | 0.4 | 1 | 1.1 | 0.9
29 | 1 | 0.0031338 | 0.00078541 | 0 | 0 | 1 | 0.97793 | -0.42384 | 0.4 | 1 | 1.1 | 0.9
27 | 1 | 0.0026349 | 0.00066036 | 0 | 0 | 1 | 0.97389 | -0.50348 | 0.4 | 1 | 1.1 | 0.9
39 | 1 | 0 | 0 | 0 | 0 | 1 | 0.97832 | -0.41629 | 0.4 | 1 | 1.1 | 0.9
28 | 1 | 0 | 0 | 0 | 0 | 1 | 0.97374 | -0.50645 | 0.4 | 1 | 1.1 | 0.9
59 | 1 | 0 | 0 | 0 | 0 | 1 | 0.9736 | -0.50907 | 0.4 | 1 | 1.1 | 0.9
60 | 1 | 0.0028003 | 0.00070182 | 0 | 0 | 1 | 0.97342 | -0.51271 | 0.4 | 1 | 1.1 | 0.9
40 | 1 | 0.0016715 | 0.00041892 | 0 | 0 | 1 | 0.97869 | -0.409 | 0.4 | 1 | 1.1 | 0.9
33 | 1 | 0.0020197 | 0.00050619 | 0 | 0 | 1 | 0.97812 | -0.42016 | 0.4 | 1 | 1.1 | 0.9
30 | 1 | 0.0038913 | 0.00097525 | 0 | 0 | 1 | 0.97762 | -0.43007 | 0.4 | 1 | 1.1 | 0.9
31 | 1 | 0.0029595 | 0.00074172 | 0 | 0 | 1 | 0.97769 | -0.42859 | 0.4 | 1 | 1.1 | 0.9
32 | 1 | 0.0031093 | 0.00077926 | 0 | 0 | 1 | 0.97784 | -0.4257 | 0.4 | 1 | 1.1 | 0.9
34 | 1 | 0.0056652 | 0.0014198 | 0 | 0 | 1 | 0.98056 | -0.3725 | 0.4 | 1 | 1.1 | 0.9
35 | 1 | 0.0034004 | 0.00085223 | 0 | 0 | 1 | 0.98025 | -0.37844 | 0.4 | 1 | 1.1 | 0.9
36 | 1 | 0.0072946 | 0.0018282 | 0 | 0 | 1 | 0.98156 | -0.35301 | 0.4 | 1 | 1.1 | 0.9
37 | 1 | 0.002449 | 0.00061377 | 0 | 0 | 1 | 0.97986 | -0.38609 | 0.4 | 1 | 1.1 | 0.9
38 | 1 | 0.0038396 | 0.0009623 | 0 | 0 | 1 | 0.98223 | -0.33987 | 0.4 | 1 | 1.1 | 0.9
56 | 1 | 0 | 0 | 0 | 0 | 1 | 0.98383 | -0.30883 | 0.4 | 1 | 1.1 | 0.9
47 | 1 | 0.0024603 | 0.00061661 | 0 | 0 | 1 | 0.98507 | -0.28473 | 0.4 | 1 | 1.1 | 0.9
54 | 1 | 0.0048143 | 0.0012066 | 0 | 0 | 1 | 0.98333 | -0.3184 | 0.4 | 1 | 1.1 | 0.9
41 | 1 | 0.010533 | 0.0026398 | 0 | 0 | 1 | 0.98716 | -0.24443 | 0.4 | 1 | 1.1 | 0.9
42 | 1 | 0.0021976 | 0.00055076 | 0 | 0 | 1 | 0.98702 | -0.24715 | 0.4 | 1 | 1.1 | 0.9
43 | 1 | 0 | 0 | 0 | 0 | 1 | 0.9886 | -0.21671 | 0.4 | 1 | 1.1 | 0.9
44 | 1 | 0.0047996 | 0.0012029 | 0 | 0 | 1 | 0.98559 | -0.27479 | 0.4 | 1 | 1.1 | 0.9
50 | 1 | 0.0044437 | 0.0011137 | 0 | 0 | 1 | 0.9881 | -0.22639 | 0.4 | 1 | 1.1 | 0.9
52 | 1 | 0.0065951 | 0.0016529 | 0 | 0 | 1 | 0.98218 | -0.34076 | 0.4 | 1 | 1.1 | 0.9
53 | 1 | 0.001133 | 0.00028395 | 0 | 0 | 1 | 0.98249 | -0.33479 | 0.4 | 1 | 1.1 | 0.9
55 | 1 | 0.0030876 | 0.00077382 | 0 | 0 | 1 | 0.98215 | -0.34144 | 0.4 | 1 | 1.1 | 0.9
64 | 1 | 0.00028463 | 7.1335e-05 | 0 | 0 | 1 | 0.97306 | -0.51918 | 0.4 | 1 | 1.1 | 0.9

## generator_data
GEN_BUS | PG | QG | QMAX | QMIN | VG | MBASE | GEN_STATUS | PMAX | PMIN
20 | 0.30293 | 0.07808 | 10 | -10 | 1 | 100 | 1 | 10 | 0

## branch_data
F_BUS | T_BUS | BR_R | BR_X | BR_B | RATE_A | RATE_B | RATE_C | TAP | SHIFT | BR_STATUS | ANGMIN | ANGMAX | P_in | Q_in | P_out | Q_out
1 | 2 | 3.0448 | 1.9487 | 5.1131e-09 | 0 | 0 | 0 | 0 | 0 | 1 | -90 | 90 | -0.034225 | -0.0085778 | 0.034264 | 0.0086025
2 | 4 | 3.3203 | 2.125 | 5.5757e-09 | 0 | 0 | 0 | 0 | 0 | 1 | -90 | 90 | -0.10365 | -0.026072 | 0.10405 | 0.026323
2 | 5 | 3.8322 | 2.4526 | 6.4353e-09 | 0 | 0 | 0 | 0 | 0 | 1 | -90 | 90 | 0.06939 | 0.01747 | -0.069186 | -0.01734
4 | 20 | 11.2761 | 7.2167 | 3.7871e-08 | 0 | 0 | 0 | 0 | 0 | 1 | -90 | 90 | -0.10405 | -0.026323 | 0.10538 | 0.027174
20 | 19 | 0.91998 | 0.58878 | 3.0898e-09 | 0 | 0 | 0 | 0 | 0 | 1 | -90 | 90 | 0.19265 | 0.049677 | -0.19228 | -0.049445
19 | 48 | 2.1113 | 1.3512 | 7.0907e-09 | 0 | 0 | 0 | 0 | 0 | 1 | -90 | 90 | 0.1883 | 0.048447 | -0.1875 | -0.047934
6 | 7 | 1.7282 | 1.1061 | 2.9021e-09 | 0 | 0 | 0 | 0 | 0 | 1 | -90 | 90 | 0.012296 | 0.0030794 | -0.012293 | -0.0030778
6 | 8 | 2.5121 | 1.6078 | 4.2185e-09 | 0 | 0 | 0 | 0 | 0 | 1 | -90 | 90 | -0.019125 | -0.0047913 | 0.019136 | 0.0047974
7 | 9 | 0.28721 | 0.18381 | 4.823e-10 | 0 | 0 | 0 | 0 | 0 | 1 | -90 | 90 | 0.0039727 | 0.0009925 | -0.0039726 | -0.00099251
8 | 10 | 1.0766 | 0.68905 | 1.808e-09 | 0 | 0 | 0 | 0 | 0 | 1 | -90 | 90 | -0.019136 | -0.0047974 | 0.01914 | 0.0048001
9 | 15 | 2.2271 | 1.4254 | 3.7399e-09 | 0 | 0 | 0 | 0 | 0 | 1 | -90 | 90 | 0.002257 | 0.00056251 | -0.0022569 | -0.00056278
10 | 14 | 5.2769 | 3.3772 | 1.7723e-08 | 0 | 0 | 0 | 0 | 0 | 1 | -90 | 90 | -0.05827 | -0.014634 | 0.058471 | 0.01476
10 | 11 | 0.91657 | 0.5866 | 1.5392e-09 | 0 | 0 | 0 | 0 | 0 | 1 | -90 | 90 | 0.03913 | 0.0098338 | -0.039114 | -0.0098239
15 | 16 | 2.1925 | 1.4032 | 3.6818e-09 | 0 | 0 | 0 | 0 | 0 | 1 | -90 | 90 | 0.00086543 | 0.00021403 | -0.00086541 | -0.00021437
14 | 58 | 3.9092 | 2.5019 | 1.3129e-08 | 0 | 0 | 0 | 0 | 0 | 1 | -90 | 90 | -0.058471 | -0.01476 | 0.05862 | 0.014854
11 | 12 | 2.5711 | 1.6455 | 4.3175e-09 | 0 | 0 | 0 | 0 | 0 | 1 | -90 | 90 | 0.035403 | 0.0088939 | -0.035367 | -0.0088712
16 | 62 | 2.0508 | 1.3125 | 3.4438e-09 | 0 | 0 | 0 | 0 | 0 | 1 | -90 | 90 | 0.00086541 | 0.00021437 | -0.00086539 | -0.00021468
58 | 57 | 1.6984 | 1.087 | 5.704e-09 | 0 | 0 | 0 | 0 | 0 | 1 | -90 | 90 | -0.060996 | -0.01545 | 0.061066 | 0.015494
12 | 13 | 1.458 | 0.93311 | 2.4483e-09 | 0 | 0 | 0 | 0 | 0 | 1 | -90 | 90 | 0.029337 | 0.0073598 | -0.029323 | -0.007351
13 | 17 | 0.76766 | 0.49131 | 1.2891e-09 | 0 | 0 | 0 | 0 | 0 | 1 | -90 | 90 | 0.022138 | 0.0055501 | -0.022133 | -0.0055475
17 | 18 | 0.79983 | 0.51189 | 1.3431e-09 | 0 | 0 | 0 | 0 | 0 | 1 | -90 | 90 | 0.004451 | 0.0011156 | -0.0044509 | -0.0011156
57 | 55 | 0.30273 | 0.19375 | 1.0167e-09 | 0 | 0 | 0 | 0 | 0 | 1 | -90 | 90 | -0.071571 | -0.018126 | 0.071588 | 0.018137
62 | 63 | 3.6356 | 2.3268 | 6.1052e-09 | 0 | 0 | 0 | 0 | 0 | 1 | -90 | 90 | 0.00028463 | 6.9912e-05 | -0.00028463 | -7.0488e-05
62 | 61 | 5.0382 | 3.2245 | 8.4606e-09 | 0 | 0 | 0 | 0 | 0 | 1 | -90 | 90 | 0.00058076 | 0.00014477 | -0.00058074 | -0.00014556
63 | 64 | 5.3634 | 3.4326 | 9.0066e-09 | 0 | 0 | 0 | 0 | 0 | 1 | -90 | 90 | 0.00028463 | 7.0488e-05 | -0.00028462 | -7.1338e-05
48 | 49 | 1.3047 | 0.83503 | 2.191e-09 | 0 | 0 | 0 | 0 | 0 | 1 | -90 | 90 | 0.0040177 | 0.0010068 | -0.0040174 | -0.0010069
48 | 46 | 1.4939 | 0.95609 | 5.0173e-09 | 0 | 0 | 0 | 0 | 0 | 1 | -90 | 90 | 0.17958 | 0.045951 | -0.17906 | -0.045618
46 | 43 | 0.75186 | 0.48119 | 2.5252e-09 | 0 | 0 | 0 | 0 | 0 | 1 | -90 | 90 | 0.17606 | 0.044867 | -0.17581 | -0.044705
51 | 45 | 1.2441 | 0.79625 | 2.0892e-09 | 0 | 0 | 0 | 0 | 0 | 1 | -90 | 90 | -0.0018581 | -0.00046568 | 0.0018581 | 0.0004655
45 | 50 | 4.1416 | 2.6506 | 6.9549e-09 | 0 | 0 | 0 | 0 | 0 | 1 | -90 | 90 | 0.0044445 | 0.0011136 | -0.0044436 | -0.0011137
45 | 43 | 3.8094 | 2.438 | 6.397e-09 | 0 | 0 | 0 | 0 | 0 | 1 | -90 | 90 | -0.0063026 | -0.0015791 | 0.0063043 | 0.0015795
21 | 22 | 1.0722 | 0.68618 | 1.8004e-09 | 0 | 0 | 0 | 0 | 0 | 1 | -90 | 90 | 0.015322 | 0.0038406 | -0.015319 | -0.003839
21 | 23 | 1.9595 | 1.2541 | 3.2906e-09 | 0 | 0 | 0 | 0 | 0 | 1 | -90 | 90 | -0.018534 | -0.0046458 | 0.018542 | 0.0046503
22 | 24 | 2.7293 | 1.7468 | 4.5833e-09 | 0 | 0 | 0 | 0 | 0 | 1 | -90 | 90 | 0.011219 | 0.0028114 | -0.011215 | -0.0028094
23 | 25 | 6.9636 | 4.4567 | 1.1694e-08 | 0 | 0 | 0 | 0 | 0 | 1 | -90 | 90 | -0.021704 | -0.0054428 | 0.02174 | 0.0054651
24 | 26 | 1.8875 | 1.208 | 3.1697e-09 | 0 | 0 | 0 | 0 | 0 | 1 | -90 | 90 | 0.0079375 | 0.0019879 | -0.0079362 | -0.0019874
25 | 29 | 4.0368 | 2.5836 | 6.7789e-09 | 0 | 0 | 0 | 0 | 0 | 1 | -90 | 90 | -0.02174 | -0.0054651 | 0.021762 | 0.005478
26 | 27 | 0.54648 | 0.34975 | 9.1769e-10 | 0 | 0 | 0 | 0 | 0 | 1 | -90 | 90 | 0.0054364 | 0.0013608 | -0.0054362 | -0.0013608
29 | 39 | 1.3024 | 0.83354 | 2.1871e-09 | 0 | 0 | 0 | 0 | 0 | 1 | -90 | 90 | -0.024895 | -0.0062634 | 0.024904 | 0.006269
27 | 28 | 4.5051 | 2.8833 | 7.5653e-09 | 0 | 0 | 0 | 0 | 0 | 1 | -90 | 90 | 0.0028015 | 0.00070041 | -0.0028011 | -0.00070087
39 | 40 | 0.84983 | 0.54389 | 1.4271e-09 | 0 | 0 | 0 | 0 | 0 | 1 | -90 | 90 | -0.03689 | -0.0092741 | 0.036903 | 0.0092822
39 | 33 | 1.3843 | 0.88592 | 2.3245e-09 | 0 | 0 | 0 | 0 | 0 | 1 | -90 | 90 | 0.011986 | 0.0030052 | -0.011983 | -0.003004
28 | 59 | 3.9694 | 2.5404 | 6.6656e-09 | 0 | 0 | 0 | 0 | 0 | 1 | -90 | 90 | 0.0028011 | 0.00070087 | -0.0028007 | -0.00070128
59 | 60 | 5.5117 | 3.5275 | 9.2555e-09 | 0 | 0 | 0 | 0 | 0 | 1 | -90 | 90 | 0.0028007 | 0.00070128 | -0.0028002 | -0.00070185
40 | 37 | 2.5589 | 1.6377 | 4.2971e-09 | 0 | 0 | 0 | 0 | 0 | 1 | -90 | 90 | -0.038574 | -0.0097011 | 0.038616 | 0.0097278
33 | 32 | 2.3855 | 1.5267 | 4.0058e-09 | 0 | 0 | 0 | 0 | 0 | 1 | -90 | 90 | 0.0099637 | 0.0024978 | -0.0099611 | -0.0024965
30 | 31 | 1.6313 | 1.044 | 2.7394e-09 | 0 | 0 | 0 | 0 | 0 | 1 | -90 | 90 | -0.0038912 | -0.00097527 | 0.0038915 | 0.00097519
31 | 32 | 1.8047 | 1.155 | 3.0306e-09 | 0 | 0 | 0 | 0 | 0 | 1 | -90 | 90 | -0.0068509 | -0.0017169 | 0.0068519 | 0.0017172
34 | 35 | 0.57797 | 0.3699 | 9.7057e-10 | 0 | 0 | 0 | 0 | 0 | 1 | -90 | 90 | 0.044493 | 0.011211 | -0.044481 | -0.011203
34 | 36 | 1.6807 | 1.0756 | 2.8223e-09 | 0 | 0 | 0 | 0 | 0 | 1 | -90 | 90 | -0.050159 | -0.012631 | 0.050205 | 0.012661
35 | 37 | 0.80429 | 0.51474 | 1.3506e-09 | 0 | 0 | 0 | 0 | 0 | 1 | -90 | 90 | 0.04108 | 0.010351 | -0.041065 | -0.010342
36 | 38 | 0.9917 | 0.63469 | 1.6653e-09 | 0 | 0 | 0 | 0 | 0 | 1 | -90 | 90 | -0.0575 | -0.014489 | 0.057536 | 0.014512
38 | 56 | 2.1986 | 1.4071 | 3.692e-09 | 0 | 0 | 0 | 0 | 0 | 1 | -90 | 90 | -0.061376 | -0.015474 | 0.061467 | 0.015532
56 | 47 | 0.70803 | 0.45314 | 2.378e-09 | 0 | 0 | 0 | 0 | 0 | 1 | -90 | 90 | -0.14882 | -0.037669 | 0.14899 | 0.037779
56 | 54 | 0.47841 | 0.30618 | 1.6068e-09 | 0 | 0 | 0 | 0 | 0 | 1 | -90 | 90 | 0.087349 | 0.022137 | -0.087308 | -0.022111
47 | 44 | 0.28796 | 0.1843 | 9.6714e-10 | 0 | 0 | 0 | 0 | 0 | 1 | -90 | 90 | -0.15145 | -0.038396 | 0.15152 | 0.038442
54 | 53 | 0.86638 | 0.55448 | 2.9098e-09 | 0 | 0 | 0 | 0 | 0 | 1 | -90 | 90 | 0.082494 | 0.020905 | -0.082429 | -0.020864
41 | 42 | 0.075493 | 0.048315 | 2.5355e-10 | 0 | 0 | 0 | 0 | 0 | 1 | -90 | 90 | 0.15875 | 0.040342 | -0.15873 | -0.040328
41 | 43 | 0.72259 | 0.46246 | 2.4268e-09 | 0 | 0 | 0 | 0 | 0 | 1 | -90 | 90 | -0.16928 | -0.042981 | 0.16951 | 0.043126
42 | 44 | 0.7768 | 0.49715 | 2.6089e-09 | 0 | 0 | 0 | 0 | 0 | 1 | -90 | 90 | 0.15653 | 0.039778 | -0.15632 | -0.039645
52 | 53 | 3.92 | 2.5088 | 6.5828e-09 | 0 | 0 | 0 | 0 | 0 | 1 | -90 | 90 | -0.006595 | -0.0016529 | 0.0065969 | 0.0016535
53 | 55 | 0.38779 | 0.24818 | 1.3024e-09 | 0 | 0 | 0 | 0 | 0 | 1 | -90 | 90 | 0.074699 | 0.018926 | -0.074675 | -0.018911