## bus_data
BUS_I | BUS_TYPE | Pd | Qd | Gs | Bs | area | Vm | Va | baseKV | zone | Vmax | Vmin
1 | 1 | 0.005665 | 0.0014198 | 0 | 0 | 1 | 0.9912 | -0.16914 | 0.4 | 1 | 1.1 | 0.9
2 | 1 | 0.0038586 | 0.00096706 | 0 | 0 | 1 | 0.99125 | -0.16811 | 0.4 | 1 | 1.1 | 0.9
3 | 1 | 0.010495 | 0.0026304 | 0 | 0 | 1 | 0.991 | -0.17306 | 0.4 | 1 | 1.1 | 0.9
4 | 1 | 0.021248 | 0.0053253 | 0 | 0 | 1 | 0.99133 | -0.16653 | 0.4 | 1 | 1.1 | 0.9
5 | 1 | 0.0008754 | 0.0002194 | 0 | 0 | 1 | 0.99092 | -0.17446 | 0.4 | 1 | 1.1 | 0.9
12 | 1 | 0.010728 | 0.0026886 | 0 | 0 | 1 | 0.99141 | -0.16512 | 0.4 | 1 | 1.1 | 0.9
9 | 1 | 0.00075823 | 0.00019003 | 0 | 0 | 1 | 0.99092 | -0.17453 | 0.4 | 1 | 1.1 | 0.9
6 | 1 | 0.0011748 | 0.00029443 | 0 | 0 | 1 | 0.9908 | -0.17691 | 0.4 | 1 | 1.1 | 0.9
7 | 1 | 0.0026157 | 0.00065556 | 0 | 0 | 1 | 0.99081 | -0.17675 | 0.4 | 1 | 1.1 | 0.9
8 | 1 | 0.00054497 | 0.00013658 | 0 | 0 | 1 | 0.99086 | -0.17575 | 0.4 | 1 | 1.1 | 0.9
11 | 1 | 0.0010004 | 0.00025073 | 0 | 0 | 1 | 0.9909 | -0.17488 | 0.4 | 1 | 1.1 | 0.9
10 | 1 | 0.001059 | 0.00026541 | 0 | 0 | 1 | 0.99092 | -0.17459 | 0.4 | 1 | 1.1 | 0.9
14 | 3 | 0 | 0 | 0 | 0 | 1 | 1 | 0 | 0.4 | 1 | 1.1 | 0.9
188 | 1 | 0.017752 | 0.0044492 | 0 | 0 | 1 | 0.99649 | -0.067168 | 0.4 | 1 | 1.1 | 0.9
22 | 1 | 0.01378 | 0.0034537 | 0 | 0 | 1 | 0.99168 | -0.15991 | 0.4 | 1 | 1.1 | 0.9
23 | 1 | 0 | 0 | 0 | 0 | 1 | 0.99203 | -0.15318 | 0.4 | 1 | 1.1 | 0.9
24 | 1 | 0 | 0 | 0 | 0 | 1 | 0.99238 | -0.14638 | 0.4 | 1 | 1.1 | 0.9
187 | 1 | 0.0057998 | 0.0014536 | 0 | 0 | 1 | 0.99175 | -0.15852 | 0.4 | 1 | 1.1 | 0.9
189 | 1 | 0 | 0 | 0 | 0 | 1 | 0.9942 | -0.11128 | 0.4 | 1 | 1.1 | 0.9
26 | 1 | 0.01913 | 0.0047945 | 0 | 0 | 1 | 0.99096 | -0.17395 | 0.4 | 1 | 1.1 | 0.9

## generator_data
GEN_BUS | PG | QG | QMAX | QMIN | VG | MBASE | GEN_STATUS | PMAX | PMIN
14 | 0.11734 | 0.029734 | 10 | -10 | 1 | 100 | 1 | 10 | 0

## branch_data
F_BUS | T_BUS | BR_R | BR_X | BR_B | RATE_A | RATE_B | RATE_C | TAP | SHIFT | BR_STATUS | ANGMIN | ANGMAX | P_in | Q_in | P_out | Q_out
1 | 2 | 0.18601 | 0.11905 | 3.1236e-10 | 0 | 0 | 0 | 0 | 0 | 1 | -90 | 90 | -0.024193 | -0.0060644 | 0.024195 | 0.0060652
1 | 3 | 0.93146 | 0.59614 | 1.5642e-09 | 0 | 0 | 0 | 0 | 0 | 1 | -90 | 90 | 0.018528 | 0.0046446 | -0.018525 | -0.0046426
2 | 4 | 0.24878 | 0.15922 | 4.1777e-10 | 0 | 0 | 0 | 0 | 0 | 1 | -90 | 90 | -0.028053 | -0.0070322 | 0.028055 | 0.0070335
3 | 5 | 0.7718 | 0.49395 | 1.2961e-09 | 0 | 0 | 0 | 0 | 0 | 1 | -90 | 90 | 0.0080295 | 0.0020122 | -0.008029 | -0.002012
4 | 12 | 0.12637 | 0.080874 | 2.122e-10 | 0 | 0 | 0 | 0 | 0 | 1 | -90 | 90 | -0.049304 | -0.012359 | 0.049307 | 0.012361
5 | 9 | 0.039178 | 0.025074 | 6.579e-11 | 0 | 0 | 0 | 0 | 0 | 1 | -90 | 90 | 0.0071536 | 0.0017926 | -0.0071536 | -0.0017926
12 | 14 | 12.2233 | 7.8229 | 2.0526e-08 | 0 | 0 | 0 | 0 | 0 | 1 | -90 | 90 | -0.060035 | -0.01505 | 0.060511 | 0.015352
9 | 10 | 0.044248 | 0.028319 | 7.4304e-11 | 0 | 0 | 0 | 0 | 0 | 1 | -90 | 90 | 0.0063953 | 0.0016025 | -0.0063953 | -0.0016025
6 | 7 | 0.60335 | 0.38614 | 1.0132e-09 | 0 | 0 | 0 | 0 | 0 | 1 | -90 | 90 | -0.0011748 | -0.00029443 | 0.0011748 | 0.00029434
7 | 8 | 1.1683 | 0.74769 | 1.9618e-09 | 0 | 0 | 0 | 0 | 0 | 1 | -90 | 90 | -0.0037905 | -0.0009499 | 0.0037907 | 0.00094983
8 | 11 | 0.88331 | 0.56532 | 1.4833e-09 | 0 | 0 | 0 | 0 | 0 | 1 | -90 | 90 | -0.0043357 | -0.0010864 | 0.0043359 | 0.0010864
11 | 10 | 0.23477 | 0.15025 | 3.9424e-10 | 0 | 0 | 0 | 0 | 0 | 1 | -90 | 90 | -0.0053363 | -0.0013371 | 0.0053363 | 0.0013371
14 | 188 | 5.3126 | 3.4001 | 8.9213e-09 | 0 | 0 | 0 | 0 | 0 | 1 | -90 | 90 | 0.05683 | 0.014382 | -0.056647 | -0.014266
188 | 189 | 5.0594 | 3.238 | 8.4962e-09 | 0 | 0 | 0 | 0 | 0 | 1 | -90 | 90 | 0.038895 | 0.0098165 | -0.038813 | -0.0097649
22 | 23 | 2.151 | 1.3766 | 3.6121e-09 | 0 | 0 | 0 | 0 | 0 | 1 | -90 | 90 | -0.01378 | -0.0034537 | 0.013785 | 0.0034561
23 | 24 | 2.1778 | 1.3938 | 3.6571e-09 | 0 | 0 | 0 | 0 | 0 | 1 | -90 | 90 | -0.013785 | -0.0034561 | 0.013789 | 0.0034586
24 | 187 | 2.1472 | 1.3742 | 3.6056e-09 | 0 | 0 | 0 | 0 | 0 | 1 | -90 | 90 | 0.024959 | 0.0062654 | -0.024944 | -0.0062565
24 | 189 | 4.0099 | 2.5663 | 6.7337e-09 | 0 | 0 | 0 | 0 | 0 | 1 | -90 | 90 | -0.038748 | -0.009724 | 0.038813 | 0.0097649
187 | 26 | 3.5539 | 2.2745 | 5.9679e-09 | 0 | 0 | 0 | 0 | 0 | 1 | -90 | 90 | 0.019144 | 0.0048029 | -0.01913 | -0.0047945