## bus_data
BUS_I | BUS_TYPE | Pd | Qd | Gs | Bs | area | Vm | Va | baseKV | zone | Vmax | Vmin
181 | 1 | 0.0020654 | 0.00051764 | 0 | 0 | 1 | 0.98185 | -0.34822 | 0.4 | 1 | 1.1 | 0.9
180 | 1 | 0.015407 | 0.0038614 | 0 | 0 | 1 | 0.98186 | -0.34799 | 0.4 | 1 | 1.1 | 0.9
15 | 1 | 0.00057599 | 0.00014436 | 0 | 0 | 1 | 0.97406 | -0.49955 | 0.4 | 1 | 1.1 | 0.9
16 | 1 | 0 | 0 | 0 | 0 | 1 | 0.97325 | -0.51554 | 0.4 | 1 | 1.1 | 0.9
17 | 1 | 0 | 0 | 0 | 0 | 1 | 0.97489 | -0.48315 | 0.4 | 1 | 1.1 | 0.9
18 | 1 | 0.00042818 | 0.00010731 | 0 | 0 | 1 | 0.97298 | -0.52083 | 0.4 | 1 | 1.1 | 0.9
19 | 1 | 0.0036288 | 0.00090946 | 0 | 0 | 1 | 0.97314 | -0.51758 | 0.4 | 1 | 1.1 | 0.9
20 | 1 | 0.0018311 | 0.00045891 | 0 | 0 | 1 | 0.97628 | -0.45583 | 0.4 | 1 | 1.1 | 0.9
21 | 1 | 0.0061604 | 0.0015439 | 0 | 0 | 1 | 0.97473 | -0.48639 | 0.4 | 1 | 1.1 | 0.9
42 | 1 | 0.0025804 | 0.00064672 | 0 | 0 | 1 | 0.97279 | -0.52454 | 0.4 | 1 | 1.1 | 0.9
37 | 1 | 0 | 0 | 0 | 0 | 1 | 0.97275 | -0.52529 | 0.4 | 1 | 1.1 | 0.9
55 | 1 | 0.0024564 | 0.00061564 | 0 | 0 | 1 | 0.97673 | -0.44709 | 0.4 | 1 | 1.1 | 0.9
62 | 1 | 0.0011839 | 0.00029672 | 0 | 0 | 1 | 0.97471 | -0.48663 | 0.4 | 1 | 1.1 | 0.9
40 | 1 | 0.00041315 | 0.00010355 | 0 | 0 | 1 | 0.97277 | -0.52504 | 0.4 | 1 | 1.1 | 0.9
38 | 1 | 0.0028422 | 0.00071233 | 0 | 0 | 1 | 0.97221 | -0.53595 | 0.4 | 1 | 1.1 | 0.9
56 | 1 | 0.0027371 | 0.00068599 | 0 | 0 | 1 | 0.97825 | -0.41734 | 0.4 | 1 | 1.1 | 0.9
27 | 1 | 0.00067618 | 0.00016947 | 0 | 0 | 1 | 0.97154 | -0.54921 | 0.4 | 1 | 1.1 | 0.9
28 | 1 | 0.00063112 | 0.00015817 | 0 | 0 | 1 | 0.97156 | -0.54891 | 0.4 | 1 | 1.1 | 0.9
30 | 1 | 0.0019896 | 0.00049864 | 0 | 0 | 1 | 0.97162 | -0.54763 | 0.4 | 1 | 1.1 | 0.9
31 | 1 | 0.0014955 | 0.00037482 | 0 | 0 | 1 | 0.97179 | -0.54434 | 0.4 | 1 | 1.1 | 0.9
32 | 1 | 0 | 0 | 0 | 0 | 1 | 0.9719 | -0.54211 | 0.4 | 1 | 1.1 | 0.9
33 | 1 | 0.00036025 | 9.0286e-05 | 0 | 0 | 1 | 0.97214 | -0.5375 | 0.4 | 1 | 1.1 | 0.9
34 | 1 | 0.00015039 | 3.7691e-05 | 0 | 0 | 1 | 0.97184 | -0.54335 | 0.4 | 1 | 1.1 | 0.9
45 | 1 | 0.0021855 | 0.00054773 | 0 | 0 | 1 | 0.97214 | -0.53742 | 0.4 | 1 | 1.1 | 0.9
158 | 1 | 0.00097922 | 0.00024542 | 0 | 0 | 1 | 0.97176 | -0.54488 | 0.4 | 1 | 1.1 | 0.9
44 | 1 | 0.00028236 | 7.0765e-05 | 0 | 0 | 1 | 0.97225 | -0.53524 | 0.4 | 1 | 1.1 | 0.9
159 | 1 | 0.0016497 | 0.00041344 | 0 | 0 | 1 | 0.9717 | -0.54606 | 0.4 | 1 | 1.1 | 0.9
35 | 1 | 0.0012525 | 0.0003139 | 0 | 0 | 1 | 0.97077 | -0.56455 | 0.4 | 1 | 1.1 | 0.9
36 | 1 | 0.0061776 | 0.0015482 | 0 | 0 | 1 | 0.97049 | -0.56996 | 0.4 | 1 | 1.1 | 0.9
77 | 1 | 0.002137 | 0.00053559 | 0 | 0 | 1 | 0.97137 | -0.55258 | 0.4 | 1 | 1.1 | 0.9
76 | 1 | 0.0021923 | 0.00054945 | 0 | 0 | 1 | 0.97143 | -0.55143 | 0.4 | 1 | 1.1 | 0.9
73 | 1 | 0.0084603 | 0.0021204 | 0 | 0 | 1 | 0.97208 | -0.53849 | 0.4 | 1 | 1.1 | 0.9
74 | 1 | 0 | 0 | 0 | 0 | 1 | 0.97173 | -0.54556 | 0.4 | 1 | 1.1 | 0.9
39 | 1 | 0.0023844 | 0.0005976 | 0 | 0 | 1 | 0.97272 | -0.52588 | 0.4 | 1 | 1.1 | 0.9
41 | 1 | 0.00027566 | 6.9086e-05 | 0 | 0 | 1 | 0.97264 | -0.52751 | 0.4 | 1 | 1.1 | 0.9
43 | 1 | 0.00031172 | 7.8125e-05 | 0 | 0 | 1 | 0.97253 | -0.52963 | 0.4 | 1 | 1.1 | 0.9
48 | 1 | 0.00013732 | 3.4416e-05 | 0 | 0 | 1 | 0.97245 | -0.53123 | 0.4 | 1 | 1.1 | 0.9
46 | 1 | 0 | 0 | 0 | 0 | 1 | 0.97237 | -0.53288 | 0.4 | 1 | 1.1 | 0.9
47 | 1 | 0.00066554 | 0.0001668 | 0 | 0 | 1 | 0.97235 | -0.5332 | 0.4 | 1 | 1.1 | 0.9
49 | 1 | 0.00018928 | 4.7439e-05 | 0 | 0 | 1 | 0.97234 | -0.53356 | 0.4 | 1 | 1.1 | 0.9
50 | 1 | 0.00056526 | 0.00014167 | 0 | 0 | 1 | 0.97233 | -0.53366 | 0.4 | 1 | 1.1 | 0.9
51 | 1 | 0 | 0 | 0 | 0 | 1 | 0.98064 | -0.371 | 0.4 | 1 | 1.1 | 0.9
53 | 1 | 0.0037366 | 0.00093649 | 0 | 0 | 1 | 0.98199 | -0.34455 | 0.4 | 1 | 1.1 | 0.9
54 | 1 | 0 | 0 | 0 | 0 | 1 | 0.97992 | -0.38499 | 0.4 | 1 | 1.1 | 0.9
52 | 1 | 0 | 0 | 0 | 0 | 1 | 0.97926 | -0.39804 | 0.4 | 1 | 1.1 | 0.9
79 | 1 | 0.0012526 | 0.00031392 | 0 | 0 | 1 | 0.9792 | -0.39908 | 0.4 | 1 | 1.1 | 0.9
78 | 1 | 0.01758 | 0.004406 | 0 | 0 | 1 | 0.97931 | -0.39691 | 0.4 | 1 | 1.1 | 0.9
58 | 1 | 0 | 0 | 0 | 0 | 1 | 0.98257 | -0.33326 | 0.4 | 1 | 1.1 | 0.9
80 | 1 | 0.003746 | 0.00093883 | 0 | 0 | 1 | 0.97912 | -0.40079 | 0.4 | 1 | 1.1 | 0.9
60 | 1 | 0.0024708 | 0.00061924 | 0 | 0 | 1 | 0.98544 | -0.27758 | 0.4 | 1 | 1.1 | 0.9
57 | 1 | 0 | 0 | 0 | 0 | 1 | 0.97833 | -0.41583 | 0.4 | 1 | 1.1 | 0.9
59 | 1 | 0.0077539 | 0.0019433 | 0 | 0 | 1 | 0.97802 | -0.42189 | 0.4 | 1 | 1.1 | 0.9
63 | 1 | 0.0028012 | 0.00070205 | 0 | 0 | 1 | 0.97796 | -0.42306 | 0.4 | 1 | 1.1 | 0.9
68 | 1 | 0 | 0 | 0 | 0 | 1 | 0.98794 | -0.22963 | 0.4 | 1 | 1.1 | 0.9
61 | 1 | 0 | 0 | 0 | 0 | 1 | 0.99246 | -0.14282 | 0.4 | 1 | 1.1 | 0.9
97 | 1 | 0.005998 | 0.0015033 | 0 | 0 | 1 | 0.99363 | -0.12051 | 0.4 | 1 | 1.1 | 0.9
96 | 1 | 0.0050209 | 0.0012584 | 0 | 0 | 1 | 0.99032 | -0.18384 | 0.4 | 1 | 1.1 | 0.9
64 | 1 | 0.0033056 | 0.00082847 | 0 | 0 | 1 | 0.97789 | -0.42438 | 0.4 | 1 | 1.1 | 0.9
70 | 1 | 0 | 0 | 0 | 0 | 1 | 0.98977 | -0.1943 | 0.4 | 1 | 1.1 | 0.9
66 | 1 | 0.0036725 | 0.00092042 | 0 | 0 | 1 | 0.98749 | -0.23831 | 0.4 | 1 | 1.1 | 0.9
85 | 1 | 0.0013428 | 0.00033653 | 0 | 0 | 1 | 0.99376 | -0.11807 | 0.4 | 1 | 1.1 | 0.9
65 | 1 | 0.0020345 | 0.00050988 | 0 | 0 | 1 | 0.97785 | -0.42522 | 0.4 | 1 | 1.1 | 0.9
67 | 1 | 0.0023747 | 0.00059515 | 0 | 0 | 1 | 0.98591 | -0.26891 | 0.4 | 1 | 1.1 | 0.9
69 | 1 | 0 | 0 | 0 | 0 | 1 | 0.98585 | -0.27014 | 0.4 | 1 | 1.1 | 0.9
186 | 1 | 0.00035929 | 9.0047e-05 | 0 | 0 | 1 | 0.98513 | -0.28403 | 0.4 | 1 | 1.1 | 0.9
72 | 1 | 0.0011978 | 0.00030019 | 0 | 0 | 1 | 0.98577 | -0.27163 | 0.4 | 1 | 1.1 | 0.9
98 | 1 | 0.0030273 | 0.0007587 | 0 | 0 | 1 | 0.98944 | -0.20079 | 0.4 | 1 | 1.1 | 0.9
185 | 1 | 0.0011955 | 0.00029963 | 0 | 0 | 1 | 0.98512 | -0.2844 | 0.4 | 1 | 1.1 | 0.9
71 | 1 | 0.0033611 | 0.00084237 | 0 | 0 | 1 | 0.98568 | -0.27334 | 0.4 | 1 | 1.1 | 0.9
178 | 1 | 0 | 0 | 0 | 0 | 1 | 0.98927 | -0.20403 | 0.4 | 1 | 1.1 | 0.9
75 | 1 | 0.0055556 | 0.0013924 | 0 | 0 | 1 | 0.97149 | -0.55017 | 0.4 | 1 | 1.1 | 0.9
81 | 1 | 0.0035233 | 0.00088302 | 0 | 0 | 1 | 0.99737 | -0.049608 | 0.4 | 1 | 1.1 | 0.9
82 | 1 | 0 | 0 | 0 | 0 | 1 | 0.99748 | -0.047531 | 0.4 | 1 | 1.1 | 0.9
83 | 1 | 0.0020418 | 0.00051172 | 0 | 0 | 1 | 0.99734 | -0.050158 | 0.4 | 1 | 1.1 | 0.9
84 | 3 | 0.0017859 | 0.00044758 | 0 | 0 | 1 | 1 | 0 | 0.4 | 1 | 1.1 | 0.9
86 | 1 | 0 | 0 | 0 | 0 | 1 | 0.999 | -0.018867 | 0.4 | 1 | 1.1 | 0.9
87 | 1 | 0.0016466 | 0.00041267 | 0 | 0 | 1 | 0.99856 | -0.027218 | 0.4 | 1 | 1.1 | 0.9
88 | 1 | 0.0036479 | 0.00091425 | 0 | 0 | 1 | 0.99876 | -0.023581 | 0.4 | 1 | 1.1 | 0.9
89 | 1 | 0.0033818 | 0.00084756 | 0 | 0 | 1 | 0.99812 | -0.035602 | 0.4 | 1 | 1.1 | 0.9
93 | 1 | 0.0058215 | 0.001459 | 0 | 0 | 1 | 0.99864 | -0.025793 | 0.4 | 1 | 1.1 | 0.9
90 | 1 | 0.010275 | 0.0025752 | 0 | 0 | 1 | 0.99392 | -0.11547 | 0.4 | 1 | 1.1 | 0.9
94 | 1 | 0.0016795 | 0.00042093 | 0 | 0 | 1 | 0.99846 | -0.029307 | 0.4 | 1 | 1.1 | 0.9
91 | 1 | 0.0084574 | 0.0021196 | 0 | 0 | 1 | 0.99381 | -0.1176 | 0.4 | 1 | 1.1 | 0.9
92 | 1 | 0 | 0 | 0 | 0 | 1 | 0.99171 | -0.15778 | 0.4 | 1 | 1.1 | 0.9
100 | 1 | 0.0019801 | 0.00049626 | 0 | 0 | 1 | 0.99103 | -0.17101 | 0.4 | 1 | 1.1 | 0.9
99 | 1 | 0.0027296 | 0.00068411 | 0 | 0 | 1 | 0.97739 | -0.4361 | 0.4 | 1 | 1.1 | 0.9
103 | 1 | 0.00197 | 0.00049372 | 0 | 0 | 1 | 0.97742 | -0.4354 | 0.4 | 1 | 1.1 | 0.9
118 | 1 | 0.0012998 | 0.00032576 | 0 | 0 | 1 | 0.99082 | -0.17498 | 0.4 | 1 | 1.1 | 0.9
95 | 1 | 0.0029212 | 0.00073211 | 0 | 0 | 1 | 0.99846 | -0.029391 | 0.4 | 1 | 1.1 | 0.9
179 | 1 | 0.0024117 | 0.00060443 | 0 | 0 | 1 | 0.98921 | -0.20519 | 0.4 | 1 | 1.1 | 0.9
176 | 1 | 0 | 0 | 0 | 0 | 1 | 0.98921 | -0.20535 | 0.4 | 1 | 1.1 | 0.9
101 | 1 | 0.0033064 | 0.00082866 | 0 | 0 | 1 | 0.97755 | -0.43297 | 0.4 | 1 | 1.1 | 0.9
117 | 1 | 0.0071752 | 0.0017983 | 0 | 0 | 1 | 0.9902 | -0.18686 | 0.4 | 1 | 1.1 | 0.9
102 | 1 | 0.003845 | 0.00096364 | 0 | 0 | 1 | 0.97767 | -0.43058 | 0.4 | 1 | 1.1 | 0.9
104 | 1 | 0.0029106 | 0.00072947 | 0 | 0 | 1 | 0.97776 | -0.42874 | 0.4 | 1 | 1.1 | 0.9
105 | 1 | 0.0032347 | 0.00081069 | 0 | 0 | 1 | 0.97808 | -0.42248 | 0.4 | 1 | 1.1 | 0.9
106 | 1 | 0 | 0 | 0 | 0 | 1 | 0.97841 | -0.41602 | 0.4 | 1 | 1.1 | 0.9
107 | 1 | 0.0046215 | 0.0011582 | 0 | 0 | 1 | 0.97834 | -0.41733 | 0.4 | 1 | 1.1 | 0.9
108 | 1 | 0.0017904 | 0.0004487 | 0 | 0 | 1 | 0.97881 | -0.40816 | 0.4 | 1 | 1.1 | 0.9
166 | 1 | 0.00089297 | 0.0002238 | 0 | 0 | 1 | 0.97898 | -0.40482 | 0.4 | 1 | 1.1 | 0.9
167 | 1 | 0.0016564 | 0.00041513 | 0 | 0 | 1 | 0.97918 | -0.40088 | 0.4 | 1 | 1.1 | 0.9
109 | 1 | 0.002608 | 0.00065364 | 0 | 0 | 1 | 0.98298 | -0.32663 | 0.4 | 1 | 1.1 | 0.9
110 | 1 | 0.00201 | 0.00050376 | 0 | 0 | 1 | 0.98327 | -0.32094 | 0.4 | 1 | 1.1 | 0.9
111 | 1 | 0.0020275 | 0.00050814 | 0 | 0 | 1 | 0.98139 | -0.35769 | 0.4 | 1 | 1.1 | 0.9
112 | 1 | 0.0022696 | 0.00056883 | 0 | 0 | 1 | 0.98358 | -0.31499 | 0.4 | 1 | 1.1 | 0.9
113 | 1 | 0 | 0 | 0 | 0 | 1 | 0.98062 | -0.3727 | 0.4 | 1 | 1.1 | 0.9
114 | 1 | 0.00070191 | 0.00017591 | 0 | 0 | 1 | 0.9839 | -0.30874 | 0.4 | 1 | 1.1 | 0.9
143 | 1 | 0 | 0 | 0 | 0 | 1 | 0.97956 | -0.39352 | 0.4 | 1 | 1.1 | 0.9
141 | 1 | 0.0019933 | 0.00049956 | 0 | 0 | 1 | 0.9805 | -0.37495 | 0.4 | 1 | 1.1 | 0.9
115 | 1 | 0.00048361 | 0.0001212 | 0 | 0 | 1 | 0.98492 | -0.28883 | 0.4 | 1 | 1.1 | 0.9
168 | 1 | 0.0005281 | 0.00013236 | 0 | 0 | 1 | 0.97917 | -0.40103 | 0.4 | 1 | 1.1 | 0.9
139 | 1 | 0.0010252 | 0.00025695 | 0 | 0 | 1 | 0.98041 | -0.37687 | 0.4 | 1 | 1.1 | 0.9
116 | 1 | 0.0026154 | 0.00065548 | 0 | 0 | 1 | 0.98567 | -0.27434 | 0.4 | 1 | 1.1 | 0.9
121 | 1 | 0 | 0 | 0 | 0 | 1 | 0.98754 | -0.23811 | 0.4 | 1 | 1.1 | 0.9
136 | 1 | 0.0026836 | 0.00067257 | 0 | 0 | 1 | 0.98601 | -0.26783 | 0.4 | 1 | 1.1 | 0.9
119 | 1 | 0 | 0 | 0 | 0 | 1 | 0.98812 | -0.22696 | 0.4 | 1 | 1.1 | 0.9
120 | 1 | 0.00116 | 0.00029073 | 0 | 0 | 1 | 0.988 | -0.22928 | 0.4 | 1 | 1.1 | 0.9
130 | 1 | 0.0014826 | 0.00037156 | 0 | 0 | 1 | 0.98791 | -0.23116 | 0.4 | 1 | 1.1 | 0.9
128 | 1 | 0.0041029 | 0.0010283 | 0 | 0 | 1 | 0.9879 | -0.23118 | 0.4 | 1 | 1.1 | 0.9
137 | 1 | 0.0067938 | 0.0017027 | 0 | 0 | 1 | 0.98596 | -0.26889 | 0.4 | 1 | 1.1 | 0.9
122 | 1 | 0.0057261 | 0.0014351 | 0 | 0 | 1 | 0.98297 | -0.32711 | 0.4 | 1 | 1.1 | 0.9
123 | 1 | 0.0025687 | 0.00064377 | 0 | 0 | 1 | 0.98266 | -0.33321 | 0.4 | 1 | 1.1 | 0.9
124 | 1 | 0 | 0 | 0 | 0 | 1 | 0.98367 | -0.31338 | 0.4 | 1 | 1.1 | 0.9
125 | 1 | 0.0043199 | 0.0010827 | 0 | 0 | 1 | 0.98261 | -0.33416 | 0.4 | 1 | 1.1 | 0.9
126 | 1 | 0.0046768 | 0.0011721 | 0 | 0 | 1 | 0.98376 | -0.31176 | 0.4 | 1 | 1.1 | 0.9
132 | 1 | 0.0030562 | 0.00076595 | 0 | 0 | 1 | 0.98399 | -0.30714 | 0.4 | 1 | 1.1 | 0.9
131 | 1 | 0.0015237 | 0.00038189 | 0 | 0 | 1 | 0.9845 | -0.29723 | 0.4 | 1 | 1.1 | 0.9
127 | 1 | 0.0015964 | 0.00040009 | 0 | 0 | 1 | 0.98785 | -0.23224 | 0.4 | 1 | 1.1 | 0.9
129 | 1 | 0.0033866 | 0.00084877 | 0 | 0 | 1 | 0.98783 | -0.23269 | 0.4 | 1 | 1.1 | 0.9
133 | 1 | 0 | 0 | 0 | 0 | 1 | 0.98478 | -0.2917 | 0.4 | 1 | 1.1 | 0.9
134 | 1 | 0.00098912 | 0.0002479 | 0 | 0 | 1 | 0.98567 | -0.27455 | 0.4 | 1 | 1.1 | 0.9
135 | 1 | 0.0017188 | 0.00043076 | 0 | 0 | 1 | 0.98411 | -0.30485 | 0.4 | 1 | 1.1 | 0.9
147 | 1 | 0 | 0 | 0 | 0 | 1 | 0.98234 | -0.33932 | 0.4 | 1 | 1.1 | 0.9
149 | 1 | 0.0016251 | 0.00040729 | 0 | 0 | 1 | 0.98222 | -0.34181 | 0.4 | 1 | 1.1 | 0.9
150 | 1 | 0.003198 | 0.00080149 | 0 | 0 | 1 | 0.98221 | -0.34187 | 0.4 | 1 | 1.1 | 0.9
145 | 1 | 0.0062153 | 0.0015577 | 0 | 0 | 1 | 0.98177 | -0.3506 | 0.4 | 1 | 1.1 | 0.9
138 | 1 | 0.0014449 | 0.00036212 | 0 | 0 | 1 | 0.98034 | -0.37816 | 0.4 | 1 | 1.1 | 0.9
140 | 1 | 0.0016654 | 0.00041738 | 0 | 0 | 1 | 0.98027 | -0.37946 | 0.4 | 1 | 1.1 | 0.9
142 | 1 | 0.0039801 | 0.00099751 | 0 | 0 | 1 | 0.98017 | -0.38154 | 0.4 | 1 | 1.1 | 0.9
162 | 1 | 0.000564 | 0.00014135 | 0 | 0 | 1 | 0.98017 | -0.38158 | 0.4 | 1 | 1.1 | 0.9
169 | 1 | 0.0027652 | 0.00069302 | 0 | 0 | 1 | 0.97914 | -0.40159 | 0.4 | 1 | 1.1 | 0.9
144 | 1 | 0.0092707 | 0.0023235 | 0 | 0 | 1 | 0.98164 | -0.35304 | 0.4 | 1 | 1.1 | 0.9
146 | 1 | 0 | 0 | 0 | 0 | 1 | 0.98124 | -0.36099 | 0.4 | 1 | 1.1 | 0.9
148 | 1 | 0.0023712 | 0.00059427 | 0 | 0 | 1 | 0.98086 | -0.36842 | 0.4 | 1 | 1.1 | 0.9
151 | 1 | 0.0034934 | 0.00087554 | 0 | 0 | 1 | 0.98062 | -0.37313 | 0.4 | 1 | 1.1 | 0.9
164 | 1 | 0.00069093 | 0.00017316 | 0 | 0 | 1 | 0.98214 | -0.34322 | 0.4 | 1 | 1.1 | 0.9
157 | 1 | 0 | 0 | 0 | 0 | 1 | 0.98215 | -0.34302 | 0.4 | 1 | 1.1 | 0.9
152 | 1 | 0 | 0 | 0 | 0 | 1 | 0.98045 | -0.3764 | 0.4 | 1 | 1.1 | 0.9
163 | 1 | 0.0036807 | 0.00092246 | 0 | 0 | 1 | 0.98214 | -0.34335 | 0.4 | 1 | 1.1 | 0.9
156 | 1 | 0.00181 | 0.00045363 | 0 | 0 | 1 | 0.98211 | -0.34394 | 0.4 | 1 | 1.1 | 0.9
153 | 1 | 0.0023681 | 0.00059351 | 0 | 0 | 1 | 0.98035 | -0.3784 | 0.4 | 1 | 1.1 | 0.9
154 | 1 | 0 | 0 | 0 | 0 | 1 | 0.98033 | -0.37874 | 0.4 | 1 | 1.1 | 0.9
155 | 1 | 0.0027174 | 0.00068104 | 0 | 0 | 1 | 0.98031 | -0.37905 | 0.4 | 1 | 1.1 | 0.9
171 | 1 | 0.0025302 | 0.00063414 | 0 | 0 | 1 | 0.98028 | -0.37967 | 0.4 | 1 | 1.1 | 0.9
170 | 1 | 0.014699 | 0.0036838 | 0 | 0 | 1 | 0.97902 | -0.40407 | 0.4 | 1 | 1.1 | 0.9
165 | 1 | 0.00063145 | 0.00015826 | 0 | 0 | 1 | 0.98213 | -0.34343 | 0.4 | 1 | 1.1 | 0.9
172 | 1 | 0.0079564 | 0.0019941 | 0 | 0 | 1 | 0.98303 | -0.32513 | 0.4 | 1 | 1.1 | 0.9
182 | 1 | 0.003061 | 0.00076716 | 0 | 0 | 1 | 0.98414 | -0.30336 | 0.4 | 1 | 1.1 | 0.9
183 | 1 | 0.0028518 | 0.00071474 | 0 | 0 | 1 | 0.9844 | -0.29827 | 0.4 | 1 | 1.1 | 0.9
174 | 1 | 0.0022367 | 0.00056056 | 0 | 0 | 1 | 0.98908 | -0.20785 | 0.4 | 1 | 1.1 | 0.9
175 | 1 | 0 | 0 | 0 | 0 | 1 | 0.98913 | -0.20678 | 0.4 | 1 | 1.1 | 0.9
177 | 1 | 0.0045359 | 0.0011368 | 0 | 0 | 1 | 0.98911 | -0.20717 | 0.4 | 1 | 1.1 | 0.9
184 | 1 | 0.0026877 | 0.00067361 | 0 | 0 | 1 | 0.98469 | -0.29262 | 0.4 | 1 | 1.1 | 0.9

## generator_data
GEN_BUS | PG | QG | QMAX | QMIN | VG | MBASE | GEN_STATUS | PMAX | PMIN
84 | 0.39767 | 0.10208 | 10 | -10 | 1 | 100 | 1 | 10 | 0

## branch_data
F_BUS | T_BUS | BR_R | BR_X | BR_B | RATE_A | RATE_B | RATE_C | TAP | SHIFT | BR_STATUS | ANGMIN | ANGMAX | P_in | Q_in | P_out | Q_out
181 | 180 | 0.46895 | 0.30012 | 7.8749e-10 | 0 | 0 | 0 | 0 | 0 | 1 | -90 | 90 | -0.0020654 | -0.00051765 | 0.0020654 | 0.00051759
180 | 182 | 11.0626 | 7.0801 | 1.8577e-08 | 0 | 0 | 0 | 0 | 0 | 1 | -90 | 90 | -0.017472 | -0.004379 | 0.01751 | 0.004401
15 | 16 | 1.3428 | 0.85938 | 2.2549e-09 | 0 | 0 | 0 | 0 | 0 | 1 | -90 | 90 | 0.050701 | 0.01274 | -0.050662 | -0.012715
15 | 17 | 1.3632 | 0.87243 | 2.2891e-09 | 0 | 0 | 0 | 0 | 0 | 1 | -90 | 90 | -0.051277 | -0.012884 | 0.051317 | 0.012909
16 | 18 | 1.2238 | 0.78324 | 2.0551e-09 | 0 | 0 | 0 | 0 | 0 | 1 | -90 | 90 | 0.018369 | 0.0046059 | -0.018364 | -0.0046031
16 | 19 | 0.26907 | 0.1722 | 4.5183e-10 | 0 | 0 | 0 | 0 | 0 | 1 | -90 | 90 | 0.032293 | 0.0081093 | -0.03229 | -0.0081073
17 | 20 | 1.9908 | 1.2741 | 3.3431e-09 | 0 | 0 | 0 | 0 | 0 | 1 | -90 | 90 | -0.058662 | -0.01475 | 0.058739 | 0.014799
17 | 21 | 1.8814 | 1.2041 | 3.1595e-09 | 0 | 0 | 0 | 0 | 0 | 1 | -90 | 90 | 0.0073452 | 0.001841 | -0.0073441 | -0.0018406
18 | 42 | 0.87608 | 0.56069 | 1.4712e-09 | 0 | 0 | 0 | 0 | 0 | 1 | -90 | 90 | 0.017936 | 0.0044958 | -0.017933 | -0.0044939
19 | 37 | 1.1422 | 0.73098 | 1.918e-09 | 0 | 0 | 0 | 0 | 0 | 1 | -90 | 90 | 0.028662 | 0.0071978 | -0.028651 | -0.0071913
20 | 55 | 0.61881 | 0.39604 | 1.0391e-09 | 0 | 0 | 0 | 0 | 0 | 1 | -90 | 90 | -0.06057 | -0.015258 | 0.060595 | 0.015274
21 | 62 | 0.8561 | 0.54791 | 1.4376e-09 | 0 | 0 | 0 | 0 | 0 | 1 | -90 | 90 | 0.0011839 | 0.0002966 | -0.0011839 | -0.00029673
42 | 40 | 0.13909 | 0.089019 | 2.3357e-10 | 0 | 0 | 0 | 0 | 0 | 1 | -90 | 90 | 0.015352 | 0.0038471 | -0.015352 | -0.0038469
37 | 38 | 1.5794 | 1.0108 | 2.6523e-09 | 0 | 0 | 0 | 0 | 0 | 1 | -90 | 90 | 0.028651 | 0.0071913 | -0.028637 | -0.0071822
55 | 56 | 2.028 | 1.2979 | 3.4056e-09 | 0 | 0 | 0 | 0 | 0 | 1 | -90 | 90 | -0.063052 | -0.01589 | 0.063142 | 0.015947
40 | 39 | 0.23691 | 0.15162 | 3.9783e-10 | 0 | 0 | 0 | 0 | 0 | 1 | -90 | 90 | 0.014939 | 0.0037434 | -0.014938 | -0.003743
38 | 73 | 0.41622 | 0.26638 | 6.9894e-10 | 0 | 0 | 0 | 0 | 0 | 1 | -90 | 90 | 0.025794 | 0.0064699 | -0.025791 | -0.006468
56 | 57 | 0.099062 | 0.0634 | 1.6635e-10 | 0 | 0 | 0 | 0 | 0 | 1 | -90 | 90 | -0.065879 | -0.016633 | 0.065883 | 0.016636
27 | 28 | 1.8937 | 1.212 | 3.18e-09 | 0 | 0 | 0 | 0 | 0 | 1 | -90 | 90 | -0.00067616 | -0.00016948 | 0.00067617 | 0.00016918
28 | 30 | 4.1585 | 2.6614 | 6.9833e-09 | 0 | 0 | 0 | 0 | 0 | 1 | -90 | 90 | -0.0013073 | -0.00032736 | 0.0013074 | 0.00032675
30 | 31 | 4.2109 | 2.695 | 7.0713e-09 | 0 | 0 | 0 | 0 | 0 | 1 | -90 | 90 | -0.0032969 | -0.00082542 | 0.0032974 | 0.00082508
31 | 32 | 1.9663 | 1.2585 | 3.302e-09 | 0 | 0 | 0 | 0 | 0 | 1 | -90 | 90 | -0.0047929 | -0.0011999 | 0.0047934 | 0.0011999
32 | 33 | 2.5794 | 1.6508 | 4.3316e-09 | 0 | 0 | 0 | 0 | 0 | 1 | -90 | 90 | -0.007573 | -0.0018956 | 0.0075747 | 0.0018963
32 | 34 | 1.8754 | 1.2003 | 3.1494e-09 | 0 | 0 | 0 | 0 | 0 | 1 | -90 | 90 | 0.0027796 | 0.0006957 | -0.0027795 | -0.00069589
33 | 45 | 0.04271 | 0.027335 | 7.1722e-11 | 0 | 0 | 0 | 0 | 0 | 1 | -90 | 90 | -0.0079349 | -0.0019866 | 0.007935 | 0.0019866
34 | 158 | 2.4655 | 1.5779 | 4.1402e-09 | 0 | 0 | 0 | 0 | 0 | 1 | -90 | 90 | 0.0026291 | 0.0006582 | -0.0026289 | -0.00065847
45 | 44 | 0.90951 | 0.58209 | 1.5273e-09 | 0 | 0 | 0 | 0 | 0 | 1 | -90 | 90 | -0.01012 | -0.0025343 | 0.010121 | 0.0025349
158 | 159 | 3.0203 | 1.933 | 5.0719e-09 | 0 | 0 | 0 | 0 | 0 | 1 | -90 | 90 | 0.0016497 | 0.00041304 | -0.0016496 | -0.00041346
44 | 46 | 0.96298 | 0.61631 | 1.6171e-09 | 0 | 0 | 0 | 0 | 0 | 1 | -90 | 90 | -0.010404 | -0.0026056 | 0.010405 | 0.0026062
35 | 36 | 3.7004 | 2.3683 | 6.214e-09 | 0 | 0 | 0 | 0 | 0 | 1 | -90 | 90 | 0.006179 | 0.0015488 | -0.0061774 | -0.0015483
35 | 77 | 6.8039 | 4.3545 | 1.1426e-08 | 0 | 0 | 0 | 0 | 0 | 1 | -90 | 90 | -0.0074314 | -0.0018627 | 0.0074356 | 0.0018643
77 | 76 | 0.51029 | 0.32659 | 8.5692e-10 | 0 | 0 | 0 | 0 | 0 | 1 | -90 | 90 | -0.0095726 | -0.0023999 | 0.0095731 | 0.0024002
76 | 74 | 2.1102 | 1.3506 | 3.5437e-09 | 0 | 0 | 0 | 0 | 0 | 1 | -90 | 90 | -0.011765 | -0.0029496 | 0.011769 | 0.0029514
73 | 74 | 1.7295 | 1.1069 | 2.9043e-09 | 0 | 0 | 0 | 0 | 0 | 1 | -90 | 90 | 0.017331 | 0.0043475 | -0.017325 | -0.0043441
74 | 75 | 3.5104 | 2.2466 | 5.8948e-09 | 0 | 0 | 0 | 0 | 0 | 1 | -90 | 90 | 0.0055567 | 0.0013927 | -0.0055555 | -0.0013924
39 | 41 | 0.55097 | 0.35262 | 9.2523e-10 | 0 | 0 | 0 | 0 | 0 | 1 | -90 | 90 | 0.012554 | 0.0031454 | -0.012553 | -0.0031449
41 | 43 | 0.73432 | 0.46996 | 1.2331e-09 | 0 | 0 | 0 | 0 | 0 | 1 | -90 | 90 | 0.012277 | 0.0030758 | -0.012276 | -0.0030751
43 | 48 | 0.56503 | 0.36162 | 9.4883e-10 | 0 | 0 | 0 | 0 | 0 | 1 | -90 | 90 | 0.011964 | 0.002997 | -0.011963 | -0.0029965
48 | 46 | 0.59099 | 0.37824 | 9.9244e-10 | 0 | 0 | 0 | 0 | 0 | 1 | -90 | 90 | 0.011826 | 0.0029621 | -0.011825 | -0.0029616
46 | 47 | 0.95394 | 0.61052 | 1.6019e-09 | 0 | 0 | 0 | 0 | 0 | 1 | -90 | 90 | 0.0014201 | 0.00035536 | -0.0014201 | -0.0003555
47 | 49 | 2.0095 | 1.2861 | 3.3745e-09 | 0 | 0 | 0 | 0 | 0 | 1 | -90 | 90 | 0.00075454 | 0.00018869 | -0.00075452 | -0.000189
49 | 50 | 0.73731 | 0.47188 | 1.2381e-09 | 0 | 0 | 0 | 0 | 0 | 1 | -90 | 90 | 0.00056524 | 0.00014156 | -0.00056524 | -0.00014167
51 | 53 | 5.0544 | 3.2348 | 8.4876e-09 | 0 | 0 | 0 | 0 | 0 | 1 | -90 | 90 | -0.022607 | -0.0056758 | 0.022636 | 0.0056932
51 | 54 | 2.6696 | 1.7086 | 4.483e-09 | 0 | 0 | 0 | 0 | 0 | 1 | -90 | 90 | 0.022607 | 0.0056758 | -0.022592 | -0.0056666
53 | 58 | 1.8562 | 1.1879 | 3.117e-09 | 0 | 0 | 0 | 0 | 0 | 1 | -90 | 90 | -0.026372 | -0.0066297 | 0.026386 | 0.0066385
54 | 78 | 2.2703 | 1.453 | 3.8125e-09 | 0 | 0 | 0 | 0 | 0 | 1 | -90 | 90 | 0.022592 | 0.0056666 | -0.022579 | -0.0056588
52 | 79 | 0.89244 | 0.57116 | 1.4986e-09 | 0 | 0 | 0 | 0 | 0 | 1 | -90 | 90 | 0.004999 | 0.0012527 | -0.0049988 | -0.0012527
52 | 78 | 0.97291 | 0.62266 | 1.6338e-09 | 0 | 0 | 0 | 0 | 0 | 1 | -90 | 90 | -0.004999 | -0.0012527 | 0.0049993 | 0.0012527
79 | 80 | 1.9608 | 1.2549 | 3.2926e-09 | 0 | 0 | 0 | 0 | 0 | 1 | -90 | 90 | 0.0037462 | 0.00093873 | -0.0037459 | -0.00093885
58 | 60 | 2.2419 | 1.4348 | 3.7648e-09 | 0 | 0 | 0 | 0 | 0 | 1 | -90 | 90 | -0.1085 | -0.027467 | 0.10879 | 0.027653
58 | 57 | 4.3673 | 2.7951 | 7.3339e-09 | 0 | 0 | 0 | 0 | 0 | 1 | -90 | 90 | 0.082108 | 0.020829 | -0.081784 | -0.020622
60 | 68 | 1.8978 | 1.2146 | 3.187e-09 | 0 | 0 | 0 | 0 | 0 | 1 | -90 | 90 | -0.11126 | -0.028272 | 0.11151 | 0.028437
57 | 59 | 1.6358 | 1.0469 | 2.7469e-09 | 0 | 0 | 0 | 0 | 0 | 1 | -90 | 90 | 0.0159 | 0.0039865 | -0.015896 | -0.0039838
59 | 63 | 0.61447 | 0.39326 | 1.0319e-09 | 0 | 0 | 0 | 0 | 0 | 1 | -90 | 90 | 0.0081421 | 0.0020405 | -0.0081416 | -0.0020403
63 | 64 | 1.0581 | 0.6772 | 1.7769e-09 | 0 | 0 | 0 | 0 | 0 | 1 | -90 | 90 | 0.0053404 | 0.0013382 | -0.0053401 | -0.0013382
68 | 70 | 0.98969 | 0.6334 | 3.3239e-09 | 0 | 0 | 0 | 0 | 0 | 1 | -90 | 90 | -0.15789 | -0.040124 | 0.15816 | 0.040296
68 | 66 | 0.82194 | 0.52604 | 1.3803e-09 | 0 | 0 | 0 | 0 | 0 | 1 | -90 | 90 | 0.046373 | 0.011688 | -0.046354 | -0.011676
61 | 97 | 0.56779 | 0.36338 | 1.9069e-09 | 0 | 0 | 0 | 0 | 0 | 1 | -90 | 90 | -0.17583 | -0.044894 | 0.17602 | 0.045015
61 | 96 | 1.0403 | 0.66577 | 3.4938e-09 | 0 | 0 | 0 | 0 | 0 | 1 | -90 | 90 | 0.17583 | 0.044894 | -0.17548 | -0.044672
97 | 85 | 0.059961 | 0.038375 | 2.0138e-10 | 0 | 0 | 0 | 0 | 0 | 1 | -90 | 90 | -0.18202 | -0.046518 | 0.18204 | 0.046532
96 | 70 | 0.27243 | 0.17436 | 9.1498e-10 | 0 | 0 | 0 | 0 | 0 | 1 | -90 | 90 | 0.17046 | 0.043413 | -0.17037 | -0.043358
64 | 65 | 1.7713 | 1.1336 | 2.9745e-09 | 0 | 0 | 0 | 0 | 0 | 1 | -90 | 90 | 0.0020345 | 0.00050967 | -0.0020344 | -0.0005099
70 | 98 | 2.3334 | 1.4933 | 3.9183e-09 | 0 | 0 | 0 | 0 | 0 | 1 | -90 | 90 | 0.012218 | 0.0030624 | -0.012214 | -0.0030604
66 | 67 | 3.1393 | 2.0091 | 5.2717e-09 | 0 | 0 | 0 | 0 | 0 | 1 | -90 | 90 | 0.042681 | 0.010755 | -0.042619 | -0.010716
85 | 82 | 1.7312 | 1.108 | 5.8144e-09 | 0 | 0 | 0 | 0 | 0 | 1 | -90 | 90 | -0.18338 | -0.046868 | 0.18401 | 0.04727
67 | 69 | 0.13331 | 0.085321 | 2.2387e-10 | 0 | 0 | 0 | 0 | 0 | 1 | -90 | 90 | 0.040244 | 0.010121 | -0.040242 | -0.010119
69 | 186 | 1.6987 | 1.0872 | 2.8526e-09 | 0 | 0 | 0 | 0 | 0 | 1 | -90 | 90 | 0.035683 | 0.0089769 | -0.035659 | -0.0089621
69 | 72 | 1.4269 | 0.9132 | 2.3961e-09 | 0 | 0 | 0 | 0 | 0 | 1 | -90 | 90 | 0.0045594 | 0.0011424 | -0.0045591 | -0.0011424
186 | 185 | 0.045798 | 0.029311 | 7.6908e-11 | 0 | 0 | 0 | 0 | 0 | 1 | -90 | 90 | 0.0353 | 0.008872 | -0.035299 | -0.0088716
72 | 71 | 2.2161 | 1.4183 | 3.7215e-09 | 0 | 0 | 0 | 0 | 0 | 1 | -90 | 90 | 0.0033613 | 0.00084219 | -0.0033611 | -0.00084237
98 | 178 | 1.5444 | 0.98839 | 2.5934e-09 | 0 | 0 | 0 | 0 | 0 | 1 | -90 | 90 | 0.0091869 | 0.0023017 | -0.0091855 | -0.002301
185 | 184 | 1.0502 | 0.67213 | 1.7636e-09 | 0 | 0 | 0 | 0 | 0 | 1 | -90 | 90 | 0.034104 | 0.008572 | -0.03409 | -0.0085636
178 | 179 | 2.1179 | 1.3555 | 3.5565e-09 | 0 | 0 | 0 | 0 | 0 | 1 | -90 | 90 | 0.0024118 | 0.00060417 | -0.0024117 | -0.00060443
178 | 176 | 0.86047 | 0.5507 | 1.445e-09 | 0 | 0 | 0 | 0 | 0 | 1 | -90 | 90 | 0.0067737 | 0.0016968 | -0.0067732 | -0.0016967
81 | 82 | 1.6643 | 1.0652 | 2.7948e-09 | 0 | 0 | 0 | 0 | 0 | 1 | -90 | 90 | -0.0055651 | -0.0013946 | 0.0055657 | 0.0013946
81 | 83 | 1.2007 | 0.76847 | 2.0163e-09 | 0 | 0 | 0 | 0 | 0 | 1 | -90 | 90 | 0.0020418 | 0.00051155 | -0.0020418 | -0.00051172
82 | 84 | 1.1388 | 0.72882 | 3.8246e-09 | 0 | 0 | 0 | 0 | 0 | 1 | -90 | 90 | -0.18958 | -0.048664 | 0.19001 | 0.048945
84 | 86 | 0.41606 | 0.26628 | 1.3974e-09 | 0 | 0 | 0 | 0 | 0 | 1 | -90 | 90 | 0.20587 | 0.052691 | -0.20568 | -0.052571
86 | 87 | 0.19759 | 0.12645 | 6.636e-10 | 0 | 0 | 0 | 0 | 0 | 1 | -90 | 90 | 0.19161 | 0.049043 | -0.19153 | -0.048993
86 | 88 | 1.4982 | 0.95882 | 2.5158e-09 | 0 | 0 | 0 | 0 | 0 | 1 | -90 | 90 | 0.014075 | 0.0035285 | -0.014072 | -0.0035268
87 | 89 | 0.19994 | 0.12796 | 6.7152e-10 | 0 | 0 | 0 | 0 | 0 | 1 | -90 | 90 | 0.18988 | 0.04858 | -0.18981 | -0.048531
88 | 93 | 0.94885 | 0.60727 | 1.5934e-09 | 0 | 0 | 0 | 0 | 0 | 1 | -90 | 90 | 0.010424 | 0.0026125 | -0.010423 | -0.002612
89 | 90 | 1.9306 | 1.2356 | 6.4839e-09 | 0 | 0 | 0 | 0 | 0 | 1 | -90 | 90 | 0.18642 | 0.047684 | -0.18571 | -0.047225
93 | 94 | 3.4134 | 2.1846 | 5.732e-09 | 0 | 0 | 0 | 0 | 0 | 1 | -90 | 90 | 0.0046015 | 0.001153 | -0.0046007 | -0.001153
90 | 91 | 0.054489 | 0.034873 | 1.83e-10 | 0 | 0 | 0 | 0 | 0 | 1 | -90 | 90 | 0.17543 | 0.04465 | -0.17541 | -0.044639
94 | 95 | 0.12728 | 0.081461 | 2.1374e-10 | 0 | 0 | 0 | 0 | 0 | 1 | -90 | 90 | 0.0029212 | 0.0007321 | -0.0029212 | -0.00073211
91 | 92 | 1.0743 | 0.68757 | 3.6082e-09 | 0 | 0 | 0 | 0 | 0 | 1 | -90 | 90 | 0.16696 | 0.042519 | -0.16663 | -0.042313
92 | 100 | 0.35264 | 0.22569 | 1.1843e-09 | 0 | 0 | 0 | 0 | 0 | 1 | -90 | 90 | 0.16663 | 0.042313 | -0.16653 | -0.042245
100 | 118 | 0.10708 | 0.068528 | 3.5962e-10 | 0 | 0 | 0 | 0 | 0 | 1 | -90 | 90 | 0.16455 | 0.041749 | -0.16452 | -0.041729
99 | 103 | 1.0903 | 0.69777 | 1.8308e-09 | 0 | 0 | 0 | 0 | 0 | 1 | -90 | 90 | -0.0027296 | -0.00068412 | 0.0027297 | 0.00068401
103 | 101 | 2.2105 | 1.4147 | 3.7121e-09 | 0 | 0 | 0 | 0 | 0 | 1 | -90 | 90 | -0.0046996 | -0.0011777 | 0.0047002 | 0.0011777
118 | 117 | 0.32255 | 0.20643 | 1.0833e-09 | 0 | 0 | 0 | 0 | 0 | 1 | -90 | 90 | 0.16322 | 0.041403 | -0.16312 | -0.041343
176 | 177 | 1.7512 | 1.1208 | 2.9408e-09 | 0 | 0 | 0 | 0 | 0 | 1 | -90 | 90 | 0.0045363 | 0.0011368 | -0.0045359 | -0.0011368
176 | 175 | 2.7839 | 1.7817 | 4.6749e-09 | 0 | 0 | 0 | 0 | 0 | 1 | -90 | 90 | 0.0022369 | 0.00055993 | -0.0022368 | -0.00056029
101 | 102 | 1.2813 | 0.82002 | 2.1516e-09 | 0 | 0 | 0 | 0 | 0 | 1 | -90 | 90 | -0.0080065 | -0.0020064 | 0.0080074 | 0.0020068
117 | 119 | 1.1364 | 0.72731 | 3.8167e-09 | 0 | 0 | 0 | 0 | 0 | 1 | -90 | 90 | 0.15595 | 0.039545 | -0.15565 | -0.039354
102 | 104 | 0.66312 | 0.4244 | 1.1136e-09 | 0 | 0 | 0 | 0 | 0 | 1 | -90 | 90 | -0.011852 | -0.0029705 | 0.011853 | 0.002971
104 | 105 | 1.8194 | 1.1644 | 3.0552e-09 | 0 | 0 | 0 | 0 | 0 | 1 | -90 | 90 | -0.014764 | -0.0037005 | 0.014768 | 0.003703
105 | 106 | 1.5381 | 0.9844 | 2.5829e-09 | 0 | 0 | 0 | 0 | 0 | 1 | -90 | 90 | -0.018003 | -0.0045137 | 0.018009 | 0.004517
106 | 107 | 1.2122 | 0.77583 | 2.0357e-09 | 0 | 0 | 0 | 0 | 0 | 1 | -90 | 90 | 0.0046217 | 0.0011583 | -0.0046214 | -0.0011583
106 | 108 | 1.4928 | 0.95542 | 2.5069e-09 | 0 | 0 | 0 | 0 | 0 | 1 | -90 | 90 | -0.02263 | -0.0056753 | 0.022639 | 0.0056805
108 | 166 | 0.58775 | 0.37616 | 9.87e-10 | 0 | 0 | 0 | 0 | 0 | 1 | -90 | 90 | -0.024429 | -0.0061292 | 0.024433 | 0.0061316
166 | 167 | 0.66839 | 0.42777 | 1.1224e-09 | 0 | 0 | 0 | 0 | 0 | 1 | -90 | 90 | -0.025326 | -0.0063554 | 0.025331 | 0.0063583
167 | 143 | 1.1742 | 0.75149 | 1.9718e-09 | 0 | 0 | 0 | 0 | 0 | 1 | -90 | 90 | -0.026987 | -0.0067734 | 0.026997 | 0.0067793
109 | 110 | 0.40883 | 0.26165 | 6.8653e-10 | 0 | 0 | 0 | 0 | 0 | 1 | -90 | 90 | -0.060479 | -0.01524 | 0.060495 | 0.01525
109 | 111 | 2.3297 | 1.491 | 3.9123e-09 | 0 | 0 | 0 | 0 | 0 | 1 | -90 | 90 | 0.057871 | 0.014586 | -0.057785 | -0.014531
110 | 112 | 0.41379 | 0.26482 | 6.9486e-10 | 0 | 0 | 0 | 0 | 0 | 1 | -90 | 90 | -0.062505 | -0.015754 | 0.062523 | 0.015765
111 | 113 | 1.1637 | 0.74477 | 1.9542e-09 | 0 | 0 | 0 | 0 | 0 | 1 | -90 | 90 | 0.055758 | 0.014023 | -0.055718 | -0.013998
112 | 114 | 0.42053 | 0.26914 | 7.0618e-10 | 0 | 0 | 0 | 0 | 0 | 1 | -90 | 90 | -0.064793 | -0.016334 | 0.064812 | 0.016346
113 | 143 | 1.9937 | 1.276 | 3.348e-09 | 0 | 0 | 0 | 0 | 0 | 1 | -90 | 90 | 0.045042 | 0.011322 | -0.044997 | -0.011294
113 | 141 | 0.90857 | 0.58148 | 1.5257e-09 | 0 | 0 | 0 | 0 | 0 | 1 | -90 | 90 | 0.010676 | 0.0026761 | -0.010675 | -0.0026755
114 | 115 | 1.3253 | 0.84821 | 2.2256e-09 | 0 | 0 | 0 | 0 | 0 | 1 | -90 | 90 | -0.065514 | -0.016522 | 0.065577 | 0.016562
143 | 168 | 1.7955 | 1.1491 | 3.015e-09 | 0 | 0 | 0 | 0 | 0 | 1 | -90 | 90 | 0.018 | 0.0045144 | -0.017994 | -0.0045106
141 | 139 | 0.95328 | 0.6101 | 1.6008e-09 | 0 | 0 | 0 | 0 | 0 | 1 | -90 | 90 | 0.0086816 | 0.0021759 | -0.0086808 | -0.0021756
115 | 116 | 0.95884 | 0.61366 | 1.6102e-09 | 0 | 0 | 0 | 0 | 0 | 1 | -90 | 90 | -0.06606 | -0.016683 | 0.066106 | 0.016712
168 | 169 | 0.1373 | 0.087871 | 2.3056e-10 | 0 | 0 | 0 | 0 | 0 | 1 | -90 | 90 | 0.017466 | 0.0043782 | -0.017465 | -0.0043779
139 | 138 | 0.72747 | 0.46558 | 1.2216e-09 | 0 | 0 | 0 | 0 | 0 | 1 | -90 | 90 | 0.0076556 | 0.0019186 | -0.0076551 | -0.0019184
116 | 121 | 2.313 | 1.4803 | 3.8842e-09 | 0 | 0 | 0 | 0 | 0 | 1 | -90 | 90 | -0.068722 | -0.017368 | 0.068841 | 0.017444
121 | 136 | 1.7368 | 1.1115 | 2.9165e-09 | 0 | 0 | 0 | 0 | 0 | 1 | -90 | 90 | 0.074998 | 0.01892 | -0.074892 | -0.018852
121 | 119 | 0.34098 | 0.21822 | 1.1452e-09 | 0 | 0 | 0 | 0 | 0 | 1 | -90 | 90 | -0.14384 | -0.036364 | 0.14392 | 0.036413
136 | 137 | 0.064383 | 0.041205 | 1.0812e-10 | 0 | 0 | 0 | 0 | 0 | 1 | -90 | 90 | 0.072208 | 0.01818 | -0.072204 | -0.018177
119 | 120 | 0.86661 | 0.55463 | 1.4553e-09 | 0 | 0 | 0 | 0 | 0 | 1 | -90 | 90 | 0.011731 | 0.0029406 | -0.01173 | -0.0029399
120 | 130 | 0.77641 | 0.4969 | 1.3038e-09 | 0 | 0 | 0 | 0 | 0 | 1 | -90 | 90 | 0.01057 | 0.0026492 | -0.010569 | -0.0026487
130 | 128 | 0.012304 | 0.0078744 | 2.0661e-11 | 0 | 0 | 0 | 0 | 0 | 1 | -90 | 90 | 0.0090862 | 0.0022771 | -0.0090862 | -0.0022771
128 | 127 | 0.93123 | 0.59599 | 1.5638e-09 | 0 | 0 | 0 | 0 | 0 | 1 | -90 | 90 | 0.0049833 | 0.0012488 | -0.0049831 | -0.0012488
137 | 134 | 0.37792 | 0.24187 | 6.3463e-10 | 0 | 0 | 0 | 0 | 0 | 1 | -90 | 90 | 0.065411 | 0.016475 | -0.065393 | -0.016463
122 | 123 | 3.8347 | 2.4542 | 6.4395e-09 | 0 | 0 | 0 | 0 | 0 | 1 | -90 | 90 | 0.0068907 | 0.0017271 | -0.0068887 | -0.0017264
122 | 124 | 4.7174 | 3.0191 | 7.9217e-09 | 0 | 0 | 0 | 0 | 0 | 1 | -90 | 90 | -0.012617 | -0.0031622 | 0.012625 | 0.0031667
123 | 125 | 0.95044 | 0.60828 | 1.596e-09 | 0 | 0 | 0 | 0 | 0 | 1 | -90 | 90 | 0.00432 | 0.0010826 | -0.0043198 | -0.0010827
124 | 126 | 0.55637 | 0.35608 | 9.3429e-10 | 0 | 0 | 0 | 0 | 0 | 1 | -90 | 90 | -0.012625 | -0.0031667 | 0.012626 | 0.0031672
126 | 132 | 1.1577 | 0.74091 | 1.944e-09 | 0 | 0 | 0 | 0 | 0 | 1 | -90 | 90 | -0.017303 | -0.0043394 | 0.017307 | 0.0043416
132 | 131 | 2.1156 | 1.354 | 3.5526e-09 | 0 | 0 | 0 | 0 | 0 | 1 | -90 | 90 | -0.020363 | -0.0051076 | 0.020372 | 0.0051134
131 | 133 | 1.0975 | 0.7024 | 1.843e-09 | 0 | 0 | 0 | 0 | 0 | 1 | -90 | 90 | -0.021896 | -0.0054953 | 0.021902 | 0.0054988
127 | 129 | 0.57094 | 0.3654 | 9.5876e-10 | 0 | 0 | 0 | 0 | 0 | 1 | -90 | 90 | 0.0033867 | 0.00084873 | -0.0033866 | -0.00084878
133 | 134 | 1.1625 | 0.74397 | 1.9521e-09 | 0 | 0 | 0 | 0 | 0 | 1 | -90 | 90 | -0.064351 | -0.016182 | 0.064404 | 0.016216
133 | 135 | 1.3491 | 0.86344 | 2.2655e-09 | 0 | 0 | 0 | 0 | 0 | 1 | -90 | 90 | 0.042449 | 0.010683 | -0.042422 | -0.010666
135 | 147 | 3.6778 | 2.3538 | 6.176e-09 | 0 | 0 | 0 | 0 | 0 | 1 | -90 | 90 | 0.040704 | 0.010236 | -0.040637 | -0.010193
147 | 149 | 1.6209 | 1.0374 | 2.7219e-09 | 0 | 0 | 0 | 0 | 0 | 1 | -90 | 90 | 0.0066292 | 0.0016614 | -0.0066284 | -0.0016611
147 | 150 | 2.1978 | 1.4066 | 3.6908e-09 | 0 | 0 | 0 | 0 | 0 | 1 | -90 | 90 | 0.0050087 | 0.0012545 | -0.0050081 | -0.0012544
147 | 145 | 1.683 | 1.0771 | 2.8263e-09 | 0 | 0 | 0 | 0 | 0 | 1 | -90 | 90 | 0.028999 | 0.0072776 | -0.028983 | -0.0072679
149 | 164 | 1.2269 | 0.78524 | 2.0603e-09 | 0 | 0 | 0 | 0 | 0 | 1 | -90 | 90 | 0.0050034 | 0.0012538 | -0.005003 | -0.0012538
150 | 157 | 2.7642 | 1.7691 | 4.6418e-09 | 0 | 0 | 0 | 0 | 0 | 1 | -90 | 90 | 0.0018102 | 0.00045295 | -0.0018101 | -0.00045333
145 | 144 | 0.46335 | 0.29654 | 7.7809e-10 | 0 | 0 | 0 | 0 | 0 | 1 | -90 | 90 | 0.022768 | 0.0057102 | -0.022765 | -0.0057086
138 | 140 | 0.90154 | 0.57699 | 1.5139e-09 | 0 | 0 | 0 | 0 | 0 | 1 | -90 | 90 | 0.0062102 | 0.0015563 | -0.0062099 | -0.0015562
140 | 142 | 1.9666 | 1.2586 | 3.3024e-09 | 0 | 0 | 0 | 0 | 0 | 1 | -90 | 90 | 0.0045445 | 0.0011388 | -0.0045441 | -0.0011388
142 | 162 | 0.32542 | 0.20827 | 5.4647e-10 | 0 | 0 | 0 | 0 | 0 | 1 | -90 | 90 | 0.000564 | 0.0001413 | -0.000564 | -0.00014135
169 | 170 | 0.72495 | 0.46397 | 1.2174e-09 | 0 | 0 | 0 | 0 | 0 | 1 | -90 | 90 | 0.0147 | 0.0036849 | -0.014698 | -0.0036839
144 | 146 | 2.5455 | 1.6291 | 4.2746e-09 | 0 | 0 | 0 | 0 | 0 | 1 | -90 | 90 | 0.013495 | 0.0033851 | -0.01349 | -0.0033823
146 | 148 | 2.3762 | 1.5207 | 3.9902e-09 | 0 | 0 | 0 | 0 | 0 | 1 | -90 | 90 | 0.01349 | 0.0033823 | -0.013485 | -0.0033796
148 | 151 | 1.8277 | 1.1697 | 3.0692e-09 | 0 | 0 | 0 | 0 | 0 | 1 | -90 | 90 | 0.011114 | 0.0027853 | -0.011111 | -0.002784
151 | 152 | 1.8511 | 1.1847 | 3.1085e-09 | 0 | 0 | 0 | 0 | 0 | 1 | -90 | 90 | 0.0076178 | 0.0019085 | -0.0076166 | -0.001908
164 | 163 | 0.12463 | 0.079763 | 2.0929e-10 | 0 | 0 | 0 | 0 | 0 | 1 | -90 | 90 | 0.0043121 | 0.0010806 | -0.0043121 | -0.0010806
157 | 156 | 2.1867 | 1.3995 | 3.6721e-09 | 0 | 0 | 0 | 0 | 0 | 1 | -90 | 90 | 0.0018101 | 0.00045333 | -0.00181 | -0.00045363
152 | 153 | 1.6905 | 1.0819 | 2.8388e-09 | 0 | 0 | 0 | 0 | 0 | 1 | -90 | 90 | 0.005086 | 0.0012745 | -0.0050855 | -0.0012745
152 | 154 | 3.9694 | 2.5404 | 6.6656e-09 | 0 | 0 | 0 | 0 | 0 | 1 | -90 | 90 | 0.0025306 | 0.0006335 | -0.0025303 | -0.00063397
163 | 165 | 0.53399 | 0.34175 | 8.9671e-10 | 0 | 0 | 0 | 0 | 0 | 1 | -90 | 90 | 0.00063145 | 0.00015817 | -0.00063144 | -0.00015826
153 | 155 | 1.0257 | 0.65646 | 1.7225e-09 | 0 | 0 | 0 | 0 | 0 | 1 | -90 | 90 | 0.0027174 | 0.00068094 | -0.0027174 | -0.00068105
154 | 171 | 1.5923 | 1.0191 | 2.674e-09 | 0 | 0 | 0 | 0 | 0 | 1 | -90 | 90 | 0.0025303 | 0.00063397 | -0.0025302 | -0.00063415
172 | 182 | 11.864 | 7.593 | 1.9923e-08 | 0 | 0 | 0 | 0 | 0 | 1 | -90 | 90 | -0.0079564 | -0.0019941 | 0.0079646 | 0.0019975
182 | 183 | 0.77605 | 0.49667 | 1.3032e-09 | 0 | 0 | 0 | 0 | 0 | 1 | -90 | 90 | -0.028535 | -0.0071657 | 0.028542 | 0.00717
183 | 184 | 0.78272 | 0.50094 | 1.3144e-09 | 0 | 0 | 0 | 0 | 0 | 1 | -90 | 90 | -0.031394 | -0.0078847 | 0.031402 | 0.00789
174 | 175 | 2.1092 | 1.3499 | 3.5419e-09 | 0 | 0 | 0 | 0 | 0 | 1 | -90 | 90 | -0.0022366 | -0.00056056 | 0.0022368 | 0.00056029