## bus_data
BUS_I | BUS_TYPE | Pd | Qd | Gs | Bs | area | Vm | Va | baseKV | zone | Vmax | Vmin
1 | 1 | 0.0017629 | 0.00044183 | 0 | 0 | 1 | 0.98707 | -0.24644 | 0.4 | 1 | 1.1 | 0.9
2 | 1 | 0.0015589 | 0.0003907 | 0 | 0 | 1 | 0.98839 | -0.22107 | 0.4 | 1 | 1.1 | 0.9
3 | 1 | 0.0072801 | 0.0018246 | 0 | 0 | 1 | 0.9868 | -0.25153 | 0.4 | 1 | 1.1 | 0.9
4 | 1 | 0.00098085 | 0.00024582 | 0 | 0 | 1 | 0.9892 | -0.20552 | 0.4 | 1 | 1.1 | 0.9
5 | 1 | 0 | 0 | 0 | 0 | 1 | 0.98613 | -0.26462 | 0.4 | 1 | 1.1 | 0.9
10 | 1 | 0 | 0 | 0 | 0 | 1 | 0.99047 | -0.18114 | 0.4 | 1 | 1.1 | 0.9
42 | 1 | 0.007558 | 0.0018942 | 0 | 0 | 1 | 0.9846 | -0.29405 | 0.4 | 1 | 1.1 | 0.9
52 | 1 | 0.0031311 | 0.00078473 | 0 | 0 | 1 | 0.98602 | -0.26659 | 0.4 | 1 | 1.1 | 0.9
32 | 1 | 0 | 0 | 0 | 0 | 1 | 0.9922 | -0.14799 | 0.4 | 1 | 1.1 | 0.9
29 | 1 | 0.029464 | 0.0073843 | 0 | 0 | 1 | 0.98853 | -0.21871 | 0.4 | 1 | 1.1 | 0.9
28 | 1 | 0.0079381 | 0.0019895 | 0 | 0 | 1 | 0.98458 | -0.29444 | 0.4 | 1 | 1.1 | 0.9
53 | 1 | 0.0056608 | 0.0014187 | 0 | 0 | 1 | 0.98586 | -0.26971 | 0.4 | 1 | 1.1 | 0.9
6 | 1 | 0.0083109 | 0.0020829 | 0 | 0 | 1 | 0.98133 | -0.35772 | 0.4 | 1 | 1.1 | 0.9
7 | 1 | 0 | 0 | 0 | 0 | 1 | 0.98141 | -0.356 | 0.4 | 1 | 1.1 | 0.9
8 | 1 | 0 | 0 | 0 | 0 | 1 | 0.98087 | -0.36659 | 0.4 | 1 | 1.1 | 0.9
9 | 1 | 0.0030813 | 0.00077225 | 0 | 0 | 1 | 0.98169 | -0.35065 | 0.4 | 1 | 1.1 | 0.9
18 | 1 | 0.0037395 | 0.00093721 | 0 | 0 | 1 | 0.98079 | -0.36828 | 0.4 | 1 | 1.1 | 0.9
16 | 1 | 0.0027313 | 0.00068452 | 0 | 0 | 1 | 0.98081 | -0.3679 | 0.4 | 1 | 1.1 | 0.9
27 | 1 | 0 | 0 | 0 | 0 | 1 | 0.98203 | -0.34398 | 0.4 | 1 | 1.1 | 0.9
78 | 1 | 0 | 0 | 0 | 0 | 1 | 0.97991 | -0.38556 | 0.4 | 1 | 1.1 | 0.9
17 | 1 | 0.00083353 | 0.0002089 | 0 | 0 | 1 | 0.9808 | -0.368 | 0.4 | 1 | 1.1 | 0.9
47 | 1 | 0.0046472 | 0.0011647 | 0 | 0 | 1 | 0.98064 | -0.37093 | 0.4 | 1 | 1.1 | 0.9
26 | 1 | 0.0059898 | 0.0015012 | 0 | 0 | 1 | 0.98281 | -0.3288 | 0.4 | 1 | 1.1 | 0.9
33 | 1 | 0 | 0 | 0 | 0 | 1 | 0.99278 | -0.13683 | 0.4 | 1 | 1.1 | 0.9
66 | 1 | 0.0054082 | 0.0013554 | 0 | 0 | 1 | 0.99204 | -0.15108 | 0.4 | 1 | 1.1 | 0.9
44 | 1 | 0.0059114 | 0.0014815 | 0 | 0 | 1 | 0.99463 | -0.10158 | 0.4 | 1 | 1.1 | 0.9
30 | 1 | 0.0035905 | 0.00089986 | 0 | 0 | 1 | 0.98742 | -0.24032 | 0.4 | 1 | 1.1 | 0.9
11 | 3 | 0.0057673 | 0.0014454 | 0 | 0 | 1 | 1 | 0 | 0.4 | 1 | 1.1 | 0.9
12 | 1 | 0.0080911 | 0.0020278 | 0 | 0 | 1 | 0.99719 | -0.053059 | 0.4 | 1 | 1.1 | 0.9
13 | 1 | 0.0033559 | 0.00084107 | 0 | 0 | 1 | 0.99981 | -0.0036314 | 0.4 | 1 | 1.1 | 0.9
14 | 1 | 0.0074322 | 0.0018627 | 0 | 0 | 1 | 0.99714 | -0.053941 | 0.4 | 1 | 1.1 | 0.9
15 | 1 | 0 | 0 | 0 | 0 | 1 | 0.99979 | -0.0040603 | 0.4 | 1 | 1.1 | 0.9
43 | 1 | 0.0038898 | 0.00097489 | 0 | 0 | 1 | 0.99538 | -0.08737 | 0.4 | 1 | 1.1 | 0.9
55 | 1 | 0.0037915 | 0.00095025 | 0 | 0 | 1 | 0.99964 | -0.0069333 | 0.4 | 1 | 1.1 | 0.9
41 | 1 | 0 | 0 | 0 | 0 | 1 | 0.97516 | -0.47813 | 0.4 | 1 | 1.1 | 0.9
62 | 1 | 0.026502 | 0.0066419 | 0 | 0 | 1 | 0.97423 | -0.49651 | 0.4 | 1 | 1.1 | 0.9
38 | 1 | 0 | 0 | 0 | 0 | 1 | 0.97573 | -0.46706 | 0.4 | 1 | 1.1 | 0.9
77 | 1 | 0.0037077 | 0.00092923 | 0 | 0 | 1 | 0.97976 | -0.38852 | 0.4 | 1 | 1.1 | 0.9
19 | 1 | 0.0233 | 0.0058396 | 0 | 0 | 1 | 0.98278 | -0.32948 | 0.4 | 1 | 1.1 | 0.9
20 | 1 | 0.0042287 | 0.0010598 | 0 | 0 | 1 | 0.98316 | -0.32201 | 0.4 | 1 | 1.1 | 0.9
22 | 1 | 0 | 0 | 0 | 0 | 1 | 0.98364 | -0.31273 | 0.4 | 1 | 1.1 | 0.9
21 | 1 | 0 | 0 | 0 | 0 | 1 | 0.98529 | -0.28179 | 0.4 | 1 | 1.1 | 0.9
23 | 1 | 0.0011196 | 0.00028059 | 0 | 0 | 1 | 0.98512 | -0.28514 | 0.4 | 1 | 1.1 | 0.9
24 | 1 | 0.0060931 | 0.0015271 | 0 | 0 | 1 | 0.98545 | -0.27858 | 0.4 | 1 | 1.1 | 0.9
25 | 1 | 0.0045238 | 0.0011338 | 0 | 0 | 1 | 0.98344 | -0.31668 | 0.4 | 1 | 1.1 | 0.9
34 | 1 | 0.005885 | 0.0014749 | 0 | 0 | 1 | 0.98484 | -0.29055 | 0.4 | 1 | 1.1 | 0.9
50 | 1 | 0.0013339 | 0.00033429 | 0 | 0 | 1 | 0.98553 | -0.2771 | 0.4 | 1 | 1.1 | 0.9
35 | 1 | 0.0016906 | 0.0004237 | 0 | 0 | 1 | 0.98484 | -0.29057 | 0.4 | 1 | 1.1 | 0.9
51 | 1 | 0.0030573 | 0.00076624 | 0 | 0 | 1 | 0.98624 | -0.26316 | 0.4 | 1 | 1.1 | 0.9
48 | 1 | 0.0058389 | 0.0014634 | 0 | 0 | 1 | 0.98006 | -0.38236 | 0.4 | 1 | 1.1 | 0.9
31 | 1 | 0 | 0 | 0 | 0 | 1 | 0.98698 | -0.24881 | 0.4 | 1 | 1.1 | 0.9
46 | 1 | 0.0065679 | 0.0016461 | 0 | 0 | 1 | 0.98696 | -0.24926 | 0.4 | 1 | 1.1 | 0.9
45 | 1 | 0.00086047 | 0.00021565 | 0 | 0 | 1 | 0.98695 | -0.24938 | 0.4 | 1 | 1.1 | 0.9
65 | 1 | 0 | 0 | 0 | 0 | 1 | 0.99192 | -0.15341 | 0.4 | 1 | 1.1 | 0.9
54 | 1 | 0.00079164 | 0.0001984 | 0 | 0 | 1 | 0.98469 | -0.29358 | 0.4 | 1 | 1.1 | 0.9
68 | 1 | 0.00039897 | 9.9992e-05 | 0 | 0 | 1 | 0.98429 | -0.30146 | 0.4 | 1 | 1.1 | 0.9
36 | 1 | 0.0061241 | 0.0015349 | 0 | 0 | 1 | 0.97644 | -0.45307 | 0.4 | 1 | 1.1 | 0.9
37 | 1 | 0.027119 | 0.0067965 | 0 | 0 | 1 | 0.97741 | -0.434 | 0.4 | 1 | 1.1 | 0.9
39 | 1 | 0.0061679 | 0.0015458 | 0 | 0 | 1 | 0.97896 | -0.40383 | 0.4 | 1 | 1.1 | 0.9
40 | 1 | 0 | 0 | 0 | 0 | 1 | 0.97535 | -0.4745 | 0.4 | 1 | 1.1 | 0.9
49 | 1 | 0.0036166 | 0.0009064 | 0 | 0 | 1 | 0.97944 | -0.39433 | 0.4 | 1 | 1.1 | 0.9
74 | 1 | 0 | 0 | 0 | 0 | 1 | 0.97495 | -0.48228 | 0.4 | 1 | 1.1 | 0.9
76 | 1 | 0.023422 | 0.0058702 | 0 | 0 | 1 | 0.97457 | -0.48984 | 0.4 | 1 | 1.1 | 0.9
73 | 1 | 0.011789 | 0.0029546 | 0 | 0 | 1 | 0.9747 | -0.48734 | 0.4 | 1 | 1.1 | 0.9
57 | 1 | 0 | 0 | 0 | 0 | 1 | 0.97375 | -0.50597 | 0.4 | 1 | 1.1 | 0.9
67 | 1 | 0.0005626 | 0.000141 | 0 | 0 | 1 | 0.98424 | -0.30236 | 0.4 | 1 | 1.1 | 0.9
69 | 1 | 0 | 0 | 0 | 0 | 1 | 0.98422 | -0.30274 | 0.4 | 1 | 1.1 | 0.9
72 | 1 | 0 | 0 | 0 | 0 | 1 | 0.98415 | -0.30421 | 0.4 | 1 | 1.1 | 0.9
70 | 1 | 0.00079159 | 0.00019839 | 0 | 0 | 1 | 0.98412 | -0.30477 | 0.4 | 1 | 1.1 | 0.9
59 | 1 | 0.0090732 | 0.0022739 | 0 | 0 | 1 | 0.97351 | -0.51074 | 0.4 | 1 | 1.1 | 0.9
60 | 1 | 0.011543 | 0.002893 | 0 | 0 | 1 | 0.97136 | -0.55315 | 0.4 | 1 | 1.1 | 0.9
63 | 1 | 0.0041669 | 0.0010443 | 0 | 0 | 1 | 0.99164 | -0.15882 | 0.4 | 1 | 1.1 | 0.9
64 | 1 | 0.0018014 | 0.00045148 | 0 | 0 | 1 | 0.99177 | -0.15635 | 0.4 | 1 | 1.1 | 0.9
61 | 1 | 0.033544 | 0.0084068 | 0 | 0 | 1 | 0.97082 | -0.56374 | 0.4 | 1 | 1.1 | 0.9

## generator_data
GEN_BUS | PG | QG | QMAX | QMIN | VG | MBASE | GEN_STATUS | PMAX | PMIN
11 | 0.38395 | 0.098701 | 10 | -10 | 1 | 100 | 1 | 10 | 0

## branch_data
F_BUS | T_BUS | BR_R | BR_X | BR_B | RATE_A | RATE_B | RATE_C | TAP | SHIFT | BR_STATUS | ANGMIN | ANGMAX | P_in | Q_in | P_out | Q_out
1 | 2 | 0.42155 | 0.26979 | 2.8316e-09 | 0 | 0 | 0 | 0 | 0 | 1 | -90 | 90 | -0.26546 | -0.067412 | 0.26579 | 0.06762
1 | 3 | 0.084935 | 0.054358 | 5.7052e-10 | 0 | 0 | 0 | 0 | 0 | 1 | -90 | 90 | 0.2637 | 0.066971 | -0.26364 | -0.066929
2 | 4 | 0.25735 | 0.1647 | 1.7286e-09 | 0 | 0 | 0 | 0 | 0 | 1 | -90 | 90 | -0.26735 | -0.068011 | 0.26755 | 0.068139
3 | 5 | 0.22472 | 0.14382 | 1.5095e-09 | 0 | 0 | 0 | 0 | 0 | 1 | -90 | 90 | 0.25636 | 0.065105 | -0.25619 | -0.065002
4 | 10 | 0.40287 | 0.25783 | 2.7061e-09 | 0 | 0 | 0 | 0 | 0 | 1 | -90 | 90 | -0.26853 | -0.068385 | 0.26884 | 0.068587
5 | 42 | 0.52211 | 0.33415 | 3.507e-09 | 0 | 0 | 0 | 0 | 0 | 1 | -90 | 90 | 0.2474 | 0.062798 | -0.24705 | -0.062574
5 | 52 | 0.97658 | 0.62501 | 1.6399e-09 | 0 | 0 | 0 | 0 | 0 | 1 | -90 | 90 | 0.0087936 | 0.002204 | -0.0087927 | -0.0022036
10 | 32 | 0.44531 | 0.285 | 2.9912e-09 | 0 | 0 | 0 | 0 | 0 | 1 | -90 | 90 | -0.33124 | -0.084291 | 0.33177 | 0.08463
10 | 29 | 2.649 | 1.6953 | 4.4484e-09 | 0 | 0 | 0 | 0 | 0 | 1 | -90 | 90 | 0.0624 | 0.015705 | -0.062289 | -0.015633
42 | 28 | 0.0069992 | 0.0044795 | 4.7014e-11 | 0 | 0 | 0 | 0 | 0 | 1 | -90 | 90 | 0.23949 | 0.06068 | -0.23949 | -0.060677
52 | 53 | 2.3993 | 1.5355 | 4.029e-09 | 0 | 0 | 0 | 0 | 0 | 1 | -90 | 90 | 0.0056616 | 0.0014189 | -0.0056608 | -0.0014187
32 | 33 | 0.14514 | 0.092887 | 9.7489e-10 | 0 | 0 | 0 | 0 | 0 | 1 | -90 | 90 | -0.34315 | -0.087483 | 0.34334 | 0.087601
32 | 66 | 1.1995 | 0.7677 | 2.0143e-09 | 0 | 0 | 0 | 0 | 0 | 1 | -90 | 90 | 0.01138 | 0.0028523 | -0.011379 | -0.0028514
29 | 30 | 2.8865 | 1.8473 | 4.8471e-09 | 0 | 0 | 0 | 0 | 0 | 1 | -90 | 90 | 0.032825 | 0.0082491 | -0.032791 | -0.0082279
28 | 22 | 0.34541 | 0.22106 | 2.3202e-09 | 0 | 0 | 0 | 0 | 0 | 1 | -90 | 90 | 0.23155 | 0.058688 | -0.23135 | -0.058558
6 | 7 | 0.89035 | 0.56982 | 1.4951e-09 | 0 | 0 | 0 | 0 | 0 | 1 | -90 | 90 | -0.0083109 | -0.0020829 | 0.0083116 | 0.0020832
7 | 8 | 4.1448 | 2.6526 | 6.9602e-09 | 0 | 0 | 0 | 0 | 0 | 1 | -90 | 90 | 0.011022 | 0.0027613 | -0.011016 | -0.0027584
7 | 9 | 1.1955 | 0.76513 | 2.0076e-09 | 0 | 0 | 0 | 0 | 0 | 1 | -90 | 90 | -0.019334 | -0.0048445 | 0.019338 | 0.0048474
8 | 18 | 0.97461 | 0.62375 | 1.6366e-09 | 0 | 0 | 0 | 0 | 0 | 1 | -90 | 90 | 0.0074514 | 0.0018652 | -0.0074508 | -0.0018649
8 | 16 | 1.5847 | 1.0142 | 2.6611e-09 | 0 | 0 | 0 | 0 | 0 | 1 | -90 | 90 | 0.003565 | 0.00089323 | -0.0035648 | -0.00089334
9 | 27 | 1.2848 | 0.82226 | 2.1575e-09 | 0 | 0 | 0 | 0 | 0 | 1 | -90 | 90 | -0.02242 | -0.0056197 | 0.022427 | 0.005624
18 | 78 | 20.0575 | 12.8368 | 3.3682e-08 | 0 | 0 | 0 | 0 | 0 | 1 | -90 | 90 | 0.0037113 | 0.00092773 | -0.0037082 | -0.00092902
16 | 17 | 0.53447 | 0.34206 | 8.9752e-10 | 0 | 0 | 0 | 0 | 0 | 1 | -90 | 90 | 0.00083353 | 0.00020882 | -0.00083353 | -0.0002089
27 | 47 | 0.68661 | 0.43943 | 4.612e-09 | 0 | 0 | 0 | 0 | 0 | 1 | -90 | 90 | 0.17056 | 0.043198 | -0.17034 | -0.043058
27 | 26 | 0.34236 | 0.21911 | 2.2996e-09 | 0 | 0 | 0 | 0 | 0 | 1 | -90 | 90 | -0.19299 | -0.048822 | 0.19313 | 0.048912
78 | 77 | 3.431 | 2.1958 | 5.7616e-09 | 0 | 0 | 0 | 0 | 0 | 1 | -90 | 90 | 0.0037082 | 0.00092902 | -0.0037077 | -0.00092923
47 | 48 | 0.29883 | 0.19125 | 2.0072e-09 | 0 | 0 | 0 | 0 | 0 | 1 | -90 | 90 | 0.16569 | 0.041893 | -0.1656 | -0.041835
26 | 25 | 0.26559 | 0.16998 | 1.784e-09 | 0 | 0 | 0 | 0 | 0 | 1 | -90 | 90 | -0.19912 | -0.050413 | 0.19923 | 0.050487
33 | 44 | 0.45978 | 0.29426 | 3.0884e-09 | 0 | 0 | 0 | 0 | 0 | 1 | -90 | 90 | -0.34334 | -0.087601 | 0.34393 | 0.087975
66 | 65 | 1.7192 | 1.1003 | 2.8871e-09 | 0 | 0 | 0 | 0 | 0 | 1 | -90 | 90 | 0.0059703 | 0.001496 | -0.0059696 | -0.0014959
44 | 43 | 0.18266 | 0.1169 | 1.2269e-09 | 0 | 0 | 0 | 0 | 0 | 1 | -90 | 90 | -0.34984 | -0.089457 | 0.35008 | 0.089611
30 | 31 | 1.2708 | 0.8133 | 2.134e-09 | 0 | 0 | 0 | 0 | 0 | 1 | -90 | 90 | 0.0292 | 0.0073281 | -0.029189 | -0.0073207
11 | 12 | 0.65032 | 0.41621 | 4.3683e-09 | 0 | 0 | 0 | 0 | 0 | 1 | -90 | 90 | 0.37103 | 0.095464 | -0.37008 | -0.094853
11 | 13 | 2.2762 | 1.4568 | 3.8224e-09 | 0 | 0 | 0 | 0 | 0 | 1 | -90 | 90 | 0.0071493 | 0.0017915 | -0.007148 | -0.001791
12 | 14 | 0.011025 | 0.0070558 | 7.4053e-11 | 0 | 0 | 0 | 0 | 0 | 1 | -90 | 90 | 0.36199 | 0.092825 | -0.36197 | -0.092815
13 | 15 | 0.50673 | 0.3243 | 8.5093e-10 | 0 | 0 | 0 | 0 | 0 | 1 | -90 | 90 | 0.0037921 | 0.00094998 | -0.0037921 | -0.00095001
14 | 43 | 0.42595 | 0.27261 | 2.8612e-09 | 0 | 0 | 0 | 0 | 0 | 1 | -90 | 90 | 0.35454 | 0.090953 | -0.35397 | -0.090586
15 | 55 | 3.3939 | 2.1721 | 5.6992e-09 | 0 | 0 | 0 | 0 | 0 | 1 | -90 | 90 | 0.0037921 | 0.00095001 | -0.0037915 | -0.00095025
41 | 62 | 0.97029 | 0.62099 | 6.5175e-09 | 0 | 0 | 0 | 0 | 0 | 1 | -90 | 90 | 0.080878 | 0.020352 | -0.080807 | -0.020307
41 | 38 | 0.585 | 0.3744 | 3.9295e-09 | 0 | 0 | 0 | 0 | 0 | 1 | -90 | 90 | -0.080878 | -0.020352 | 0.080921 | 0.020379
62 | 57 | 0.74268 | 0.47531 | 4.9886e-09 | 0 | 0 | 0 | 0 | 0 | 1 | -90 | 90 | 0.054305 | 0.013665 | -0.054281 | -0.01365
38 | 40 | 0.90086 | 0.57655 | 1.5128e-09 | 0 | 0 | 0 | 0 | 0 | 1 | -90 | 90 | 0.035248 | 0.008847 | -0.035236 | -0.0088392
38 | 36 | 0.51588 | 0.33016 | 3.4652e-09 | 0 | 0 | 0 | 0 | 0 | 1 | -90 | 90 | -0.11617 | -0.029226 | 0.11625 | 0.029275
19 | 20 | 1.3879 | 0.88824 | 2.3306e-09 | 0 | 0 | 0 | 0 | 0 | 1 | -90 | 90 | -0.0233 | -0.0058396 | 0.023309 | 0.0058447
20 | 22 | 1.4622 | 0.93582 | 2.4554e-09 | 0 | 0 | 0 | 0 | 0 | 1 | -90 | 90 | -0.027537 | -0.0069045 | 0.027549 | 0.006912
22 | 25 | 0.084614 | 0.054153 | 5.6836e-10 | 0 | 0 | 0 | 0 | 0 | 1 | -90 | 90 | 0.2038 | 0.051646 | -0.20376 | -0.051621
21 | 23 | 1.2954 | 0.82905 | 2.1753e-09 | 0 | 0 | 0 | 0 | 0 | 1 | -90 | 90 | 0.011246 | 0.0028134 | -0.011244 | -0.0028124
21 | 24 | 1.241 | 0.79421 | 2.0839e-09 | 0 | 0 | 0 | 0 | 0 | 1 | -90 | 90 | -0.011246 | -0.0028134 | 0.011247 | 0.0028143
23 | 34 | 2.319 | 1.4841 | 3.8942e-09 | 0 | 0 | 0 | 0 | 0 | 1 | -90 | 90 | 0.010124 | 0.0025318 | -0.010122 | -0.0025306
24 | 50 | 0.37091 | 0.23738 | 6.2286e-10 | 0 | 0 | 0 | 0 | 0 | 1 | -90 | 90 | -0.01734 | -0.0043413 | 0.017342 | 0.0043421
34 | 35 | 0.02368 | 0.015155 | 3.9766e-11 | 0 | 0 | 0 | 0 | 0 | 1 | -90 | 90 | 0.0042366 | 0.0010556 | -0.0042366 | -0.0010556
50 | 51 | 3.249 | 2.0794 | 5.456e-09 | 0 | 0 | 0 | 0 | 0 | 1 | -90 | 90 | -0.018675 | -0.0046763 | 0.018688 | 0.0046838
35 | 54 | 5.117 | 3.2749 | 8.5928e-09 | 0 | 0 | 0 | 0 | 0 | 1 | -90 | 90 | 0.002546 | 0.00063193 | -0.0025456 | -0.00063253
51 | 31 | 2.8802 | 1.8433 | 4.8366e-09 | 0 | 0 | 0 | 0 | 0 | 1 | -90 | 90 | -0.021745 | -0.00545 | 0.02176 | 0.005459
48 | 49 | 0.32428 | 0.20754 | 2.1782e-09 | 0 | 0 | 0 | 0 | 0 | 1 | -90 | 90 | 0.15976 | 0.040372 | -0.15967 | -0.040313
31 | 46 | 0.26551 | 0.16993 | 4.4586e-10 | 0 | 0 | 0 | 0 | 0 | 1 | -90 | 90 | 0.0074285 | 0.0018617 | -0.0074284 | -0.0018616
46 | 45 | 0.61315 | 0.39241 | 1.0296e-09 | 0 | 0 | 0 | 0 | 0 | 1 | -90 | 90 | 0.00086048 | 0.00021556 | -0.00086047 | -0.00021565
65 | 64 | 2.1762 | 1.3927 | 3.6544e-09 | 0 | 0 | 0 | 0 | 0 | 1 | -90 | 90 | 0.0059696 | 0.0014959 | -0.0059688 | -0.0014957
54 | 68 | 19.3933 | 12.4117 | 3.2567e-08 | 0 | 0 | 0 | 0 | 0 | 1 | -90 | 90 | 0.001754 | 0.00043413 | -0.0017533 | -0.00043687
68 | 67 | 2.8818 | 1.8444 | 4.8394e-09 | 0 | 0 | 0 | 0 | 0 | 1 | -90 | 90 | 0.0013543 | 0.00033687 | -0.0013543 | -0.00033731
36 | 37 | 0.66863 | 0.42793 | 4.4913e-09 | 0 | 0 | 0 | 0 | 0 | 1 | -90 | 90 | -0.12237 | -0.03081 | 0.12248 | 0.030881
37 | 39 | 0.86754 | 0.55523 | 5.8273e-09 | 0 | 0 | 0 | 0 | 0 | 1 | -90 | 90 | -0.1496 | -0.037678 | 0.14982 | 0.037816
39 | 49 | 0.26285 | 0.16823 | 1.7656e-09 | 0 | 0 | 0 | 0 | 0 | 1 | -90 | 90 | -0.15598 | -0.039361 | 0.15606 | 0.039407
40 | 74 | 2.8102 | 1.7986 | 4.7191e-09 | 0 | 0 | 0 | 0 | 0 | 1 | -90 | 90 | 0.011796 | 0.0029585 | -0.011792 | -0.0029561
40 | 76 | 2.7904 | 1.7859 | 4.6859e-09 | 0 | 0 | 0 | 0 | 0 | 1 | -90 | 90 | 0.023439 | 0.0058807 | -0.023422 | -0.0058702
74 | 73 | 1.8284 | 1.1702 | 3.0705e-09 | 0 | 0 | 0 | 0 | 0 | 1 | -90 | 90 | 0.011792 | 0.0029561 | -0.011789 | -0.0029546
57 | 59 | 0.37414 | 0.23945 | 1.8848e-09 | 0 | 0 | 0 | 0 | 0 | 1 | -90 | 90 | 0.054281 | 0.01365 | -0.054268 | -0.013642
67 | 69 | 2.084 | 1.3338 | 3.4996e-09 | 0 | 0 | 0 | 0 | 0 | 1 | -90 | 90 | 0.00079169 | 0.00019631 | -0.00079167 | -0.00019664
69 | 72 | 8.003 | 5.1219 | 1.3439e-08 | 0 | 0 | 0 | 0 | 0 | 1 | -90 | 90 | 0.00079167 | 0.00019664 | -0.00079162 | -0.0001979
72 | 70 | 3.0992 | 1.9835 | 5.2045e-09 | 0 | 0 | 0 | 0 | 0 | 1 | -90 | 90 | 0.00079162 | 0.0001979 | -0.00079159 | -0.00019839
59 | 60 | 3.9867 | 2.5515 | 6.6947e-09 | 0 | 0 | 0 | 0 | 0 | 1 | -90 | 90 | 0.045195 | 0.011368 | -0.045104 | -0.01131
60 | 61 | 1.3353 | 0.85459 | 2.2423e-09 | 0 | 0 | 0 | 0 | 0 | 1 | -90 | 90 | 0.033561 | 0.0084175 | -0.033544 | -0.0084068
63 | 64 | 2.6064 | 1.6681 | 4.3769e-09 | 0 | 0 | 0 | 0 | 0 | 1 | -90 | 90 | -0.0041669 | -0.0010443 | 0.0041674 | 0.0010442