## bus_data
BUS_I | BUS_TYPE | Pd | Qd | Gs | Bs | area | Vm | Va | baseKV | zone | Vmax | Vmin
1 | 1 | 0.00058773 | 0.0001473 | 0 | 0 | 1 | 0.98255 | -0.33631 | 0.4 | 1 | 1.1 | 0.9
2 | 1 | 0 | 0 | 0 | 0 | 1 | 0.98256 | -0.33616 | 0.4 | 1 | 1.1 | 0.9
3 | 1 | 0 | 0 | 0 | 0 | 1 | 0.9825 | -0.33733 | 0.4 | 1 | 1.1 | 0.9
4 | 1 | 0 | 0 | 0 | 0 | 1 | 0.9826 | -0.33537 | 0.4 | 1 | 1.1 | 0.9
99 | 1 | 0 | 0 | 0 | 0 | 1 | 0.98219 | -0.34338 | 0.4 | 1 | 1.1 | 0.9
98 | 1 | 0.00050791 | 0.00012729 | 0 | 0 | 1 | 0.98249 | -0.3376 | 0.4 | 1 | 1.1 | 0.9
164 | 1 | 0.0059399 | 0.0014887 | 0 | 0 | 1 | 0.98235 | -0.34027 | 0.4 | 1 | 1.1 | 0.9
6 | 1 | 0 | 0 | 0 | 0 | 1 | 0.98264 | -0.33451 | 0.4 | 1 | 1.1 | 0.9
151 | 1 | 0.0031296 | 0.00078435 | 0 | 0 | 1 | 0.9821 | -0.34517 | 0.4 | 1 | 1.1 | 0.9
150 | 1 | 0.0015656 | 0.00039238 | 0 | 0 | 1 | 0.98215 | -0.34414 | 0.4 | 1 | 1.1 | 0.9
8 | 1 | 0 | 0 | 0 | 0 | 1 | 0.9831 | -0.32558 | 0.4 | 1 | 1.1 | 0.9
5 | 1 | 0.0019767 | 0.00049542 | 0 | 0 | 1 | 0.98245 | -0.33827 | 0.4 | 1 | 1.1 | 0.9
7 | 1 | 0 | 0 | 0 | 0 | 1 | 0.98239 | -0.33944 | 0.4 | 1 | 1.1 | 0.9
9 | 1 | 0 | 0 | 0 | 0 | 1 | 0.98233 | -0.34057 | 0.4 | 1 | 1.1 | 0.9
31 | 1 | 0.0028493 | 0.00071411 | 0 | 0 | 1 | 0.98291 | -0.32927 | 0.4 | 1 | 1.1 | 0.9
29 | 1 | 0.0043363 | 0.0010868 | 0 | 0 | 1 | 0.98329 | -0.32191 | 0.4 | 1 | 1.1 | 0.9
11 | 1 | 0 | 0 | 0 | 0 | 1 | 0.98219 | -0.34331 | 0.4 | 1 | 1.1 | 0.9
170 | 1 | 0.00068856 | 0.00017257 | 0 | 0 | 1 | 0.98232 | -0.34077 | 0.4 | 1 | 1.1 | 0.9
100 | 1 | 0.006595 | 0.0016529 | 0 | 0 | 1 | 0.98288 | -0.32997 | 0.4 | 1 | 1.1 | 0.9
30 | 1 | 0 | 0 | 0 | 0 | 1 | 0.98407 | -0.3066 | 0.4 | 1 | 1.1 | 0.9
13 | 1 | 0 | 0 | 0 | 0 | 1 | 0.98205 | -0.34623 | 0.4 | 1 | 1.1 | 0.9
10 | 1 | 0.0014783 | 0.00037049 | 0 | 0 | 1 | 0.98217 | -0.34374 | 0.4 | 1 | 1.1 | 0.9
152 | 1 | 0.00032908 | 8.2476e-05 | 0 | 0 | 1 | 0.98204 | -0.34629 | 0.4 | 1 | 1.1 | 0.9
12 | 1 | 0.0021928 | 0.00054957 | 0 | 0 | 1 | 0.98201 | -0.34701 | 0.4 | 1 | 1.1 | 0.9
153 | 1 | 0.0017673 | 0.00044292 | 0 | 0 | 1 | 0.98198 | -0.3475 | 0.4 | 1 | 1.1 | 0.9
14 | 1 | 0.00071286 | 0.00017866 | 0 | 0 | 1 | 0.97971 | -0.39166 | 0.4 | 1 | 1.1 | 0.9
15 | 1 | 0 | 0 | 0 | 0 | 1 | 0.97972 | -0.39154 | 0.4 | 1 | 1.1 | 0.9
17 | 1 | 0 | 0 | 0 | 0 | 1 | 0.97972 | -0.39148 | 0.4 | 1 | 1.1 | 0.9
169 | 1 | 0.0006325 | 0.00015852 | 0 | 0 | 1 | 0.97971 | -0.39166 | 0.4 | 1 | 1.1 | 0.9
28 | 1 | 0 | 0 | 0 | 0 | 1 | 0.97974 | -0.39122 | 0.4 | 1 | 1.1 | 0.9
168 | 1 | 0.00054486 | 0.00013656 | 0 | 0 | 1 | 0.97972 | -0.39164 | 0.4 | 1 | 1.1 | 0.9
21 | 1 | 0 | 0 | 0 | 0 | 1 | 0.97975 | -0.3909 | 0.4 | 1 | 1.1 | 0.9
18 | 1 | 0.0021752 | 0.00054515 | 0 | 0 | 1 | 0.97988 | -0.38844 | 0.4 | 1 | 1.1 | 0.9
19 | 1 | 0.00024346 | 6.1016e-05 | 0 | 0 | 1 | 0.97982 | -0.38952 | 0.4 | 1 | 1.1 | 0.9
20 | 1 | 0.00026154 | 6.5548e-05 | 0 | 0 | 1 | 0.97996 | -0.38674 | 0.4 | 1 | 1.1 | 0.9
22 | 1 | 0 | 0 | 0 | 0 | 1 | 0.97997 | -0.3866 | 0.4 | 1 | 1.1 | 0.9
27 | 1 | 0.00059474 | 0.00014906 | 0 | 0 | 1 | 0.97974 | -0.39111 | 0.4 | 1 | 1.1 | 0.9
141 | 1 | 0 | 0 | 0 | 0 | 1 | 0.97992 | -0.3876 | 0.4 | 1 | 1.1 | 0.9
25 | 1 | 0 | 0 | 0 | 0 | 1 | 0.98019 | -0.38231 | 0.4 | 1 | 1.1 | 0.9
175 | 1 | 0.00041717 | 0.00010455 | 0 | 0 | 1 | 0.97992 | -0.38766 | 0.4 | 1 | 1.1 | 0.9
157 | 1 | 0 | 0 | 0 | 0 | 1 | 0.97991 | -0.3878 | 0.4 | 1 | 1.1 | 0.9
26 | 1 | 0 | 0 | 0 | 0 | 1 | 0.98072 | -0.37185 | 0.4 | 1 | 1.1 | 0.9
23 | 1 | 0.00033757 | 8.4602e-05 | 0 | 0 | 1 | 0.98018 | -0.38253 | 0.4 | 1 | 1.1 | 0.9
24 | 1 | 0.000862 | 0.00021604 | 0 | 0 | 1 | 0.98017 | -0.38278 | 0.4 | 1 | 1.1 | 0.9
135 | 1 | 0 | 0 | 0 | 0 | 1 | 0.98089 | -0.36857 | 0.4 | 1 | 1.1 | 0.9
142 | 1 | 0.0016211 | 0.00040629 | 0 | 0 | 1 | 0.98068 | -0.37262 | 0.4 | 1 | 1.1 | 0.9
140 | 1 | 0.0013807 | 0.00034604 | 0 | 0 | 1 | 0.98085 | -0.36926 | 0.4 | 1 | 1.1 | 0.9
130 | 1 | 0 | 0 | 0 | 0 | 1 | 0.98152 | -0.35618 | 0.4 | 1 | 1.1 | 0.9
143 | 1 | 0.0015441 | 0.00038699 | 0 | 0 | 1 | 0.98067 | -0.37283 | 0.4 | 1 | 1.1 | 0.9
32 | 1 | 0.0094175 | 0.0023603 | 0 | 0 | 1 | 0.98441 | -0.29994 | 0.4 | 1 | 1.1 | 0.9
34 | 1 | 0.023953 | 0.0060032 | 0 | 0 | 1 | 0.98598 | -0.26936 | 0.4 | 1 | 1.1 | 0.9
33 | 1 | 0.011586 | 0.0029038 | 0 | 0 | 1 | 0.98626 | -0.26396 | 0.4 | 1 | 1.1 | 0.9
35 | 1 | 0 | 0 | 0 | 0 | 1 | 0.98832 | -0.22407 | 0.4 | 1 | 1.1 | 0.9
37 | 1 | 0 | 0 | 0 | 0 | 1 | 0.98974 | -0.19647 | 0.4 | 1 | 1.1 | 0.9
38 | 1 | 0 | 0 | 0 | 0 | 1 | 0.98816 | -0.22713 | 0.4 | 1 | 1.1 | 0.9
36 | 1 | 0 | 0 | 0 | 0 | 1 | 0.98923 | -0.20636 | 0.4 | 1 | 1.1 | 0.9
101 | 1 | 0.0056104 | 0.0014061 | 0 | 0 | 1 | 0.9889 | -0.2128 | 0.4 | 1 | 1.1 | 0.9
163 | 1 | 0.0068349 | 0.001713 | 0 | 0 | 1 | 0.98955 | -0.20018 | 0.4 | 1 | 1.1 | 0.9
43 | 1 | 0 | 0 | 0 | 0 | 1 | 0.98945 | -0.20211 | 0.4 | 1 | 1.1 | 0.9
45 | 1 | 0 | 0 | 0 | 0 | 1 | 0.9932 | -0.12993 | 0.4 | 1 | 1.1 | 0.9
162 | 1 | 0.0012447 | 0.00031195 | 0 | 0 | 1 | 0.98814 | -0.22755 | 0.4 | 1 | 1.1 | 0.9
40 | 1 | 0 | 0 | 0 | 0 | 1 | 0.98808 | -0.22857 | 0.4 | 1 | 1.1 | 0.9
102 | 1 | 0.0083776 | 0.0020996 | 0 | 0 | 1 | 0.98881 | -0.21452 | 0.4 | 1 | 1.1 | 0.9
44 | 1 | 0.0037471 | 0.00093912 | 0 | 0 | 1 | 0.98941 | -0.20296 | 0.4 | 1 | 1.1 | 0.9
42 | 1 | 0.002021 | 0.00050651 | 0 | 0 | 1 | 0.98943 | -0.20258 | 0.4 | 1 | 1.1 | 0.9
53 | 1 | 0.0026991 | 0.00067646 | 0 | 0 | 1 | 0.9956 | -0.08385 | 0.4 | 1 | 1.1 | 0.9
51 | 1 | 0.0057401 | 0.0014386 | 0 | 0 | 1 | 0.99295 | -0.13468 | 0.4 | 1 | 1.1 | 0.9
41 | 1 | 0.0011952 | 0.00029954 | 0 | 0 | 1 | 0.98806 | -0.22899 | 0.4 | 1 | 1.1 | 0.9
39 | 1 | 0.0013032 | 0.00032662 | 0 | 0 | 1 | 0.98807 | -0.22881 | 0.4 | 1 | 1.1 | 0.9
55 | 1 | 0 | 0 | 0 | 0 | 1 | 0.99637 | -0.069149 | 0.4 | 1 | 1.1 | 0.9
50 | 1 | 0.0027386 | 0.00068637 | 0 | 0 | 1 | 0.99292 | -0.13528 | 0.4 | 1 | 1.1 | 0.9
46 | 1 | 0.0024258 | 0.00060797 | 0 | 0 | 1 | 0.99268 | -0.13996 | 0.4 | 1 | 1.1 | 0.9
47 | 1 | 0.00098193 | 0.0002461 | 0 | 0 | 1 | 0.99267 | -0.1401 | 0.4 | 1 | 1.1 | 0.9
48 | 1 | 0 | 0 | 0 | 0 | 1 | 0.99268 | -0.13994 | 0.4 | 1 | 1.1 | 0.9
49 | 1 | 0 | 0 | 0 | 0 | 1 | 0.99275 | -0.13866 | 0.4 | 1 | 1.1 | 0.9
52 | 1 | 0.002367 | 0.00059324 | 0 | 0 | 1 | 0.9928 | -0.13764 | 0.4 | 1 | 1.1 | 0.9
57 | 1 | 0 | 0 | 0 | 0 | 1 | 0.99817 | -0.034715 | 0.4 | 1 | 1.1 | 0.9
54 | 1 | 0.014435 | 0.0036178 | 0 | 0 | 1 | 0.99597 | -0.076865 | 0.4 | 1 | 1.1 | 0.9
56 | 1 | 0.0046232 | 0.0011587 | 0 | 0 | 1 | 0.99578 | -0.080478 | 0.4 | 1 | 1.1 | 0.9
68 | 1 | 0 | 0 | 0 | 0 | 1 | 0.99621 | -0.072226 | 0.4 | 1 | 1.1 | 0.9
69 | 3 | 0.0062774 | 0.0015733 | 0 | 0 | 1 | 1 | 0 | 0.4 | 1 | 1.1 | 0.9
59 | 1 | 0.0011573 | 0.00029004 | 0 | 0 | 1 | 0.99779 | -0.042208 | 0.4 | 1 | 1.1 | 0.9
165 | 1 | 0.0028944 | 0.00072539 | 0 | 0 | 1 | 0.99615 | -0.073309 | 0.4 | 1 | 1.1 | 0.9
73 | 1 | 0 | 0 | 0 | 0 | 1 | 0.99604 | -0.07535 | 0.4 | 1 | 1.1 | 0.9
104 | 1 | 0 | 0 | 0 | 0 | 1 | 0.99917 | -0.015965 | 0.4 | 1 | 1.1 | 0.9
58 | 1 | 0.0065274 | 0.0016359 | 0 | 0 | 1 | 0.99761 | -0.045558 | 0.4 | 1 | 1.1 | 0.9
60 | 1 | 0 | 0 | 0 | 0 | 1 | 0.99726 | -0.052335 | 0.4 | 1 | 1.1 | 0.9
61 | 1 | 0 | 0 | 0 | 0 | 1 | 0.99712 | -0.055073 | 0.4 | 1 | 1.1 | 0.9
62 | 1 | 0.00089881 | 0.00022526 | 0 | 0 | 1 | 0.99724 | -0.052812 | 0.4 | 1 | 1.1 | 0.9
64 | 1 | 0 | 0 | 0 | 0 | 1 | 0.99706 | -0.056121 | 0.4 | 1 | 1.1 | 0.9
65 | 1 | 0.0010212 | 0.00025593 | 0 | 0 | 1 | 0.9971 | -0.055499 | 0.4 | 1 | 1.1 | 0.9
67 | 1 | 0.0010488 | 0.00026286 | 0 | 0 | 1 | 0.99722 | -0.053139 | 0.4 | 1 | 1.1 | 0.9
63 | 1 | 0.0022595 | 0.00056629 | 0 | 0 | 1 | 0.99702 | -0.056983 | 0.4 | 1 | 1.1 | 0.9
66 | 1 | 0.00099216 | 0.00024866 | 0 | 0 | 1 | 0.99708 | -0.055839 | 0.4 | 1 | 1.1 | 0.9
71 | 1 | 0 | 0 | 0 | 0 | 1 | 0.99434 | -0.10795 | 0.4 | 1 | 1.1 | 0.9
106 | 1 | 0 | 0 | 0 | 0 | 1 | 0.99804 | -0.037624 | 0.4 | 1 | 1.1 | 0.9
103 | 1 | 0.0036433 | 0.00091309 | 0 | 0 | 1 | 0.99909 | -0.017341 | 0.4 | 1 | 1.1 | 0.9
70 | 1 | 0.00029483 | 7.389e-05 | 0 | 0 | 1 | 0.99433 | -0.10812 | 0.4 | 1 | 1.1 | 0.9
72 | 1 | 0.00033732 | 8.4541e-05 | 0 | 0 | 1 | 0.99432 | -0.1083 | 0.4 | 1 | 1.1 | 0.9
75 | 1 | 0 | 0 | 0 | 0 | 1 | 0.993 | -0.13356 | 0.4 | 1 | 1.1 | 0.9
74 | 1 | 0 | 0 | 0 | 0 | 1 | 0.99236 | -0.1461 | 0.4 | 1 | 1.1 | 0.9
113 | 1 | 0 | 0 | 0 | 0 | 1 | 0.99234 | -0.14632 | 0.4 | 1 | 1.1 | 0.9
111 | 1 | 0.0086331 | 0.0021637 | 0 | 0 | 1 | 0.99211 | -0.15091 | 0.4 | 1 | 1.1 | 0.9
78 | 1 | 0.00048121 | 0.0001206 | 0 | 0 | 1 | 0.99216 | -0.14972 | 0.4 | 1 | 1.1 | 0.9
76 | 1 | 8.6187e-05 | 2.1601e-05 | 0 | 0 | 1 | 0.99299 | -0.13377 | 0.4 | 1 | 1.1 | 0.9
114 | 1 | 0.00024837 | 6.2248e-05 | 0 | 0 | 1 | 0.99233 | -0.14654 | 0.4 | 1 | 1.1 | 0.9
112 | 1 | 0.004272 | 0.0010707 | 0 | 0 | 1 | 0.99206 | -0.15173 | 0.4 | 1 | 1.1 | 0.9
81 | 1 | 0 | 0 | 0 | 0 | 1 | 0.99059 | -0.17999 | 0.4 | 1 | 1.1 | 0.9
77 | 1 | 0 | 0 | 0 | 0 | 1 | 0.99299 | -0.13387 | 0.4 | 1 | 1.1 | 0.9
79 | 1 | 0.00033105 | 8.2969e-05 | 0 | 0 | 1 | 0.99298 | -0.13408 | 0.4 | 1 | 1.1 | 0.9
83 | 1 | 0.00046615 | 0.00011683 | 0 | 0 | 1 | 0.9901 | -0.18945 | 0.4 | 1 | 1.1 | 0.9
80 | 1 | 0.00030377 | 7.6132e-05 | 0 | 0 | 1 | 0.99058 | -0.1802 | 0.4 | 1 | 1.1 | 0.9
82 | 1 | 0.00042372 | 0.0001062 | 0 | 0 | 1 | 0.99057 | -0.18026 | 0.4 | 1 | 1.1 | 0.9
117 | 1 | 0 | 0 | 0 | 0 | 1 | 0.9897 | -0.19712 | 0.4 | 1 | 1.1 | 0.9
118 | 1 | 0.00072997 | 0.00018295 | 0 | 0 | 1 | 0.98969 | -0.19728 | 0.4 | 1 | 1.1 | 0.9
119 | 1 | 0.00071325 | 0.00017876 | 0 | 0 | 1 | 0.98891 | -0.21233 | 0.4 | 1 | 1.1 | 0.9
84 | 1 | 0.00081424 | 0.00020407 | 0 | 0 | 1 | 0.98709 | -0.24767 | 0.4 | 1 | 1.1 | 0.9
85 | 1 | 0.00030201 | 7.569e-05 | 0 | 0 | 1 | 0.98702 | -0.24899 | 0.4 | 1 | 1.1 | 0.9
86 | 1 | 0 | 0 | 0 | 0 | 1 | 0.98733 | -0.24296 | 0.4 | 1 | 1.1 | 0.9
87 | 1 | 8.6692e-05 | 2.1727e-05 | 0 | 0 | 1 | 0.98685 | -0.25243 | 0.4 | 1 | 1.1 | 0.9
88 | 1 | 0 | 0 | 0 | 0 | 1 | 0.98738 | -0.24202 | 0.4 | 1 | 1.1 | 0.9
89 | 1 | 0 | 0 | 0 | 0 | 1 | 0.98727 | -0.2442 | 0.4 | 1 | 1.1 | 0.9
90 | 1 | 9.6219e-05 | 2.4115e-05 | 0 | 0 | 1 | 0.98658 | -0.25763 | 0.4 | 1 | 1.1 | 0.9
120 | 1 | 0.00018133 | 4.5446e-05 | 0 | 0 | 1 | 0.98737 | -0.24221 | 0.4 | 1 | 1.1 | 0.9
122 | 1 | 0 | 0 | 0 | 0 | 1 | 0.98725 | -0.24452 | 0.4 | 1 | 1.1 | 0.9
125 | 1 | 0.0010424 | 0.00026126 | 0 | 0 | 1 | 0.98596 | -0.26953 | 0.4 | 1 | 1.1 | 0.9
91 | 1 | 0.0021374 | 0.00053568 | 0 | 0 | 1 | 0.98636 | -0.2619 | 0.4 | 1 | 1.1 | 0.9
124 | 1 | 5.9008e-05 | 1.4789e-05 | 0 | 0 | 1 | 0.98725 | -0.24453 | 0.4 | 1 | 1.1 | 0.9
121 | 1 | 0.00024841 | 6.2257e-05 | 0 | 0 | 1 | 0.98722 | -0.24521 | 0.4 | 1 | 1.1 | 0.9
126 | 1 | 0 | 0 | 0 | 0 | 1 | 0.98585 | -0.27168 | 0.4 | 1 | 1.1 | 0.9
92 | 1 | 0.0028798 | 0.00072174 | 0 | 0 | 1 | 0.98623 | -0.26438 | 0.4 | 1 | 1.1 | 0.9
93 | 1 | 0 | 0 | 0 | 0 | 1 | 0.98614 | -0.26624 | 0.4 | 1 | 1.1 | 0.9
94 | 1 | 0.0017154 | 0.00042991 | 0 | 0 | 1 | 0.98602 | -0.26856 | 0.4 | 1 | 1.1 | 0.9
95 | 1 | 0 | 0 | 0 | 0 | 1 | 0.98593 | -0.27026 | 0.4 | 1 | 1.1 | 0.9
96 | 1 | 0 | 0 | 0 | 0 | 1 | 0.98577 | -0.27349 | 0.4 | 1 | 1.1 | 0.9
97 | 1 | 0.0036828 | 0.00092301 | 0 | 0 | 1 | 0.98574 | -0.27398 | 0.4 | 1 | 1.1 | 0.9
148 | 1 | 0 | 0 | 0 | 0 | 1 | 0.98213 | -0.34466 | 0.4 | 1 | 1.1 | 0.9
105 | 1 | 0.0017707 | 0.00044377 | 0 | 0 | 1 | 0.99908 | -0.017521 | 0.4 | 1 | 1.1 | 0.9
107 | 1 | 0.014941 | 0.0037447 | 0 | 0 | 1 | 0.99664 | -0.064501 | 0.4 | 1 | 1.1 | 0.9
109 | 1 | 0.0032281 | 0.00080905 | 0 | 0 | 1 | 0.99588 | -0.07913 | 0.4 | 1 | 1.1 | 0.9
108 | 1 | 0 | 0 | 0 | 0 | 1 | 0.996 | -0.076719 | 0.4 | 1 | 1.1 | 0.9
110 | 1 | 0 | 0 | 0 | 0 | 1 | 0.99527 | -0.090902 | 0.4 | 1 | 1.1 | 0.9
173 | 1 | 0.0098314 | 0.002464 | 0 | 0 | 1 | 0.99425 | -0.11054 | 0.4 | 1 | 1.1 | 0.9
174 | 1 | 0.004128 | 0.0010346 | 0 | 0 | 1 | 0.99522 | -0.091765 | 0.4 | 1 | 1.1 | 0.9
171 | 1 | 0.028773 | 0.0072112 | 0 | 0 | 1 | 0.99351 | -0.12493 | 0.4 | 1 | 1.1 | 0.9
115 | 1 | 7.7708e-05 | 1.9475e-05 | 0 | 0 | 1 | 0.99233 | -0.14665 | 0.4 | 1 | 1.1 | 0.9
116 | 1 | 0.00025861 | 6.4813e-05 | 0 | 0 | 1 | 0.99233 | -0.14667 | 0.4 | 1 | 1.1 | 0.9
123 | 1 | 0.00043889 | 0.00011 | 0 | 0 | 1 | 0.98721 | -0.24529 | 0.4 | 1 | 1.1 | 0.9
127 | 1 | 0 | 0 | 0 | 0 | 1 | 0.98485 | -0.29126 | 0.4 | 1 | 1.1 | 0.9
132 | 1 | 0.0078767 | 0.0019741 | 0 | 0 | 1 | 0.98442 | -0.29962 | 0.4 | 1 | 1.1 | 0.9
128 | 1 | 0.0058457 | 0.0014651 | 0 | 0 | 1 | 0.98352 | -0.31708 | 0.4 | 1 | 1.1 | 0.9
129 | 1 | 0 | 0 | 0 | 0 | 1 | 0.98307 | -0.32592 | 0.4 | 1 | 1.1 | 0.9
131 | 1 | 0 | 0 | 0 | 0 | 1 | 0.98213 | -0.34423 | 0.4 | 1 | 1.1 | 0.9
136 | 1 | 0 | 0 | 0 | 0 | 1 | 0.98136 | -0.3593 | 0.4 | 1 | 1.1 | 0.9
134 | 1 | 0.0016156 | 0.0004049 | 0 | 0 | 1 | 0.98149 | -0.35678 | 0.4 | 1 | 1.1 | 0.9
167 | 1 | 0.0016506 | 0.00041368 | 0 | 0 | 1 | 0.98211 | -0.34465 | 0.4 | 1 | 1.1 | 0.9
145 | 1 | 0 | 0 | 0 | 0 | 1 | 0.982 | -0.3469 | 0.4 | 1 | 1.1 | 0.9
139 | 1 | 0.0011151 | 0.00027946 | 0 | 0 | 1 | 0.98135 | -0.35955 | 0.4 | 1 | 1.1 | 0.9
137 | 1 | 0.0013365 | 0.00033496 | 0 | 0 | 1 | 0.98131 | -0.36032 | 0.4 | 1 | 1.1 | 0.9
146 | 1 | 0 | 0 | 0 | 0 | 1 | 0.98198 | -0.34713 | 0.4 | 1 | 1.1 | 0.9
144 | 1 | 0.0016741 | 0.00041956 | 0 | 0 | 1 | 0.98196 | -0.34761 | 0.4 | 1 | 1.1 | 0.9
133 | 1 | 0.0007993 | 0.00020032 | 0 | 0 | 1 | 0.98132 | -0.3602 | 0.4 | 1 | 1.1 | 0.9
138 | 1 | 0.00042111 | 0.00010554 | 0 | 0 | 1 | 0.98131 | -0.36038 | 0.4 | 1 | 1.1 | 0.9
161 | 1 | 0.00041684 | 0.00010447 | 0 | 0 | 1 | 0.97991 | -0.38785 | 0.4 | 1 | 1.1 | 0.9
155 | 1 | 0.0004167 | 0.00010444 | 0 | 0 | 1 | 0.97989 | -0.38818 | 0.4 | 1 | 1.1 | 0.9
166 | 1 | 0.0012445 | 0.00031189 | 0 | 0 | 1 | 0.98195 | -0.34771 | 0.4 | 1 | 1.1 | 0.9
147 | 1 | 0.0015652 | 0.00039228 | 0 | 0 | 1 | 0.9821 | -0.34511 | 0.4 | 1 | 1.1 | 0.9
149 | 1 | 0 | 0 | 0 | 0 | 1 | 0.98212 | -0.3447 | 0.4 | 1 | 1.1 | 0.9
172 | 1 | 0.0009271 | 0.00023235 | 0 | 0 | 1 | 0.98211 | -0.34505 | 0.4 | 1 | 1.1 | 0.9
154 | 1 | 0.00041698 | 0.00010451 | 0 | 0 | 1 | 0.97988 | -0.38834 | 0.4 | 1 | 1.1 | 0.9
156 | 1 | 0 | 0 | 0 | 0 | 1 | 0.97988 | -0.38838 | 0.4 | 1 | 1.1 | 0.9
158 | 1 | 0.00041698 | 0.00010451 | 0 | 0 | 1 | 0.97987 | -0.38864 | 0.4 | 1 | 1.1 | 0.9
159 | 1 | 0 | 0 | 0 | 0 | 1 | 0.97987 | -0.38869 | 0.4 | 1 | 1.1 | 0.9
160 | 1 | 0.00041705 | 0.00010452 | 0 | 0 | 1 | 0.97986 | -0.38876 | 0.4 | 1 | 1.1 | 0.9

## generator_data
GEN_BUS | PG | QG | QMAX | QMIN | VG | MBASE | GEN_STATUS | PMAX | PMIN
69 | 0.30841 | 0.078397 | 10 | -10 | 1 | 100 | 1 | 10 | 0

## branch_data
F_BUS | T_BUS | BR_R | BR_X | BR_B | RATE_A | RATE_B | RATE_C | TAP | SHIFT | BR_STATUS | ANGMIN | ANGMAX | P_in | Q_in | P_out | Q_out
1 | 2 | 1.1596 | 0.74213 | 1.9472e-09 | 0 | 0 | 0 | 0 | 0 | 1 | -90 | 90 | -0.00058772 | -0.0001473 | 0.00058773 | 0.00014711
2 | 3 | 0.66102 | 0.42305 | 1.11e-09 | 0 | 0 | 0 | 0 | 0 | 1 | -90 | 90 | 0.0076984 | 0.0019284 | -0.007698 | -0.0019282
2 | 4 | 0.4125 | 0.264 | 6.927e-10 | 0 | 0 | 0 | 0 | 0 | 1 | -90 | 90 | -0.0082861 | -0.0020755 | 0.0082864 | 0.0020756
3 | 99 | 3.6362 | 2.3272 | 6.1061e-09 | 0 | 0 | 0 | 0 | 0 | 1 | -90 | 90 | 0.0071901 | 0.0018013 | -0.007188 | -0.0018005
3 | 98 | 2.318 | 1.4835 | 3.8926e-09 | 0 | 0 | 0 | 0 | 0 | 1 | -90 | 90 | 0.00050792 | 0.00012692 | -0.00050791 | -0.0001273
4 | 164 | 3.5695 | 2.2845 | 5.9941e-09 | 0 | 0 | 0 | 0 | 0 | 1 | -90 | 90 | 0.0059412 | 0.001489 | -0.0059399 | -0.0014887
4 | 6 | 0.25961 | 0.16615 | 4.3595e-10 | 0 | 0 | 0 | 0 | 0 | 1 | -90 | 90 | -0.014228 | -0.0035646 | 0.014228 | 0.003565
99 | 151 | 2.4716 | 1.5818 | 4.1504e-09 | 0 | 0 | 0 | 0 | 0 | 1 | -90 | 90 | 0.0031298 | 0.00078413 | -0.0031296 | -0.00078436
99 | 150 | 0.8158 | 0.52212 | 1.37e-09 | 0 | 0 | 0 | 0 | 0 | 1 | -90 | 90 | 0.0040582 | 0.0010164 | -0.004058 | -0.0010165
6 | 8 | 1.7059 | 1.0917 | 2.8646e-09 | 0 | 0 | 0 | 0 | 0 | 1 | -90 | 90 | -0.022665 | -0.0056786 | 0.022674 | 0.0056845
6 | 5 | 1.9283 | 1.2341 | 3.2382e-09 | 0 | 0 | 0 | 0 | 0 | 1 | -90 | 90 | 0.0084365 | 0.0021136 | -0.0084349 | -0.002113
150 | 148 | 0.89697 | 0.57406 | 1.5062e-09 | 0 | 0 | 0 | 0 | 0 | 1 | -90 | 90 | 0.0024924 | 0.00062408 | -0.0024924 | -0.00062418
8 | 31 | 1.6922 | 1.083 | 2.8416e-09 | 0 | 0 | 0 | 0 | 0 | 1 | -90 | 90 | 0.0094462 | 0.0023679 | -0.0094445 | -0.0023671
8 | 29 | 0.49581 | 0.31732 | 8.326e-10 | 0 | 0 | 0 | 0 | 0 | 1 | -90 | 90 | -0.032121 | -0.0080523 | 0.032126 | 0.0080558
5 | 7 | 0.78128 | 0.50002 | 1.312e-09 | 0 | 0 | 0 | 0 | 0 | 1 | -90 | 90 | 0.0064582 | 0.0016176 | -0.0064579 | -0.0016175
7 | 9 | 0.7543 | 0.48275 | 1.2667e-09 | 0 | 0 | 0 | 0 | 0 | 1 | -90 | 90 | 0.0064579 | 0.0016175 | -0.0064575 | -0.0016174
9 | 11 | 2.0543 | 1.3148 | 3.4497e-09 | 0 | 0 | 0 | 0 | 0 | 1 | -90 | 90 | 0.0057689 | 0.001445 | -0.0057682 | -0.0014448
9 | 170 | 1.307 | 0.83645 | 2.1947e-09 | 0 | 0 | 0 | 0 | 0 | 1 | -90 | 90 | 0.00068856 | 0.00017236 | -0.00068855 | -0.00017257
31 | 100 | 0.45965 | 0.29417 | 7.7187e-10 | 0 | 0 | 0 | 0 | 0 | 1 | -90 | 90 | 0.0065952 | 0.0016529 | -0.006595 | -0.0016529
29 | 30 | 1.8212 | 1.1656 | 3.0583e-09 | 0 | 0 | 0 | 0 | 0 | 1 | -90 | 90 | -0.036462 | -0.0091426 | 0.036489 | 0.0091594
11 | 13 | 2.9414 | 1.8825 | 4.9394e-09 | 0 | 0 | 0 | 0 | 0 | 1 | -90 | 90 | 0.0042899 | 0.0010745 | -0.0042893 | -0.0010746
11 | 10 | 1.2651 | 0.80969 | 2.1245e-09 | 0 | 0 | 0 | 0 | 0 | 1 | -90 | 90 | 0.0014783 | 0.00037031 | -0.0014783 | -0.00037049
30 | 32 | 0.79278 | 0.50738 | 1.3313e-09 | 0 | 0 | 0 | 0 | 0 | 1 | -90 | 90 | -0.036489 | -0.0091594 | 0.036501 | 0.0091666
13 | 152 | 0.79647 | 0.50974 | 1.3375e-09 | 0 | 0 | 0 | 0 | 0 | 1 | -90 | 90 | 0.00032908 | 8.2348e-05 | -0.00032908 | -8.2477e-05
13 | 12 | 0.85207 | 0.54532 | 1.4309e-09 | 0 | 0 | 0 | 0 | 0 | 1 | -90 | 90 | 0.0039602 | 0.00099228 | -0.0039601 | -0.00099233
12 | 153 | 1.2125 | 0.77603 | 2.0362e-09 | 0 | 0 | 0 | 0 | 0 | 1 | -90 | 90 | 0.0017673 | 0.00044275 | -0.0017672 | -0.00044292
14 | 15 | 0.73422 | 0.4699 | 1.2329e-09 | 0 | 0 | 0 | 0 | 0 | 1 | -90 | 90 | -0.00071285 | -0.00017866 | 0.00071286 | 0.00017855
15 | 17 | 0.37227 | 0.23825 | 6.2513e-10 | 0 | 0 | 0 | 0 | 0 | 1 | -90 | 90 | -0.00071286 | -0.00017855 | 0.00071286 | 0.00017849
17 | 169 | 1.2274 | 0.78555 | 2.0612e-09 | 0 | 0 | 0 | 0 | 0 | 1 | -90 | 90 | 0.0006325 | 0.00015833 | -0.00063249 | -0.00015852
17 | 28 | 0.82695 | 0.52925 | 1.3887e-09 | 0 | 0 | 0 | 0 | 0 | 1 | -90 | 90 | -0.0013454 | -0.00033682 | 0.0013454 | 0.00033669
28 | 168 | 3.3054 | 2.1155 | 5.5506e-09 | 0 | 0 | 0 | 0 | 0 | 1 | -90 | 90 | 0.00054487 | 0.00013603 | -0.00054486 | -0.00013656
28 | 21 | 0.71492 | 0.45755 | 1.2005e-09 | 0 | 0 | 0 | 0 | 0 | 1 | -90 | 90 | -0.0018902 | -0.00047272 | 0.0018903 | 0.00047263
21 | 27 | 1.5046 | 0.96295 | 2.5266e-09 | 0 | 0 | 0 | 0 | 0 | 1 | -90 | 90 | 0.00059474 | 0.00014882 | -0.00059473 | -0.00014906
21 | 19 | 2.3868 | 1.5275 | 4.008e-09 | 0 | 0 | 0 | 0 | 0 | 1 | -90 | 90 | -0.002485 | -0.00062145 | 0.0024852 | 0.00062117
18 | 19 | 1.7049 | 1.0912 | 2.863e-09 | 0 | 0 | 0 | 0 | 0 | 1 | -90 | 90 | 0.0027288 | 0.000682 | -0.0027286 | -0.00068218
18 | 20 | 1.4868 | 0.95155 | 2.4967e-09 | 0 | 0 | 0 | 0 | 0 | 1 | -90 | 90 | -0.0049039 | -0.0012272 | 0.0049043 | 0.0012272
20 | 22 | 0.11916 | 0.076264 | 2.0011e-10 | 0 | 0 | 0 | 0 | 0 | 1 | -90 | 90 | -0.0051659 | -0.0012927 | 0.0051659 | 0.0012927
22 | 141 | 1.7113 | 1.0953 | 2.8738e-09 | 0 | 0 | 0 | 0 | 0 | 1 | -90 | 90 | 0.0025019 | 0.0006259 | -0.0025018 | -0.0006261
22 | 25 | 2.4091 | 1.5418 | 4.0455e-09 | 0 | 0 | 0 | 0 | 0 | 1 | -90 | 90 | -0.0076678 | -0.0019186 | 0.0076694 | 0.0019192
141 | 175 | 0.6557 | 0.41965 | 1.1011e-09 | 0 | 0 | 0 | 0 | 0 | 1 | -90 | 90 | 0.00041717 | 0.00010445 | -0.00041717 | -0.00010455
141 | 157 | 0.41375 | 0.2648 | 6.948e-10 | 0 | 0 | 0 | 0 | 0 | 1 | -90 | 90 | 0.0020846 | 0.00052165 | -0.0020846 | -0.0005217
25 | 26 | 5.073 | 3.2468 | 8.519e-09 | 0 | 0 | 0 | 0 | 0 | 1 | -90 | 90 | -0.0088689 | -0.0022196 | 0.0088734 | 0.0022216
25 | 23 | 0.79977 | 0.51185 | 1.343e-09 | 0 | 0 | 0 | 0 | 0 | 1 | -90 | 90 | 0.0011996 | 0.00030033 | -0.0011996 | -0.00030045
157 | 161 | 0.54055 | 0.34595 | 9.0772e-10 | 0 | 0 | 0 | 0 | 0 | 1 | -90 | 90 | 0.00041684 | 0.00010439 | -0.00041684 | -0.00010447
157 | 155 | 0.99573 | 0.63726 | 1.6721e-09 | 0 | 0 | 0 | 0 | 0 | 1 | -90 | 90 | 0.0016678 | 0.00041732 | -0.0016677 | -0.00041746
26 | 135 | 1.1751 | 0.75205 | 1.9733e-09 | 0 | 0 | 0 | 0 | 0 | 1 | -90 | 90 | -0.012039 | -0.0030147 | 0.012041 | 0.0030157
26 | 142 | 1.0466 | 0.66985 | 1.7576e-09 | 0 | 0 | 0 | 0 | 0 | 1 | -90 | 90 | 0.0031653 | 0.00079311 | -0.0031652 | -0.00079321
23 | 24 | 1.2455 | 0.79713 | 2.0916e-09 | 0 | 0 | 0 | 0 | 0 | 1 | -90 | 90 | 0.000862 | 0.00021585 | -0.00086199 | -0.00021604
135 | 140 | 2.1686 | 1.3879 | 3.6416e-09 | 0 | 0 | 0 | 0 | 0 | 1 | -90 | 90 | 0.0013808 | 0.00034573 | -0.0013807 | -0.00034605
135 | 130 | 3.9808 | 2.5477 | 6.6848e-09 | 0 | 0 | 0 | 0 | 0 | 1 | -90 | 90 | -0.013421 | -0.0033614 | 0.013429 | 0.0033658
142 | 143 | 0.57756 | 0.36964 | 9.6988e-10 | 0 | 0 | 0 | 0 | 0 | 1 | -90 | 90 | 0.0015441 | 0.00038691 | -0.0015441 | -0.000387
130 | 131 | 2.7585 | 1.7655 | 4.6323e-09 | 0 | 0 | 0 | 0 | 0 | 1 | -90 | 90 | -0.018717 | -0.0046895 | 0.018728 | 0.0046959
130 | 136 | 3.6647 | 2.3454 | 6.1541e-09 | 0 | 0 | 0 | 0 | 0 | 1 | -90 | 90 | 0.0036726 | 0.00091897 | -0.0036721 | -0.00091921
130 | 134 | 1.5896 | 1.0173 | 2.6693e-09 | 0 | 0 | 0 | 0 | 0 | 1 | -90 | 90 | 0.0016156 | 0.00040468 | -0.0016155 | -0.0004049
32 | 34 | 2.9009 | 1.8566 | 4.8714e-09 | 0 | 0 | 0 | 0 | 0 | 1 | -90 | 90 | -0.045918 | -0.011527 | 0.045985 | 0.011569
34 | 33 | 0.33702 | 0.21569 | 5.6594e-10 | 0 | 0 | 0 | 0 | 0 | 1 | -90 | 90 | -0.069938 | -0.017573 | 0.069956 | 0.017584
33 | 35 | 2.141 | 1.3702 | 3.5952e-09 | 0 | 0 | 0 | 0 | 0 | 1 | -90 | 90 | -0.081542 | -0.020488 | 0.081698 | 0.020587
35 | 37 | 1.421 | 0.90945 | 2.3863e-09 | 0 | 0 | 0 | 0 | 0 | 1 | -90 | 90 | -0.085442 | -0.021524 | 0.085555 | 0.021596
35 | 38 | 3.5762 | 2.2888 | 6.0054e-09 | 0 | 0 | 0 | 0 | 0 | 1 | -90 | 90 | 0.0037438 | 0.00093698 | -0.0037433 | -0.00093722
37 | 163 | 2.3848 | 1.5263 | 4.0047e-09 | 0 | 0 | 0 | 0 | 0 | 1 | -90 | 90 | 0.0068361 | 0.0017134 | -0.0068349 | -0.001713
37 | 43 | 4.2897 | 2.7454 | 7.2035e-09 | 0 | 0 | 0 | 0 | 0 | 1 | -90 | 90 | 0.0057699 | 0.0014457 | -0.0057683 | -0.0014454
37 | 45 | 2.6235 | 1.6791 | 4.4056e-09 | 0 | 0 | 0 | 0 | 0 | 1 | -90 | 90 | -0.11216 | -0.028267 | 0.11252 | 0.028496
37 | 36 | 3.1036 | 1.9863 | 5.2118e-09 | 0 | 0 | 0 | 0 | 0 | 1 | -90 | 90 | 0.014 | 0.0035122 | -0.013993 | -0.0035084
38 | 162 | 1.48 | 0.9472 | 2.4853e-09 | 0 | 0 | 0 | 0 | 0 | 1 | -90 | 90 | 0.0012447 | 0.00031172 | -0.0012447 | -0.00031195
38 | 40 | 2.5248 | 1.6159 | 4.2399e-09 | 0 | 0 | 0 | 0 | 0 | 1 | -90 | 90 | 0.0024986 | 0.0006255 | -0.0024984 | -0.0006258
36 | 101 | 2.0192 | 1.2923 | 3.3908e-09 | 0 | 0 | 0 | 0 | 0 | 1 | -90 | 90 | 0.013993 | 0.0035084 | -0.013989 | -0.003506
101 | 102 | 0.89867 | 0.57515 | 1.5091e-09 | 0 | 0 | 0 | 0 | 0 | 1 | -90 | 90 | 0.0083783 | 0.0020999 | -0.0083776 | -0.0020996
43 | 44 | 1.0011 | 0.6407 | 1.6811e-09 | 0 | 0 | 0 | 0 | 0 | 1 | -90 | 90 | 0.0037473 | 0.00093906 | -0.0037471 | -0.00093912
43 | 42 | 1.0386 | 0.66468 | 1.744e-09 | 0 | 0 | 0 | 0 | 0 | 1 | -90 | 90 | 0.0020211 | 0.00050638 | -0.002021 | -0.00050652
45 | 53 | 1.6206 | 1.0372 | 2.7215e-09 | 0 | 0 | 0 | 0 | 0 | 1 | -90 | 90 | -0.12678 | -0.03207 | 0.12706 | 0.032249
45 | 51 | 1.4748 | 0.94388 | 2.4766e-09 | 0 | 0 | 0 | 0 | 0 | 1 | -90 | 90 | 0.014258 | 0.003574 | -0.014255 | -0.0035721
40 | 41 | 1.5228 | 0.9746 | 2.5572e-09 | 0 | 0 | 0 | 0 | 0 | 1 | -90 | 90 | 0.0011952 | 0.0002993 | -0.0011952 | -0.00029954
40 | 39 | 0.78864 | 0.50473 | 1.3243e-09 | 0 | 0 | 0 | 0 | 0 | 1 | -90 | 90 | 0.0013032 | 0.0003265 | -0.0013032 | -0.00032662
53 | 55 | 0.50785 | 0.32502 | 8.5281e-10 | 0 | 0 | 0 | 0 | 0 | 1 | -90 | 90 | -0.12976 | -0.032926 | 0.12985 | 0.032985
51 | 50 | 0.30881 | 0.19764 | 5.1858e-10 | 0 | 0 | 0 | 0 | 0 | 1 | -90 | 90 | 0.0085147 | 0.0021335 | -0.0085145 | -0.0021334
55 | 57 | 1.0388 | 0.6648 | 3.4887e-09 | 0 | 0 | 0 | 0 | 0 | 1 | -90 | 90 | -0.14891 | -0.037765 | 0.14916 | 0.037923
55 | 54 | 1.8008 | 1.1525 | 3.0239e-09 | 0 | 0 | 0 | 0 | 0 | 1 | -90 | 90 | 0.019066 | 0.0047806 | -0.019059 | -0.0047764
50 | 52 | 1.8076 | 1.1568 | 3.0354e-09 | 0 | 0 | 0 | 0 | 0 | 1 | -90 | 90 | 0.0057758 | 0.0014471 | -0.0057752 | -0.001447
46 | 47 | 0.60737 | 0.38871 | 1.0199e-09 | 0 | 0 | 0 | 0 | 0 | 1 | -90 | 90 | 0.00098194 | 0.000246 | -0.00098193 | -0.0002461
46 | 48 | 0.028988 | 0.018553 | 4.8679e-11 | 0 | 0 | 0 | 0 | 0 | 1 | -90 | 90 | -0.0034078 | -0.00085397 | 0.0034078 | 0.00085397
48 | 49 | 1.6618 | 1.0635 | 2.7906e-09 | 0 | 0 | 0 | 0 | 0 | 1 | -90 | 90 | -0.0034078 | -0.00085397 | 0.003408 | 0.00085383
49 | 52 | 1.3181 | 0.84358 | 2.2134e-09 | 0 | 0 | 0 | 0 | 0 | 1 | -90 | 90 | -0.003408 | -0.00085383 | 0.0034082 | 0.00085372
57 | 68 | 2.3452 | 1.5009 | 3.9381e-09 | 0 | 0 | 0 | 0 | 0 | 1 | -90 | 90 | 0.072045 | 0.018349 | -0.071915 | -0.018266
57 | 69 | 0.66667 | 0.42667 | 2.239e-09 | 0 | 0 | 0 | 0 | 0 | 1 | -90 | 90 | -0.23512 | -0.05976 | 0.23552 | 0.060011
57 | 59 | 2.404 | 1.5386 | 4.037e-09 | 0 | 0 | 0 | 0 | 0 | 1 | -90 | 90 | 0.013915 | 0.0034879 | -0.01391 | -0.0034852
54 | 56 | 3.4736 | 2.2231 | 5.8332e-09 | 0 | 0 | 0 | 0 | 0 | 1 | -90 | 90 | 0.004624 | 0.0011586 | -0.0046232 | -0.0011587
68 | 165 | 1.665 | 1.0656 | 2.796e-09 | 0 | 0 | 0 | 0 | 0 | 1 | -90 | 90 | 0.0028945 | 0.00072521 | -0.0028943 | -0.00072539
68 | 73 | 0.20312 | 0.13 | 3.411e-10 | 0 | 0 | 0 | 0 | 0 | 1 | -90 | 90 | 0.06902 | 0.017541 | -0.06901 | -0.017534
69 | 104 | 1.0781 | 0.68998 | 1.8104e-09 | 0 | 0 | 0 | 0 | 0 | 1 | -90 | 90 | 0.066621 | 0.016813 | -0.06657 | -0.01678
59 | 58 | 1.1721 | 0.75012 | 1.9682e-09 | 0 | 0 | 0 | 0 | 0 | 1 | -90 | 90 | 0.012753 | 0.0031951 | -0.012751 | -0.003194
73 | 71 | 2.1162 | 1.3543 | 3.5536e-09 | 0 | 0 | 0 | 0 | 0 | 1 | -90 | 90 | 0.06901 | 0.017534 | -0.068902 | -0.017465
104 | 106 | 1.5895 | 1.0172 | 2.6691e-09 | 0 | 0 | 0 | 0 | 0 | 1 | -90 | 90 | 0.061156 | 0.015424 | -0.061093 | -0.015383
104 | 103 | 1.1373 | 0.72787 | 1.9098e-09 | 0 | 0 | 0 | 0 | 0 | 1 | -90 | 90 | 0.0054143 | 0.0013568 | -0.005414 | -0.0013568
58 | 60 | 4.8538 | 3.1064 | 8.1508e-09 | 0 | 0 | 0 | 0 | 0 | 1 | -90 | 90 | 0.0062234 | 0.0015581 | -0.0062214 | -0.0015576
60 | 61 | 2.8533 | 1.8261 | 4.7914e-09 | 0 | 0 | 0 | 0 | 0 | 1 | -90 | 90 | 0.0042737 | 0.0010699 | -0.0042731 | -0.00107
60 | 62 | 1.0909 | 0.69815 | 1.8318e-09 | 0 | 0 | 0 | 0 | 0 | 1 | -90 | 90 | 0.0019477 | 0.00048774 | -0.0019476 | -0.0004879
61 | 64 | 2.0666 | 1.3226 | 3.4703e-09 | 0 | 0 | 0 | 0 | 0 | 1 | -90 | 90 | 0.0022597 | 0.0005658 | -0.0022596 | -0.00056607
61 | 65 | 0.94212 | 0.60295 | 1.5821e-09 | 0 | 0 | 0 | 0 | 0 | 1 | -90 | 90 | 0.0020134 | 0.00050421 | -0.0020134 | -0.00050434
62 | 67 | 1.3886 | 0.8887 | 2.3318e-09 | 0 | 0 | 0 | 0 | 0 | 1 | -90 | 90 | 0.0010488 | 0.00026264 | -0.0010488 | -0.00026286
64 | 63 | 1.6986 | 1.0871 | 2.8524e-09 | 0 | 0 | 0 | 0 | 0 | 1 | -90 | 90 | 0.0022596 | 0.00056607 | -0.0022595 | -0.00056629
65 | 66 | 1.5296 | 0.97893 | 2.5686e-09 | 0 | 0 | 0 | 0 | 0 | 1 | -90 | 90 | 0.00099218 | 0.00024841 | -0.00099216 | -0.00024866
71 | 75 | 1.6722 | 1.0702 | 2.8081e-09 | 0 | 0 | 0 | 0 | 0 | 1 | -90 | 90 | 0.06827 | 0.017307 | -0.068186 | -0.017254
71 | 70 | 1.1483 | 0.73488 | 1.9282e-09 | 0 | 0 | 0 | 0 | 0 | 1 | -90 | 90 | 0.00063216 | 0.00015784 | -0.00063215 | -0.00015803
106 | 107 | 1.9674 | 1.2592 | 3.3039e-09 | 0 | 0 | 0 | 0 | 0 | 1 | -90 | 90 | 0.061093 | 0.015383 | -0.061014 | -0.015333
103 | 105 | 0.45476 | 0.29105 | 7.6366e-10 | 0 | 0 | 0 | 0 | 0 | 1 | -90 | 90 | 0.0017707 | 0.00044371 | -0.0017707 | -0.00044377
70 | 72 | 2.4541 | 1.5706 | 4.121e-09 | 0 | 0 | 0 | 0 | 0 | 1 | -90 | 90 | 0.00033733 | 8.4136e-05 | -0.00033732 | -8.4541e-05
75 | 78 | 1.3259 | 0.84855 | 2.2265e-09 | 0 | 0 | 0 | 0 | 0 | 1 | -90 | 90 | 0.054268 | 0.013764 | -0.054225 | -0.013738
75 | 76 | 2.3022 | 1.4734 | 3.866e-09 | 0 | 0 | 0 | 0 | 0 | 1 | -90 | 90 | 0.00041725 | 0.00010351 | -0.00041724 | -0.00010389
75 | 74 | 4.1062 | 2.628 | 6.8955e-09 | 0 | 0 | 0 | 0 | 0 | 1 | -90 | 90 | 0.013501 | 0.0033861 | -0.013493 | -0.0033816
74 | 113 | 1.6214 | 1.0377 | 2.7228e-09 | 0 | 0 | 0 | 0 | 0 | 1 | -90 | 90 | 0.0005847 | 0.00014569 | -0.0005847 | -0.00014595
74 | 111 | 1.6442 | 1.0523 | 2.7611e-09 | 0 | 0 | 0 | 0 | 0 | 1 | -90 | 90 | 0.012908 | 0.0032359 | -0.012905 | -0.0032343
113 | 114 | 1.6801 | 1.0752 | 2.8213e-09 | 0 | 0 | 0 | 0 | 0 | 1 | -90 | 90 | 0.0005847 | 0.00014595 | -0.00058469 | -0.00014623
111 | 112 | 0.84649 | 0.54176 | 1.4215e-09 | 0 | 0 | 0 | 0 | 0 | 1 | -90 | 90 | 0.0042721 | 0.0010706 | -0.0042719 | -0.0010707
78 | 81 | 2.4984 | 1.599 | 4.1955e-09 | 0 | 0 | 0 | 0 | 0 | 1 | -90 | 90 | 0.053744 | 0.013617 | -0.053666 | -0.013568
76 | 77 | 1.2398 | 0.79349 | 2.082e-09 | 0 | 0 | 0 | 0 | 0 | 1 | -90 | 90 | 0.00033105 | 8.2289e-05 | -0.00033105 | -8.2494e-05
114 | 115 | 1.4287 | 0.91435 | 2.3991e-09 | 0 | 0 | 0 | 0 | 0 | 1 | -90 | 90 | 0.00033632 | 8.3979e-05 | -0.00033631 | -8.4214e-05
81 | 83 | 0.79006 | 0.50564 | 1.3267e-09 | 0 | 0 | 0 | 0 | 0 | 1 | -90 | 90 | 0.052939 | 0.013386 | -0.052915 | -0.01337
81 | 80 | 1.2749 | 0.81596 | 2.141e-09 | 0 | 0 | 0 | 0 | 0 | 1 | -90 | 90 | 0.0007275 | 0.00018202 | -0.00072749 | -0.00018222
77 | 79 | 2.8853 | 1.8466 | 4.8452e-09 | 0 | 0 | 0 | 0 | 0 | 1 | -90 | 90 | 0.00033105 | 8.2494e-05 | -0.00033105 | -8.2969e-05
83 | 117 | 0.6459 | 0.41338 | 1.0846e-09 | 0 | 0 | 0 | 0 | 0 | 1 | -90 | 90 | 0.052449 | 0.013254 | -0.052429 | -0.013241
80 | 82 | 0.62938 | 0.40281 | 1.0569e-09 | 0 | 0 | 0 | 0 | 0 | 1 | -90 | 90 | 0.00042372 | 0.00010609 | -0.00042372 | -0.0001062
117 | 118 | 0.945 | 0.6048 | 1.5869e-09 | 0 | 0 | 0 | 0 | 0 | 1 | -90 | 90 | 0.00072998 | 0.0001828 | -0.00072997 | -0.00018295
117 | 119 | 1.2972 | 0.83022 | 2.1784e-09 | 0 | 0 | 0 | 0 | 0 | 1 | -90 | 90 | 0.051699 | 0.013059 | -0.051662 | -0.013035
119 | 88 | 2.5623 | 1.6399 | 4.3028e-09 | 0 | 0 | 0 | 0 | 0 | 1 | -90 | 90 | 0.050948 | 0.012856 | -0.050876 | -0.01281
84 | 85 | 0.52922 | 0.3387 | 8.887e-10 | 0 | 0 | 0 | 0 | 0 | 1 | -90 | 90 | 0.01091 | 0.0027356 | -0.01091 | -0.0027353
84 | 86 | 1.755 | 1.1232 | 2.9471e-09 | 0 | 0 | 0 | 0 | 0 | 1 | -90 | 90 | -0.011725 | -0.0029397 | 0.011727 | 0.0029411
85 | 87 | 1.4131 | 0.90438 | 2.373e-09 | 0 | 0 | 0 | 0 | 0 | 1 | -90 | 90 | 0.010608 | 0.0026596 | -0.010606 | -0.0026587
86 | 88 | 0.08125 | 0.052 | 1.3644e-10 | 0 | 0 | 0 | 0 | 0 | 1 | -90 | 90 | -0.050692 | -0.012764 | 0.050695 | 0.012765
86 | 89 | 0.13898 | 0.08895 | 2.3339e-10 | 0 | 0 | 0 | 0 | 0 | 1 | -90 | 90 | 0.038965 | 0.0098228 | -0.038963 | -0.0098214
87 | 90 | 2.1586 | 1.3815 | 3.6248e-09 | 0 | 0 | 0 | 0 | 0 | 1 | -90 | 90 | 0.010519 | 0.002637 | -0.010517 | -0.0026356
88 | 120 | 4.4333 | 2.8373 | 7.4447e-09 | 0 | 0 | 0 | 0 | 0 | 1 | -90 | 90 | 0.00018133 | 4.4721e-05 | -0.00018133 | -4.5446e-05
89 | 122 | 1.8781 | 1.202 | 3.1539e-09 | 0 | 0 | 0 | 0 | 0 | 1 | -90 | 90 | 0.00074634 | 0.00018577 | -0.00074633 | -0.00018607
89 | 125 | 2.9039 | 1.8585 | 4.8764e-09 | 0 | 0 | 0 | 0 | 0 | 1 | -90 | 90 | 0.038217 | 0.0096356 | -0.03817 | -0.0096065
90 | 91 | 1.7896 | 1.1454 | 3.0052e-09 | 0 | 0 | 0 | 0 | 0 | 1 | -90 | 90 | 0.01042 | 0.0026115 | -0.010418 | -0.0026105
122 | 124 | 0.87297 | 0.5587 | 1.4659e-09 | 0 | 0 | 0 | 0 | 0 | 1 | -90 | 90 | 5.9008e-05 | 1.4646e-05 | -5.9008e-05 | -1.4789e-05
122 | 121 | 4.3888 | 2.8089 | 7.3701e-09 | 0 | 0 | 0 | 0 | 0 | 1 | -90 | 90 | 0.00068732 | 0.00017142 | -0.0006873 | -0.00017213
125 | 126 | 0.25205 | 0.16131 | 4.2326e-10 | 0 | 0 | 0 | 0 | 0 | 1 | -90 | 90 | 0.037128 | 0.0093452 | -0.037124 | -0.0093428
91 | 92 | 1.303 | 0.8339 | 2.188e-09 | 0 | 0 | 0 | 0 | 0 | 1 | -90 | 90 | 0.0082809 | 0.0020748 | -0.00828 | -0.0020744
121 | 123 | 0.78802 | 0.50433 | 1.3233e-09 | 0 | 0 | 0 | 0 | 0 | 1 | -90 | 90 | 0.00043889 | 0.00010987 | -0.00043889 | -0.00011
126 | 127 | 2.3024 | 1.4735 | 3.8664e-09 | 0 | 0 | 0 | 0 | 0 | 1 | -90 | 90 | 0.037124 | 0.0093429 | -0.037089 | -0.009321
92 | 93 | 1.5011 | 0.96067 | 2.5207e-09 | 0 | 0 | 0 | 0 | 0 | 1 | -90 | 90 | 0.0054002 | 0.0013526 | -0.0053997 | -0.0013526
93 | 94 | 1.8762 | 1.2008 | 3.1506e-09 | 0 | 0 | 0 | 0 | 0 | 1 | -90 | 90 | 0.0053997 | 0.0013526 | -0.0053991 | -0.0013525
94 | 95 | 1.9994 | 1.2796 | 3.3575e-09 | 0 | 0 | 0 | 0 | 0 | 1 | -90 | 90 | 0.0036838 | 0.00092258 | -0.0036835 | -0.00092271
95 | 96 | 3.8291 | 2.4506 | 6.4301e-09 | 0 | 0 | 0 | 0 | 0 | 1 | -90 | 90 | 0.0036835 | 0.00092271 | -0.0036829 | -0.00092297
96 | 97 | 0.57623 | 0.36878 | 9.6764e-10 | 0 | 0 | 0 | 0 | 0 | 1 | -90 | 90 | 0.0036829 | 0.00092297 | -0.0036828 | -0.00092301
148 | 149 | 0.17664 | 0.11305 | 2.9663e-10 | 0 | 0 | 0 | 0 | 0 | 1 | -90 | 90 | 0.00092711 | 0.00023208 | -0.00092711 | -0.0002321
148 | 147 | 1.2369 | 0.79163 | 2.0771e-09 | 0 | 0 | 0 | 0 | 0 | 1 | -90 | 90 | 0.0015652 | 0.00039211 | -0.0015652 | -0.00039229
107 | 108 | 1.1827 | 0.75693 | 1.9861e-09 | 0 | 0 | 0 | 0 | 0 | 1 | -90 | 90 | 0.046073 | 0.011589 | -0.046046 | -0.011572
109 | 108 | 3.3204 | 2.125 | 5.5758e-09 | 0 | 0 | 0 | 0 | 0 | 1 | -90 | 90 | -0.0032281 | -0.00080905 | 0.0032285 | 0.00080873
108 | 110 | 1.4747 | 0.9438 | 2.4764e-09 | 0 | 0 | 0 | 0 | 0 | 1 | -90 | 90 | 0.042817 | 0.010763 | -0.042788 | -0.010745
110 | 173 | 2.2558 | 1.4437 | 3.7881e-09 | 0 | 0 | 0 | 0 | 0 | 1 | -90 | 90 | 0.03866 | 0.0097102 | -0.038624 | -0.0096874
110 | 174 | 0.92773 | 0.59375 | 1.5579e-09 | 0 | 0 | 0 | 0 | 0 | 1 | -90 | 90 | 0.0041282 | 0.0010345 | -0.004128 | -0.0010346
173 | 171 | 2.2145 | 1.4173 | 3.7187e-09 | 0 | 0 | 0 | 0 | 0 | 1 | -90 | 90 | 0.028793 | 0.0072235 | -0.028773 | -0.0072112
115 | 116 | 0.45161 | 0.28903 | 7.5837e-10 | 0 | 0 | 0 | 0 | 0 | 1 | -90 | 90 | 0.00025861 | 6.4739e-05 | -0.00025861 | -6.4813e-05
127 | 132 | 4.6086 | 2.9495 | 7.739e-09 | 0 | 0 | 0 | 0 | 0 | 1 | -90 | 90 | 0.0078798 | 0.0019754 | -0.0078766 | -0.0019741
127 | 128 | 3.8463 | 2.4616 | 6.4589e-09 | 0 | 0 | 0 | 0 | 0 | 1 | -90 | 90 | 0.029209 | 0.0073457 | -0.029174 | -0.0073233
128 | 129 | 1.645 | 1.0528 | 2.7623e-09 | 0 | 0 | 0 | 0 | 0 | 1 | -90 | 90 | 0.023328 | 0.0058582 | -0.023318 | -0.0058522
129 | 131 | 3.4007 | 2.1765 | 5.7107e-09 | 0 | 0 | 0 | 0 | 0 | 1 | -90 | 90 | 0.023318 | 0.0058522 | -0.023298 | -0.0058397
131 | 167 | 1.0992 | 0.7035 | 1.8459e-09 | 0 | 0 | 0 | 0 | 0 | 1 | -90 | 90 | 0.0016506 | 0.00041353 | -0.0016506 | -0.00041369
131 | 145 | 3.9508 | 2.5285 | 6.6344e-09 | 0 | 0 | 0 | 0 | 0 | 1 | -90 | 90 | 0.002919 | 0.00073037 | -0.0029186 | -0.00073077
136 | 139 | 0.54445 | 0.34845 | 9.1428e-10 | 0 | 0 | 0 | 0 | 0 | 1 | -90 | 90 | 0.0019144 | 0.00047917 | -0.0019144 | -0.00047924
136 | 137 | 2.487 | 1.5917 | 4.1763e-09 | 0 | 0 | 0 | 0 | 0 | 1 | -90 | 90 | 0.0017577 | 0.00044005 | -0.0017576 | -0.0004404
145 | 146 | 0.78789 | 0.50425 | 1.3231e-09 | 0 | 0 | 0 | 0 | 0 | 1 | -90 | 90 | 0.0012445 | 0.00031147 | -0.0012445 | -0.00031159
145 | 144 | 1.8205 | 1.1651 | 3.0571e-09 | 0 | 0 | 0 | 0 | 0 | 1 | -90 | 90 | 0.0016741 | 0.0004193 | -0.001674 | -0.00041956
139 | 133 | 3.5147 | 2.2494 | 5.9022e-09 | 0 | 0 | 0 | 0 | 0 | 1 | -90 | 90 | 0.00079932 | 0.00019977 | -0.00079929 | -0.00020033
137 | 138 | 0.67519 | 0.43212 | 1.1338e-09 | 0 | 0 | 0 | 0 | 0 | 1 | -90 | 90 | 0.00042111 | 0.00010543 | -0.00042111 | -0.00010554
146 | 166 | 2.028 | 1.2979 | 3.4055e-09 | 0 | 0 | 0 | 0 | 0 | 1 | -90 | 90 | 0.0012445 | 0.00031159 | -0.0012444 | -0.00031189
155 | 154 | 0.5339 | 0.34169 | 8.9656e-10 | 0 | 0 | 0 | 0 | 0 | 1 | -90 | 90 | 0.001251 | 0.00031302 | -0.001251 | -0.0003131
149 | 172 | 1.6227 | 1.0385 | 2.7249e-09 | 0 | 0 | 0 | 0 | 0 | 1 | -90 | 90 | 0.00092711 | 0.0002321 | -0.0009271 | -0.00023236
154 | 156 | 0.21411 | 0.13703 | 3.5954e-10 | 0 | 0 | 0 | 0 | 0 | 1 | -90 | 90 | 0.00083404 | 0.00020859 | -0.00083404 | -0.00020863
156 | 158 | 1.3285 | 0.85027 | 2.231e-09 | 0 | 0 | 0 | 0 | 0 | 1 | -90 | 90 | 0.00083404 | 0.00020863 | -0.00083403 | -0.00020884
158 | 159 | 0.54684 | 0.34998 | 9.1829e-10 | 0 | 0 | 0 | 0 | 0 | 1 | -90 | 90 | 0.00041705 | 0.00010433 | -0.00041705 | -0.00010442
159 | 160 | 0.68148 | 0.43615 | 1.1444e-09 | 0 | 0 | 0 | 0 | 0 | 1 | -90 | 90 | 0.00041705 | 0.00010442 | -0.00041705 | -0.00010453