## bus_data
BUS_I | BUS_TYPE | Pd | Qd | Gs | Bs | area | Vm | Va | baseKV | zone | Vmax | Vmin
1 | 1 | 0.0042831 | 0.0010734 | 0 | 0 | 1 | 0.98485 | -0.29135 | 0.4 | 1 | 1.1 | 0.9
2 | 1 | 0.0065968 | 0.0016533 | 0 | 0 | 1 | 0.98498 | -0.2889 | 0.4 | 1 | 1.1 | 0.9
3 | 1 | 0 | 0 | 0 | 0 | 1 | 0.98458 | -0.29666 | 0.4 | 1 | 1.1 | 0.9
4 | 1 | 0.0044799 | 0.0011228 | 0 | 0 | 1 | 0.98562 | -0.27638 | 0.4 | 1 | 1.1 | 0.9
5 | 1 | 0 | 0 | 0 | 0 | 1 | 0.98427 | -0.30281 | 0.4 | 1 | 1.1 | 0.9
53 | 1 | 0 | 0 | 0 | 0 | 1 | 0.98595 | -0.27005 | 0.4 | 1 | 1.1 | 0.9
57 | 1 | 0 | 0 | 0 | 0 | 1 | 0.98418 | -0.30454 | 0.4 | 1 | 1.1 | 0.9
50 | 1 | 0.0023779 | 0.00059596 | 0 | 0 | 1 | 0.98667 | -0.25592 | 0.4 | 1 | 1.1 | 0.9
59 | 1 | 0.0086639 | 0.0021714 | 0 | 0 | 1 | 0.98407 | -0.30672 | 0.4 | 1 | 1.1 | 0.9
58 | 1 | 0.0050464 | 0.0012648 | 0 | 0 | 1 | 0.9841 | -0.30606 | 0.4 | 1 | 1.1 | 0.9
37 | 1 | 0.0055132 | 0.0013817 | 0 | 0 | 1 | 0.9897 | -0.19718 | 0.4 | 1 | 1.1 | 0.9
36 | 1 | 0.0021636 | 0.00054224 | 0 | 0 | 1 | 0.98981 | -0.19504 | 0.4 | 1 | 1.1 | 0.9
6 | 1 | 0.0052764 | 0.0013224 | 0 | 0 | 1 | 0.97736 | -0.43508 | 0.4 | 1 | 1.1 | 0.9
7 | 1 | 0 | 0 | 0 | 0 | 1 | 0.97629 | -0.45607 | 0.4 | 1 | 1.1 | 0.9
8 | 1 | 0 | 0 | 0 | 0 | 1 | 0.97824 | -0.41792 | 0.4 | 1 | 1.1 | 0.9
9 | 1 | 0.0049466 | 0.0012397 | 0 | 0 | 1 | 0.97537 | -0.47415 | 0.4 | 1 | 1.1 | 0.9
12 | 1 | 0.0048904 | 0.0012257 | 0 | 0 | 1 | 0.97896 | -0.40385 | 0.4 | 1 | 1.1 | 0.9
35 | 1 | 0.0077484 | 0.0019419 | 0 | 0 | 1 | 0.97504 | -0.48077 | 0.4 | 1 | 1.1 | 0.9
10 | 1 | 0 | 0 | 0 | 0 | 1 | 0.9928 | -0.13633 | 0.4 | 1 | 1.1 | 0.9
14 | 1 | 0 | 0 | 0 | 0 | 1 | 0.99268 | -0.13867 | 0.4 | 1 | 1.1 | 0.9
11 | 1 | 0 | 0 | 0 | 0 | 1 | 0.9979 | -0.03958 | 0.4 | 1 | 1.1 | 0.9
21 | 1 | 0.0057274 | 0.0014354 | 0 | 0 | 1 | 0.98837 | -0.22118 | 0.4 | 1 | 1.1 | 0.9
15 | 3 | 0.0057274 | 0.0014354 | 0 | 0 | 1 | 1 | 0 | 0.4 | 1 | 1.1 | 0.9
23 | 1 | 0.0048924 | 0.0012262 | 0 | 0 | 1 | 0.97901 | -0.40271 | 0.4 | 1 | 1.1 | 0.9
13 | 1 | 0 | 0 | 0 | 0 | 1 | 0.98283 | -0.32831 | 0.4 | 1 | 1.1 | 0.9
19 | 1 | 0.00616 | 0.0015438 | 0 | 0 | 1 | 0.9841 | -0.30355 | 0.4 | 1 | 1.1 | 0.9
26 | 1 | 0.0054899 | 0.0013759 | 0 | 0 | 1 | 0.98229 | -0.33886 | 0.4 | 1 | 1.1 | 0.9
67 | 1 | 0.0052788 | 0.001323 | 0 | 0 | 1 | 0.99265 | -0.13925 | 0.4 | 1 | 1.1 | 0.9
34 | 1 | 0.0072489 | 0.0018167 | 0 | 0 | 1 | 0.97436 | -0.49413 | 0.4 | 1 | 1.1 | 0.9
20 | 1 | 0 | 0 | 0 | 0 | 1 | 0.98667 | -0.25385 | 0.4 | 1 | 1.1 | 0.9
17 | 1 | 0 | 0 | 0 | 0 | 1 | 0.99465 | -0.10195 | 0.4 | 1 | 1.1 | 0.9
39 | 1 | 0 | 0 | 0 | 0 | 1 | 0.99133 | -0.16581 | 0.4 | 1 | 1.1 | 0.9
16 | 1 | 0.0071656 | 0.0017959 | 0 | 0 | 1 | 0.99701 | -0.056825 | 0.4 | 1 | 1.1 | 0.9
24 | 1 | 0 | 0 | 0 | 0 | 1 | 0.97987 | -0.38603 | 0.4 | 1 | 1.1 | 0.9
18 | 1 | 0.0057273 | 0.0014354 | 0 | 0 | 1 | 0.98437 | -0.29846 | 0.4 | 1 | 1.1 | 0.9
40 | 1 | 0 | 0 | 0 | 0 | 1 | 0.98895 | -0.21167 | 0.4 | 1 | 1.1 | 0.9
41 | 1 | 0 | 0 | 0 | 0 | 1 | 0.98639 | -0.26154 | 0.4 | 1 | 1.1 | 0.9
48 | 1 | 0.0047199 | 0.0011829 | 0 | 0 | 1 | 0.98802 | -0.22972 | 0.4 | 1 | 1.1 | 0.9
38 | 1 | 0 | 0 | 0 | 0 | 1 | 0.99005 | -0.19055 | 0.4 | 1 | 1.1 | 0.9
43 | 1 | 0.018377 | 0.0046057 | 0 | 0 | 1 | 0.99046 | -0.18257 | 0.4 | 1 | 1.1 | 0.9
66 | 1 | 0.037826 | 0.00948 | 0 | 0 | 1 | 0.98588 | -0.27141 | 0.4 | 1 | 1.1 | 0.9
22 | 1 | 0 | 0 | 0 | 0 | 1 | 0.98662 | -0.25484 | 0.4 | 1 | 1.1 | 0.9
52 | 1 | 0.0031838 | 0.00079794 | 0 | 0 | 1 | 0.98649 | -0.25738 | 0.4 | 1 | 1.1 | 0.9
25 | 1 | 0.0057895 | 0.001451 | 0 | 0 | 1 | 0.97937 | -0.39578 | 0.4 | 1 | 1.1 | 0.9
32 | 1 | 0.0062726 | 0.0015721 | 0 | 0 | 1 | 0.97849 | -0.41307 | 0.4 | 1 | 1.1 | 0.9
65 | 1 | 0.0017917 | 0.00044905 | 0 | 0 | 1 | 0.97927 | -0.39773 | 0.4 | 1 | 1.1 | 0.9
30 | 1 | 0.0058766 | 0.0014728 | 0 | 0 | 1 | 0.97846 | -0.41365 | 0.4 | 1 | 1.1 | 0.9
27 | 1 | 0.00616 | 0.0015438 | 0 | 0 | 1 | 0.97781 | -0.42642 | 0.4 | 1 | 1.1 | 0.9
28 | 1 | 0.0080827 | 0.0020257 | 0 | 0 | 1 | 0.97778 | -0.42695 | 0.4 | 1 | 1.1 | 0.9
29 | 1 | 0 | 0 | 0 | 0 | 1 | 0.97814 | -0.41989 | 0.4 | 1 | 1.1 | 0.9
31 | 1 | 0.0080818 | 0.0020255 | 0 | 0 | 1 | 0.97343 | -0.51236 | 0.4 | 1 | 1.1 | 0.9
33 | 1 | 0.0080816 | 0.0020254 | 0 | 0 | 1 | 0.97378 | -0.50558 | 0.4 | 1 | 1.1 | 0.9
42 | 1 | 0.0021453 | 0.00053766 | 0 | 0 | 1 | 0.99042 | -0.18333 | 0.4 | 1 | 1.1 | 0.9
47 | 1 | 0.0031727 | 0.00079515 | 0 | 0 | 1 | 0.98794 | -0.2314 | 0.4 | 1 | 1.1 | 0.9
44 | 1 | 0 | 0 | 0 | 0 | 1 | 0.98983 | -0.1947 | 0.4 | 1 | 1.1 | 0.9
45 | 1 | 0.005788 | 0.0014506 | 0 | 0 | 1 | 0.98977 | -0.1959 | 0.4 | 1 | 1.1 | 0.9
46 | 1 | 0.0031777 | 0.00079641 | 0 | 0 | 1 | 0.98905 | -0.20976 | 0.4 | 1 | 1.1 | 0.9
60 | 1 | 0.0014553 | 0.00036474 | 0 | 0 | 1 | 0.98761 | -0.2378 | 0.4 | 1 | 1.1 | 0.9
61 | 1 | 0.0027766 | 0.00069588 | 0 | 0 | 1 | 0.98694 | -0.25071 | 0.4 | 1 | 1.1 | 0.9
49 | 1 | 0 | 0 | 0 | 0 | 1 | 0.98723 | -0.24511 | 0.4 | 1 | 1.1 | 0.9
51 | 1 | 0 | 0 | 0 | 0 | 1 | 0.98614 | -0.26641 | 0.4 | 1 | 1.1 | 0.9
62 | 1 | 0.017608 | 0.0044129 | 0 | 0 | 1 | 0.98522 | -0.2843 | 0.4 | 1 | 1.1 | 0.9
54 | 1 | 0.032138 | 0.0080546 | 0 | 0 | 1 | 0.98462 | -0.29599 | 0.4 | 1 | 1.1 | 0.9
55 | 1 | 0 | 0 | 0 | 0 | 1 | 0.9856 | -0.2769 | 0.4 | 1 | 1.1 | 0.9
56 | 1 | 0.0023394 | 0.0005863 | 0 | 0 | 1 | 0.98584 | -0.27209 | 0.4 | 1 | 1.1 | 0.9

## generator_data
GEN_BUS | PG | QG | QMAX | QMIN | VG | MBASE | GEN_STATUS | PMAX | PMIN
15 | 0.30468 | 0.078067 | 10 | -10 | 1 | 100 | 1 | 10 | 0

## branch_data
F_BUS | T_BUS | BR_R | BR_X | BR_B | RATE_A | RATE_B | RATE_C | TAP | SHIFT | BR_STATUS | ANGMIN | ANGMAX | P_in | Q_in | P_out | Q_out
1 | 2 | 0.59169 | 0.37868 | 9.9361e-10 | 0 | 0 | 0 | 0 | 0 | 1 | -90 | 90 | -0.018003 | -0.0045149 | 0.018005 | 0.0045161
1 | 3 | 1.684 | 1.0778 | 2.8279e-09 | 0 | 0 | 0 | 0 | 0 | 1 | -90 | 90 | 0.01372 | 0.0034414 | -0.013717 | -0.0034395
2 | 4 | 2.2155 | 1.4179 | 3.7205e-09 | 0 | 0 | 0 | 0 | 0 | 1 | -90 | 90 | -0.024602 | -0.0061694 | 0.024617 | 0.0061785
3 | 5 | 1.9473 | 1.2463 | 3.2701e-09 | 0 | 0 | 0 | 0 | 0 | 1 | -90 | 90 | 0.013717 | 0.0034395 | -0.013713 | -0.0034372
4 | 53 | 0.9489 | 0.6073 | 1.5935e-09 | 0 | 0 | 0 | 0 | 0 | 1 | -90 | 90 | -0.029097 | -0.0073012 | 0.029105 | 0.0073067
5 | 57 | 0.54625 | 0.3496 | 9.173e-10 | 0 | 0 | 0 | 0 | 0 | 1 | -90 | 90 | 0.013713 | 0.0034372 | -0.013712 | -0.0034366
53 | 50 | 2.119 | 1.3561 | 3.5583e-09 | 0 | 0 | 0 | 0 | 0 | 1 | -90 | 90 | -0.029105 | -0.0073067 | 0.029125 | 0.0073189
57 | 59 | 1.095 | 0.70077 | 1.8387e-09 | 0 | 0 | 0 | 0 | 0 | 1 | -90 | 90 | 0.0086648 | 0.0021718 | -0.0086639 | -0.0021714
57 | 58 | 1.3147 | 0.84143 | 2.2078e-09 | 0 | 0 | 0 | 0 | 0 | 1 | -90 | 90 | 0.0050468 | 0.0012648 | -0.0050464 | -0.0012648
50 | 49 | 1.5004 | 0.96022 | 2.5195e-09 | 0 | 0 | 0 | 0 | 0 | 1 | -90 | 90 | -0.031503 | -0.0079149 | 0.031519 | 0.007925
37 | 36 | 1.7084 | 1.0934 | 2.8689e-09 | 0 | 0 | 0 | 0 | 0 | 1 | -90 | 90 | -0.0055132 | -0.0013817 | 0.0055137 | 0.0013818
36 | 38 | 2.5682 | 1.6436 | 4.3127e-09 | 0 | 0 | 0 | 0 | 0 | 1 | -90 | 90 | -0.0076773 | -0.0019241 | 0.007679 | 0.0019247
6 | 7 | 2.4851 | 1.5905 | 4.1732e-09 | 0 | 0 | 0 | 0 | 0 | 1 | -90 | 90 | 0.03621 | 0.0091135 | -0.036174 | -0.0090907
6 | 8 | 1.7777 | 1.1377 | 2.9853e-09 | 0 | 0 | 0 | 0 | 0 | 1 | -90 | 90 | -0.041486 | -0.010436 | 0.04152 | 0.010457
7 | 9 | 2.1379 | 1.3682 | 3.5901e-09 | 0 | 0 | 0 | 0 | 0 | 1 | -90 | 90 | 0.036174 | 0.0090908 | -0.036143 | -0.0090711
8 | 12 | 1.4591 | 0.93381 | 2.4502e-09 | 0 | 0 | 0 | 0 | 0 | 1 | -90 | 90 | -0.04152 | -0.010457 | 0.041548 | 0.010475
9 | 35 | 0.90488 | 0.57912 | 1.5195e-09 | 0 | 0 | 0 | 0 | 0 | 1 | -90 | 90 | 0.031196 | 0.0078314 | -0.031186 | -0.0078253
12 | 23 | 0.10516 | 0.0673 | 1.7659e-10 | 0 | 0 | 0 | 0 | 0 | 1 | -90 | 90 | -0.046439 | -0.011701 | 0.046441 | 0.011702
35 | 34 | 2.4296 | 1.5549 | 4.0799e-09 | 0 | 0 | 0 | 0 | 0 | 1 | -90 | 90 | 0.023438 | 0.0058833 | -0.023423 | -0.0058741
10 | 14 | 1.9592 | 1.2539 | 3.2901e-09 | 0 | 0 | 0 | 0 | 0 | 1 | -90 | 90 | 0.0052795 | 0.0013231 | -0.0052789 | -0.001323
10 | 11 | 3.6808 | 2.3557 | 6.1811e-09 | 0 | 0 | 0 | 0 | 0 | 1 | -90 | 90 | -0.11818 | -0.030187 | 0.11874 | 0.030542
10 | 21 | 3.3484 | 2.143 | 5.6229e-09 | 0 | 0 | 0 | 0 | 0 | 1 | -90 | 90 | 0.11291 | 0.028864 | -0.11244 | -0.02857
14 | 67 | 0.47852 | 0.30625 | 8.0356e-10 | 0 | 0 | 0 | 0 | 0 | 1 | -90 | 90 | 0.0052789 | 0.001323 | -0.0052788 | -0.001323
11 | 15 | 1.5166 | 0.97065 | 2.5469e-09 | 0 | 0 | 0 | 0 | 0 | 1 | -90 | 90 | -0.11874 | -0.030542 | 0.11897 | 0.030688
21 | 20 | 1.351 | 0.86466 | 2.2687e-09 | 0 | 0 | 0 | 0 | 0 | 1 | -90 | 90 | 0.10672 | 0.027134 | -0.10655 | -0.027027
15 | 16 | 1.428 | 0.91391 | 4.7959e-09 | 0 | 0 | 0 | 0 | 0 | 1 | -90 | 90 | 0.17998 | 0.045943 | -0.17949 | -0.045628
23 | 24 | 1.4022 | 0.8974 | 2.3547e-09 | 0 | 0 | 0 | 0 | 0 | 1 | -90 | 90 | -0.051334 | -0.012928 | 0.051375 | 0.012954
13 | 19 | 1.1843 | 0.75794 | 1.9887e-09 | 0 | 0 | 0 | 0 | 0 | 1 | -90 | 90 | -0.091123 | -0.023025 | 0.091232 | 0.023094
13 | 26 | 0.5033 | 0.32211 | 8.4517e-10 | 0 | 0 | 0 | 0 | 0 | 1 | -90 | 90 | 0.091123 | 0.023025 | -0.091077 | -0.022996
19 | 18 | 0.22863 | 0.14632 | 3.8393e-10 | 0 | 0 | 0 | 0 | 0 | 1 | -90 | 90 | -0.097392 | -0.024638 | 0.097416 | 0.024653
26 | 24 | 2.3901 | 1.5296 | 4.0136e-09 | 0 | 0 | 0 | 0 | 0 | 1 | -90 | 90 | 0.085587 | 0.02162 | -0.085394 | -0.021497
34 | 33 | 3.0135 | 1.9287 | 5.0605e-09 | 0 | 0 | 0 | 0 | 0 | 1 | -90 | 90 | 0.016174 | 0.0040573 | -0.016166 | -0.0040522
20 | 22 | 1.3538 | 0.8664 | 2.2733e-09 | 0 | 0 | 0 | 0 | 0 | 1 | -90 | 90 | 0.0031843 | 0.0007975 | -0.0031842 | -0.00079762
20 | 18 | 1.894 | 1.2122 | 3.1805e-09 | 0 | 0 | 0 | 0 | 0 | 1 | -90 | 90 | 0.10336 | 0.02623 | -0.10314 | -0.026089
17 | 39 | 1.6537 | 1.0584 | 5.5541e-09 | 0 | 0 | 0 | 0 | 0 | 1 | -90 | 90 | 0.17195 | 0.043594 | -0.17143 | -0.043258
17 | 16 | 1.1752 | 0.75213 | 3.9469e-09 | 0 | 0 | 0 | 0 | 0 | 1 | -90 | 90 | -0.17195 | -0.043594 | 0.17233 | 0.043832
39 | 43 | 1.0815 | 0.69217 | 1.8162e-09 | 0 | 0 | 0 | 0 | 0 | 1 | -90 | 90 | 0.068458 | 0.017256 | -0.068403 | -0.017221
39 | 38 | 1.0621 | 0.67975 | 1.7836e-09 | 0 | 0 | 0 | 0 | 0 | 1 | -90 | 90 | 0.10297 | 0.026002 | -0.10285 | -0.025924
24 | 25 | 1.2345 | 0.79005 | 2.073e-09 | 0 | 0 | 0 | 0 | 0 | 1 | -90 | 90 | 0.03402 | 0.0085427 | -0.034004 | -0.0085328
40 | 41 | 5.7647 | 3.6894 | 9.6805e-09 | 0 | 0 | 0 | 0 | 0 | 1 | -90 | 90 | 0.037933 | 0.009548 | -0.037843 | -0.0094912
40 | 48 | 1.3883 | 0.8885 | 2.3313e-09 | 0 | 0 | 0 | 0 | 0 | 1 | -90 | 90 | 0.057138 | 0.01439 | -0.057089 | -0.014359
40 | 38 | 0.97781 | 0.6258 | 1.642e-09 | 0 | 0 | 0 | 0 | 0 | 1 | -90 | 90 | -0.095071 | -0.023938 | 0.095168 | 0.023999
41 | 66 | 1.138 | 0.72835 | 1.9111e-09 | 0 | 0 | 0 | 0 | 0 | 1 | -90 | 90 | 0.037843 | 0.0094913 | -0.037825 | -0.0094801
48 | 47 | 0.14047 | 0.089904 | 2.3589e-10 | 0 | 0 | 0 | 0 | 0 | 1 | -90 | 90 | 0.052369 | 0.013176 | -0.052365 | -0.013173
43 | 42 | 0.067552 | 0.043233 | 1.1344e-10 | 0 | 0 | 0 | 0 | 0 | 1 | -90 | 90 | 0.050026 | 0.012615 | -0.050024 | -0.012614
22 | 52 | 3.4885 | 2.2327 | 5.8582e-09 | 0 | 0 | 0 | 0 | 0 | 1 | -90 | 90 | 0.0031842 | 0.00079762 | -0.0031838 | -0.00079794
25 | 32 | 2.8139 | 1.8009 | 4.7253e-09 | 0 | 0 | 0 | 0 | 0 | 1 | -90 | 90 | 0.026423 | 0.0066334 | -0.026401 | -0.0066199
25 | 65 | 4.6894 | 3.0012 | 7.8747e-09 | 0 | 0 | 0 | 0 | 0 | 1 | -90 | 90 | 0.0017919 | 0.00044841 | -0.0017917 | -0.00044906
32 | 30 | 0.12412 | 0.079434 | 2.0842e-10 | 0 | 0 | 0 | 0 | 0 | 1 | -90 | 90 | 0.020128 | 0.0050478 | -0.020128 | -0.0050475
30 | 29 | 1.8802 | 1.2033 | 3.1573e-09 | 0 | 0 | 0 | 0 | 0 | 1 | -90 | 90 | 0.014251 | 0.0035747 | -0.014247 | -0.0035722
27 | 28 | 0.28232 | 0.18068 | 4.7408e-10 | 0 | 0 | 0 | 0 | 0 | 1 | -90 | 90 | 0.0080827 | 0.0020258 | -0.0080825 | -0.0020258
27 | 29 | 1.9635 | 1.2567 | 3.2973e-09 | 0 | 0 | 0 | 0 | 0 | 1 | -90 | 90 | -0.014243 | -0.0035697 | 0.014247 | 0.0035722
31 | 33 | 3.5667 | 2.2827 | 5.9895e-09 | 0 | 0 | 0 | 0 | 0 | 1 | -90 | 90 | -0.0080816 | -0.0020256 | 0.0080842 | 0.0020267
42 | 44 | 1.0476 | 0.67047 | 1.7592e-09 | 0 | 0 | 0 | 0 | 0 | 1 | -90 | 90 | 0.047879 | 0.012077 | -0.047853 | -0.01206
47 | 49 | 1.2218 | 0.78196 | 2.0518e-09 | 0 | 0 | 0 | 0 | 0 | 1 | -90 | 90 | 0.049192 | 0.012378 | -0.04916 | -0.012357
44 | 45 | 0.90926 | 0.58193 | 1.5269e-09 | 0 | 0 | 0 | 0 | 0 | 1 | -90 | 90 | 0.0057884 | 0.0014507 | -0.005788 | -0.0014506
44 | 46 | 1.5772 | 1.0094 | 2.6485e-09 | 0 | 0 | 0 | 0 | 0 | 1 | -90 | 90 | 0.042064 | 0.010609 | -0.042034 | -0.01059
46 | 60 | 3.1715 | 2.0298 | 5.3258e-09 | 0 | 0 | 0 | 0 | 0 | 1 | -90 | 90 | 0.038856 | 0.0097938 | -0.038804 | -0.009761
60 | 61 | 1.5145 | 0.96925 | 2.5432e-09 | 0 | 0 | 0 | 0 | 0 | 1 | -90 | 90 | 0.037349 | 0.0093963 | -0.037326 | -0.0093818
61 | 56 | 2.7035 | 1.7302 | 4.5398e-09 | 0 | 0 | 0 | 0 | 0 | 1 | -90 | 90 | 0.034549 | 0.008686 | -0.034514 | -0.0086639
49 | 51 | 5.277 | 3.3773 | 8.8615e-09 | 0 | 0 | 0 | 0 | 0 | 1 | -90 | 90 | 0.01764 | 0.0044324 | -0.017623 | -0.0044218
51 | 62 | 4.4267 | 2.8331 | 7.4337e-09 | 0 | 0 | 0 | 0 | 0 | 1 | -90 | 90 | 0.017623 | 0.0044218 | -0.017608 | -0.0044129
54 | 55 | 2.5835 | 1.6534 | 4.3384e-09 | 0 | 0 | 0 | 0 | 0 | 1 | -90 | 90 | -0.032138 | -0.0080546 | 0.032167 | 0.008073
55 | 56 | 0.65249 | 0.4176 | 1.0957e-09 | 0 | 0 | 0 | 0 | 0 | 1 | -90 | 90 | -0.032167 | -0.0080729 | 0.032175 | 0.0080776