## bus_data
BUS_I | BUS_TYPE | Pd | Qd | Gs | Bs | area | Vm | Va | baseKV | zone | Vmax | Vmin
1 | 1 | 0.0025563 | 0.00064066 | 0 | 0 | 1 | 0.99248 | -0.14459 | 0.4 | 1 | 1.1 | 0.9
2 | 1 | 0.0016038 | 0.00040195 | 0 | 0 | 1 | 0.99269 | -0.14067 | 0.4 | 1 | 1.1 | 0.9
3 | 1 | 0.0044593 | 0.0011176 | 0 | 0 | 1 | 0.99237 | -0.14682 | 0.4 | 1 | 1.1 | 0.9
4 | 1 | 0.0087924 | 0.0022036 | 0 | 0 | 1 | 0.99278 | -0.1389 | 0.4 | 1 | 1.1 | 0.9
5 | 1 | 0.001115 | 0.00027943 | 0 | 0 | 1 | 0.99236 | -0.14695 | 0.4 | 1 | 1.1 | 0.9
36 | 1 | 0.0076185 | 0.0019094 | 0 | 0 | 1 | 0.99288 | -0.13696 | 0.4 | 1 | 1.1 | 0.9
64 | 1 | 0.0025266 | 0.00063322 | 0 | 0 | 1 | 0.99147 | -0.16412 | 0.4 | 1 | 1.1 | 0.9
50 | 1 | 0 | 0 | 0 | 0 | 1 | 0.99156 | -0.16236 | 0.4 | 1 | 1.1 | 0.9
26 | 1 | 0.0031046 | 0.00077808 | 0 | 0 | 1 | 0.99236 | -0.14697 | 0.4 | 1 | 1.1 | 0.9
21 | 1 | 0.0020441 | 0.0005123 | 0 | 0 | 1 | 0.99323 | -0.13011 | 0.4 | 1 | 1.1 | 0.9
6 | 1 | 0.0023024 | 0.00057703 | 0 | 0 | 1 | 0.9946 | -0.10378 | 0.4 | 1 | 1.1 | 0.9
7 | 1 | 0.0054308 | 0.0013611 | 0 | 0 | 1 | 0.99463 | -0.10334 | 0.4 | 1 | 1.1 | 0.9
9 | 1 | 0.0041349 | 0.0010363 | 0 | 0 | 1 | 0.99463 | -0.10328 | 0.4 | 1 | 1.1 | 0.9
11 | 1 | 0.0039396 | 0.00098734 | 0 | 0 | 1 | 0.99493 | -0.097513 | 0.4 | 1 | 1.1 | 0.9
10 | 1 | 0 | 0 | 0 | 0 | 1 | 0.99379 | -0.1194 | 0.4 | 1 | 1.1 | 0.9
38 | 1 | 0 | 0 | 0 | 0 | 1 | 0.99325 | -0.12993 | 0.4 | 1 | 1.1 | 0.9
55 | 1 | 0.0042606 | 0.0010678 | 0 | 0 | 1 | 0.99422 | -0.11111 | 0.4 | 1 | 1.1 | 0.9
43 | 1 | 0.0026848 | 0.00067288 | 0 | 0 | 1 | 0.99529 | -0.090543 | 0.4 | 1 | 1.1 | 0.9
39 | 1 | 0.0045328 | 0.001136 | 0 | 0 | 1 | 0.9931 | -0.13281 | 0.4 | 1 | 1.1 | 0.9
37 | 1 | 0.0067432 | 0.00169 | 0 | 0 | 1 | 0.99314 | -0.13196 | 0.4 | 1 | 1.1 | 0.9
54 | 1 | 0.012498 | 0.0031323 | 0 | 0 | 1 | 0.9945 | -0.10578 | 0.4 | 1 | 1.1 | 0.9
44 | 1 | 0 | 0 | 0 | 0 | 1 | 0.99544 | -0.087655 | 0.4 | 1 | 1.1 | 0.9
12 | 1 | 0.0068763 | 0.0017234 | 0 | 0 | 1 | 0.99601 | -0.0765 | 0.4 | 1 | 1.1 | 0.9
13 | 1 | 0.001291 | 0.00032356 | 0 | 0 | 1 | 0.99587 | -0.079272 | 0.4 | 1 | 1.1 | 0.9
14 | 1 | 0 | 0 | 0 | 0 | 1 | 0.99716 | -0.054492 | 0.4 | 1 | 1.1 | 0.9
15 | 1 | 0.0046795 | 0.0011728 | 0 | 0 | 1 | 0.99527 | -0.090818 | 0.4 | 1 | 1.1 | 0.9
16 | 3 | 0.0035922 | 0.00090029 | 0 | 0 | 1 | 1 | 0 | 0.4 | 1 | 1.1 | 0.9
17 | 1 | 0.072594 | 0.018194 | 0 | 0 | 1 | 0.99608 | -0.075179 | 0.4 | 1 | 1.1 | 0.9
22 | 1 | 0.005348 | 0.0013403 | 0 | 0 | 1 | 0.99496 | -0.096697 | 0.4 | 1 | 1.1 | 0.9
41 | 1 | 0.0024619 | 0.000617 | 0 | 0 | 1 | 0.9992 | -0.015316 | 0.4 | 1 | 1.1 | 0.9
34 | 1 | 0.03879 | 0.0097218 | 0 | 0 | 1 | 0.99589 | -0.07899 | 0.4 | 1 | 1.1 | 0.9
20 | 1 | 0.0090357 | 0.0022646 | 0 | 0 | 1 | 0.9941 | -0.11339 | 0.4 | 1 | 1.1 | 0.9
42 | 1 | 0.0013483 | 0.00033792 | 0 | 0 | 1 | 0.99861 | -0.026671 | 0.4 | 1 | 1.1 | 0.9
33 | 1 | 0.015996 | 0.0040089 | 0 | 0 | 1 | 0.99537 | -0.088861 | 0.4 | 1 | 1.1 | 0.9
18 | 1 | 0.0034994 | 0.00087702 | 0 | 0 | 1 | 0.9936 | -0.12304 | 0.4 | 1 | 1.1 | 0.9
19 | 1 | 0.001347 | 0.0003376 | 0 | 0 | 1 | 0.99339 | -0.12713 | 0.4 | 1 | 1.1 | 0.9
48 | 1 | 0.0021576 | 0.00054074 | 0 | 0 | 1 | 0.99089 | -0.17535 | 0.4 | 1 | 1.1 | 0.9
49 | 1 | 0 | 0 | 0 | 0 | 1 | 0.99094 | -0.17437 | 0.4 | 1 | 1.1 | 0.9
25 | 1 | 0 | 0 | 0 | 0 | 1 | 0.9902 | -0.18883 | 0.4 | 1 | 1.1 | 0.9
63 | 1 | 0.0031679 | 0.00079395 | 0 | 0 | 1 | 0.99177 | -0.15834 | 0.4 | 1 | 1.1 | 0.9
24 | 1 | 0.0056317 | 0.0014114 | 0 | 0 | 1 | 0.98922 | -0.20775 | 0.4 | 1 | 1.1 | 0.9
23 | 1 | 0.0065078 | 0.001631 | 0 | 0 | 1 | 0.98907 | -0.21071 | 0.4 | 1 | 1.1 | 0.9
27 | 1 | 0.0012655 | 0.00031717 | 0 | 0 | 1 | 0.99568 | -0.08291 | 0.4 | 1 | 1.1 | 0.9
28 | 1 | 0.00085617 | 0.00021458 | 0 | 0 | 1 | 0.9957 | -0.082557 | 0.4 | 1 | 1.1 | 0.9
61 | 1 | 0 | 0 | 0 | 0 | 1 | 0.99576 | -0.081431 | 0.4 | 1 | 1.1 | 0.9
58 | 1 | 0.0017176 | 0.00043046 | 0 | 0 | 1 | 0.99663 | -0.064698 | 0.4 | 1 | 1.1 | 0.9
29 | 1 | 0.01428 | 0.0035788 | 0 | 0 | 1 | 0.99381 | -0.11911 | 0.4 | 1 | 1.1 | 0.9
30 | 1 | 0 | 0 | 0 | 0 | 1 | 0.99431 | -0.10939 | 0.4 | 1 | 1.1 | 0.9
31 | 1 | 0 | 0 | 0 | 0 | 1 | 0.99429 | -0.10988 | 0.4 | 1 | 1.1 | 0.9
32 | 1 | 0.0065035 | 0.0016299 | 0 | 0 | 1 | 0.99454 | -0.10496 | 0.4 | 1 | 1.1 | 0.9
40 | 1 | 0.0014361 | 0.00035992 | 0 | 0 | 1 | 0.99425 | -0.1105 | 0.4 | 1 | 1.1 | 0.9
35 | 1 | 0 | 0 | 0 | 0 | 1 | 0.99512 | -0.093791 | 0.4 | 1 | 1.1 | 0.9
59 | 1 | 0.002876 | 0.0007208 | 0 | 0 | 1 | 0.99309 | -0.13304 | 0.4 | 1 | 1.1 | 0.9
45 | 1 | 0 | 0 | 0 | 0 | 1 | 0.99753 | -0.047294 | 0.4 | 1 | 1.1 | 0.9
46 | 1 | 0.0058202 | 0.0014587 | 0 | 0 | 1 | 0.99678 | -0.061835 | 0.4 | 1 | 1.1 | 0.9
47 | 1 | 0.0060047 | 0.0015049 | 0 | 0 | 1 | 0.99747 | -0.048536 | 0.4 | 1 | 1.1 | 0.9
62 | 1 | 0.014674 | 0.0036777 | 0 | 0 | 1 | 0.99531 | -0.090128 | 0.4 | 1 | 1.1 | 0.9
52 | 1 | 0.0030431 | 0.00076268 | 0 | 0 | 1 | 0.99636 | -0.069878 | 0.4 | 1 | 1.1 | 0.9
56 | 1 | 0.0019928 | 0.00049944 | 0 | 0 | 1 | 0.99689 | -0.059598 | 0.4 | 1 | 1.1 | 0.9
51 | 1 | 0.0020609 | 0.00051651 | 0 | 0 | 1 | 0.99562 | -0.084077 | 0.4 | 1 | 1.1 | 0.9
57 | 1 | 0.0019234 | 0.00048206 | 0 | 0 | 1 | 0.99666 | -0.064076 | 0.4 | 1 | 1.1 | 0.9
53 | 1 | 0.0046693 | 0.0011702 | 0 | 0 | 1 | 0.9955 | -0.086446 | 0.4 | 1 | 1.1 | 0.9

## generator_data
GEN_BUS | PG | QG | QMAX | QMIN | VG | MBASE | GEN_STATUS | PMAX | PMIN
16 | 0.33537 | 0.084648 | 10 | -10 | 1 | 100 | 1 | 10 | 0

## branch_data
F_BUS | T_BUS | BR_R | BR_X | BR_B | RATE_A | RATE_B | RATE_C | TAP | SHIFT | BR_STATUS | ANGMIN | ANGMAX | P_in | Q_in | P_out | Q_out
1 | 2 | 1.5384 | 0.98459 | 2.5834e-09 | 0 | 0 | 0 | 0 | 0 | 1 | -90 | 90 | -0.011236 | -0.0028162 | 0.011238 | 0.0028173
1 | 3 | 1.1358 | 0.72692 | 1.9073e-09 | 0 | 0 | 0 | 0 | 0 | 1 | -90 | 90 | 0.0086798 | 0.0021755 | -0.0086788 | -0.0021751
2 | 4 | 0.61157 | 0.3914 | 1.027e-09 | 0 | 0 | 0 | 0 | 0 | 1 | -90 | 90 | -0.012842 | -0.0032192 | 0.012843 | 0.0032198
3 | 5 | 0.13841 | 0.088579 | 2.3242e-10 | 0 | 0 | 0 | 0 | 0 | 1 | -90 | 90 | 0.0042196 | 0.0010575 | -0.0042195 | -0.0010575
4 | 36 | 0.39513 | 0.25288 | 6.6353e-10 | 0 | 0 | 0 | 0 | 0 | 1 | -90 | 90 | -0.021635 | -0.0054234 | 0.021637 | 0.0054246
5 | 26 | 0.019213 | 0.012296 | 3.2264e-11 | 0 | 0 | 0 | 0 | 0 | 1 | -90 | 90 | 0.0031046 | 0.00077808 | -0.0031046 | -0.00077808
36 | 21 | 1.0359 | 0.66297 | 1.7395e-09 | 0 | 0 | 0 | 0 | 0 | 1 | -90 | 90 | -0.029256 | -0.007334 | 0.029265 | 0.0073399
64 | 50 | 3.0766 | 1.969 | 5.1664e-09 | 0 | 0 | 0 | 0 | 0 | 1 | -90 | 90 | -0.0025266 | -0.00063322 | 0.0025268 | 0.00063285
50 | 63 | 1.0509 | 0.6726 | 1.7648e-09 | 0 | 0 | 0 | 0 | 0 | 1 | -90 | 90 | -0.016852 | -0.0042311 | 0.016856 | 0.0042329
50 | 49 | 3.6998 | 2.3679 | 6.2129e-09 | 0 | 0 | 0 | 0 | 0 | 1 | -90 | 90 | 0.014326 | 0.0035982 | -0.014317 | -0.0035936
21 | 63 | 6.2333 | 3.9893 | 1.0467e-08 | 0 | 0 | 0 | 0 | 0 | 1 | -90 | 90 | 0.020051 | 0.0050431 | -0.020024 | -0.0050269
21 | 19 | 0.25618 | 0.16395 | 4.3019e-10 | 0 | 0 | 0 | 0 | 0 | 1 | -90 | 90 | -0.05136 | -0.012895 | 0.051367 | 0.0129
6 | 7 | 0.84809 | 0.54278 | 1.4242e-09 | 0 | 0 | 0 | 0 | 0 | 1 | -90 | 90 | -0.0023024 | -0.00057703 | 0.0023024 | 0.00057692
7 | 9 | 0.038638 | 0.024729 | 6.4884e-11 | 0 | 0 | 0 | 0 | 0 | 1 | -90 | 90 | -0.0077332 | -0.001938 | 0.0077332 | 0.001938
9 | 11 | 2.1539 | 1.3785 | 3.617e-09 | 0 | 0 | 0 | 0 | 0 | 1 | -90 | 90 | -0.011868 | -0.0029743 | 0.011871 | 0.002976
11 | 43 | 1.957 | 1.2525 | 3.2863e-09 | 0 | 0 | 0 | 0 | 0 | 1 | -90 | 90 | -0.015811 | -0.0039634 | 0.015816 | 0.0039664
10 | 38 | 3.292 | 2.1069 | 5.5281e-09 | 0 | 0 | 0 | 0 | 0 | 1 | -90 | 90 | 0.014161 | 0.0035514 | -0.014154 | -0.0035474
10 | 55 | 2.5931 | 1.6596 | 4.3545e-09 | 0 | 0 | 0 | 0 | 0 | 1 | -90 | 90 | -0.014161 | -0.0035514 | 0.014166 | 0.0035545
38 | 39 | 1.715 | 1.0976 | 2.88e-09 | 0 | 0 | 0 | 0 | 0 | 1 | -90 | 90 | 0.0074099 | 0.0018572 | -0.0074088 | -0.0018568
38 | 37 | 1.333 | 0.85314 | 2.2385e-09 | 0 | 0 | 0 | 0 | 0 | 1 | -90 | 90 | 0.0067438 | 0.0016902 | -0.0067432 | -0.00169
55 | 54 | 1.2835 | 0.82146 | 2.1554e-09 | 0 | 0 | 0 | 0 | 0 | 1 | -90 | 90 | -0.018427 | -0.0046223 | 0.018432 | 0.0046251
43 | 44 | 0.69356 | 0.44388 | 1.1647e-09 | 0 | 0 | 0 | 0 | 0 | 1 | -90 | 90 | -0.018501 | -0.0046393 | 0.018504 | 0.0046408
39 | 59 | 0.35862 | 0.22951 | 6.0221e-10 | 0 | 0 | 0 | 0 | 0 | 1 | -90 | 90 | 0.0028761 | 0.00072076 | -0.002876 | -0.0007208
54 | 53 | 2.775 | 1.776 | 4.66e-09 | 0 | 0 | 0 | 0 | 0 | 1 | -90 | 90 | -0.03093 | -0.0077574 | 0.030958 | 0.0077752
44 | 62 | 0.74859 | 0.4791 | 1.2571e-09 | 0 | 0 | 0 | 0 | 0 | 1 | -90 | 90 | 0.014676 | 0.0036787 | -0.014674 | -0.0036777
44 | 61 | 0.83367 | 0.53355 | 1.4e-09 | 0 | 0 | 0 | 0 | 0 | 1 | -90 | 90 | -0.033179 | -0.0083195 | 0.033189 | 0.0083257
12 | 13 | 0.16111 | 0.10311 | 2.7055e-10 | 0 | 0 | 0 | 0 | 0 | 1 | -90 | 90 | 0.076728 | 0.019318 | -0.076718 | -0.019311
12 | 14 | 1.1751 | 0.75205 | 1.9733e-09 | 0 | 0 | 0 | 0 | 0 | 1 | -90 | 90 | -0.083604 | -0.021041 | 0.083692 | 0.021097
13 | 15 | 0.68203 | 0.4365 | 1.1453e-09 | 0 | 0 | 0 | 0 | 0 | 1 | -90 | 90 | 0.075427 | 0.018988 | -0.075385 | -0.018961
14 | 16 | 1.0454 | 0.66904 | 3.5109e-09 | 0 | 0 | 0 | 0 | 0 | 1 | -90 | 90 | -0.2335 | -0.05872 | 0.23411 | 0.05911
14 | 17 | 0.61563 | 0.394 | 2.0676e-09 | 0 | 0 | 0 | 0 | 0 | 1 | -90 | 90 | 0.14981 | 0.037623 | -0.14966 | -0.037529
15 | 22 | 0.36996 | 0.23677 | 6.2125e-10 | 0 | 0 | 0 | 0 | 0 | 1 | -90 | 90 | 0.070706 | 0.017788 | -0.070686 | -0.017776
16 | 41 | 0.70535 | 0.45142 | 1.1845e-09 | 0 | 0 | 0 | 0 | 0 | 1 | -90 | 90 | 0.097667 | 0.024638 | -0.097595 | -0.024592
17 | 34 | 0.22005 | 0.14083 | 3.6953e-10 | 0 | 0 | 0 | 0 | 0 | 1 | -90 | 90 | 0.077064 | 0.019335 | -0.07705 | -0.019326
22 | 20 | 1.1353 | 0.72659 | 1.9065e-09 | 0 | 0 | 0 | 0 | 0 | 1 | -90 | 90 | 0.065338 | 0.016435 | -0.065286 | -0.016402
41 | 42 | 0.53573 | 0.34287 | 8.9963e-10 | 0 | 0 | 0 | 0 | 0 | 1 | -90 | 90 | 0.095133 | 0.023975 | -0.095082 | -0.023942
34 | 33 | 1.1475 | 0.73442 | 1.927e-09 | 0 | 0 | 0 | 0 | 0 | 1 | -90 | 90 | 0.03826 | 0.0096044 | -0.038242 | -0.0095931
20 | 18 | 0.761 | 0.48704 | 1.2779e-09 | 0 | 0 | 0 | 0 | 0 | 1 | -90 | 90 | 0.05625 | 0.014138 | -0.056224 | -0.014121
42 | 45 | 0.98544 | 0.63068 | 1.6548e-09 | 0 | 0 | 0 | 0 | 0 | 1 | -90 | 90 | 0.093733 | 0.023604 | -0.093641 | -0.023545
33 | 35 | 0.98498 | 0.63039 | 1.6541e-09 | 0 | 0 | 0 | 0 | 0 | 1 | -90 | 90 | 0.022246 | 0.0055842 | -0.022241 | -0.005581
18 | 19 | 0.34407 | 0.2202 | 5.7778e-10 | 0 | 0 | 0 | 0 | 0 | 1 | -90 | 90 | 0.052725 | 0.013244 | -0.052714 | -0.013238
48 | 49 | 1.9937 | 1.276 | 3.348e-09 | 0 | 0 | 0 | 0 | 0 | 1 | -90 | 90 | -0.0021576 | -0.00054074 | 0.0021577 | 0.00054048
49 | 25 | 5.2374 | 3.3519 | 8.795e-09 | 0 | 0 | 0 | 0 | 0 | 1 | -90 | 90 | 0.01216 | 0.0030531 | -0.012151 | -0.0030486
25 | 24 | 6.8397 | 4.3774 | 1.1486e-08 | 0 | 0 | 0 | 0 | 0 | 1 | -90 | 90 | 0.012151 | 0.0030486 | -0.01214 | -0.0030427
24 | 23 | 1.9941 | 1.2762 | 3.3486e-09 | 0 | 0 | 0 | 0 | 0 | 1 | -90 | 90 | 0.0065087 | 0.0016313 | -0.0065078 | -0.001631
27 | 28 | 1.2414 | 0.79449 | 2.0846e-09 | 0 | 0 | 0 | 0 | 0 | 1 | -90 | 90 | -0.0012655 | -0.00031717 | 0.0012655 | 0.00031698
28 | 61 | 2.357 | 1.5085 | 3.9581e-09 | 0 | 0 | 0 | 0 | 0 | 1 | -90 | 90 | -0.0021217 | -0.00053155 | 0.0021218 | 0.00053123
61 | 58 | 2.109 | 1.3497 | 3.5416e-09 | 0 | 0 | 0 | 0 | 0 | 1 | -90 | 90 | -0.035311 | -0.0088569 | 0.035339 | 0.0088746
58 | 57 | 0.074844 | 0.0479 | 1.2568e-10 | 0 | 0 | 0 | 0 | 0 | 1 | -90 | 90 | -0.037057 | -0.009305 | 0.037058 | 0.0093057
29 | 30 | 3.0154 | 1.9299 | 5.0637e-09 | 0 | 0 | 0 | 0 | 0 | 1 | -90 | 90 | -0.01428 | -0.0035788 | 0.014286 | 0.0035826
30 | 31 | 1.5286 | 0.9783 | 2.5669e-09 | 0 | 0 | 0 | 0 | 0 | 1 | -90 | 90 | 0.0014362 | 0.00035939 | -0.0014361 | -0.00035963
30 | 32 | 1.2482 | 0.79883 | 2.096e-09 | 0 | 0 | 0 | 0 | 0 | 1 | -90 | 90 | -0.015722 | -0.003942 | 0.015726 | 0.0039439
31 | 40 | 1.9152 | 1.2257 | 3.2162e-09 | 0 | 0 | 0 | 0 | 0 | 1 | -90 | 90 | 0.0014361 | 0.00035963 | -0.0014361 | -0.00035992
32 | 35 | 2.2293 | 1.4268 | 3.7437e-09 | 0 | 0 | 0 | 0 | 0 | 1 | -90 | 90 | -0.022229 | -0.0055738 | 0.022241 | 0.005581
45 | 46 | 1.3934 | 0.89174 | 2.3398e-09 | 0 | 0 | 0 | 0 | 0 | 1 | -90 | 90 | 0.046629 | 0.011732 | -0.046597 | -0.011712
45 | 47 | 0.118 | 0.075523 | 1.9816e-10 | 0 | 0 | 0 | 0 | 0 | 1 | -90 | 90 | 0.047012 | 0.011813 | -0.047009 | -0.011811
46 | 52 | 0.87992 | 0.56315 | 1.4776e-09 | 0 | 0 | 0 | 0 | 0 | 1 | -90 | 90 | 0.040777 | 0.010253 | -0.040761 | -0.010243
47 | 56 | 1.2047 | 0.77099 | 2.023e-09 | 0 | 0 | 0 | 0 | 0 | 1 | -90 | 90 | 0.041004 | 0.010306 | -0.040983 | -0.010292
52 | 51 | 1.6771 | 1.0734 | 2.8164e-09 | 0 | 0 | 0 | 0 | 0 | 1 | -90 | 90 | 0.037718 | 0.0094805 | -0.037692 | -0.0094644
56 | 57 | 0.51218 | 0.32779 | 8.6008e-10 | 0 | 0 | 0 | 0 | 0 | 1 | -90 | 90 | 0.03899 | 0.009793 | -0.038981 | -0.0097878
51 | 53 | 0.2957 | 0.18925 | 4.9655e-10 | 0 | 0 | 0 | 0 | 0 | 1 | -90 | 90 | 0.035631 | 0.0089479 | -0.035627 | -0.0089454