## bus_data
BUS_I | BUS_TYPE | Pd | Qd | Gs | Bs | area | Vm | Va | baseKV | zone | Vmax | Vmin
1 | 1 | 0.0019356 | 0.00048511 | 0 | 0 | 1 | 0.9839 | -0.3072 | 0.4 | 1 | 1.1 | 0.9
2 | 1 | 0.0028308 | 0.00070946 | 0 | 0 | 1 | 0.98383 | -0.30855 | 0.4 | 1 | 1.1 | 0.9
3 | 1 | 0 | 0 | 0 | 0 | 1 | 0.98406 | -0.30401 | 0.4 | 1 | 1.1 | 0.9
4 | 1 | 0.0027713 | 0.00069456 | 0 | 0 | 1 | 0.98401 | -0.30507 | 0.4 | 1 | 1.1 | 0.9
5 | 1 | 0.0038594 | 0.00096726 | 0 | 0 | 1 | 0.98425 | -0.30025 | 0.4 | 1 | 1.1 | 0.9
16 | 1 | 0 | 0 | 0 | 0 | 1 | 0.98386 | -0.30801 | 0.4 | 1 | 1.1 | 0.9
29 | 1 | 0 | 0 | 0 | 0 | 1 | 0.98447 | -0.29611 | 0.4 | 1 | 1.1 | 0.9
17 | 1 | 0 | 0 | 0 | 0 | 1 | 0.98371 | -0.31093 | 0.4 | 1 | 1.1 | 0.9
24 | 1 | 0 | 0 | 0 | 0 | 1 | 0.98535 | -0.27893 | 0.4 | 1 | 1.1 | 0.9
28 | 1 | 0.0050582 | 0.0012677 | 0 | 0 | 1 | 0.98262 | -0.33194 | 0.4 | 1 | 1.1 | 0.9
6 | 1 | 0.0017557 | 0.00044003 | 0 | 0 | 1 | 0.9877 | -0.23361 | 0.4 | 1 | 1.1 | 0.9
7 | 1 | 0.00037383 | 9.3691e-05 | 0 | 0 | 1 | 0.98654 | -0.25598 | 0.4 | 1 | 1.1 | 0.9
8 | 1 | 0.0010793 | 0.00027049 | 0 | 0 | 1 | 0.98811 | -0.22589 | 0.4 | 1 | 1.1 | 0.9
9 | 1 | 0.0015582 | 0.00039053 | 0 | 0 | 1 | 0.98545 | -0.27705 | 0.4 | 1 | 1.1 | 0.9
10 | 1 | 0.0017678 | 0.00044305 | 0 | 0 | 1 | 0.9883 | -0.22221 | 0.4 | 1 | 1.1 | 0.9
18 | 1 | 0.0049358 | 0.001237 | 0 | 0 | 1 | 0.9837 | -0.31092 | 0.4 | 1 | 1.1 | 0.9
14 | 1 | 0 | 0 | 0 | 0 | 1 | 0.98833 | -0.22153 | 0.4 | 1 | 1.1 | 0.9
27 | 1 | 0 | 0 | 0 | 0 | 1 | 0.98262 | -0.3319 | 0.4 | 1 | 1.1 | 0.9
15 | 1 | 0.0021389 | 0.00053605 | 0 | 0 | 1 | 0.99123 | -0.16612 | 0.4 | 1 | 1.1 | 0.9
13 | 1 | 0 | 0 | 0 | 0 | 1 | 0.9865 | -0.25672 | 0.4 | 1 | 1.1 | 0.9
11 | 1 | 0.0017758 | 0.00044505 | 0 | 0 | 1 | 0.98639 | -0.25896 | 0.4 | 1 | 1.1 | 0.9
12 | 1 | 0.0013722 | 0.0003439 | 0 | 0 | 1 | 0.98643 | -0.25822 | 0.4 | 1 | 1.1 | 0.9
51 | 1 | 0.0021389 | 0.00053605 | 0 | 0 | 1 | 0.9853 | -0.27995 | 0.4 | 1 | 1.1 | 0.9
46 | 1 | 0.0021369 | 0.00053556 | 0 | 0 | 1 | 0.99417 | -0.10998 | 0.4 | 1 | 1.1 | 0.9
45 | 1 | 0.0053871 | 0.0013501 | 0 | 0 | 1 | 0.99755 | -0.046082 | 0.4 | 1 | 1.1 | 0.9
31 | 1 | 0.0030103 | 0.00075444 | 0 | 0 | 1 | 0.98368 | -0.3114 | 0.4 | 1 | 1.1 | 0.9
33 | 1 | 0 | 0 | 0 | 0 | 1 | 0.98214 | -0.34128 | 0.4 | 1 | 1.1 | 0.9
35 | 1 | 0.001429 | 0.00035815 | 0 | 0 | 1 | 0.98203 | -0.34344 | 0.4 | 1 | 1.1 | 0.9
19 | 1 | 0.0042148 | 0.0010563 | 0 | 0 | 1 | 0.9803 | -0.3769 | 0.4 | 1 | 1.1 | 0.9
20 | 1 | 0.0056386 | 0.0014132 | 0 | 0 | 1 | 0.9811 | -0.36146 | 0.4 | 1 | 1.1 | 0.9
21 | 1 | 0 | 0 | 0 | 0 | 1 | 0.97885 | -0.40518 | 0.4 | 1 | 1.1 | 0.9
22 | 1 | 0 | 0 | 0 | 0 | 1 | 0.98153 | -0.35311 | 0.4 | 1 | 1.1 | 0.9
23 | 1 | 0.0041091 | 0.0010298 | 0 | 0 | 1 | 0.97661 | -0.44913 | 0.4 | 1 | 1.1 | 0.9
25 | 1 | 0 | 0 | 0 | 0 | 1 | 0.98163 | -0.3511 | 0.4 | 1 | 1.1 | 0.9
166 | 1 | 0 | 0 | 0 | 0 | 1 | 0.9749 | -0.4826 | 0.4 | 1 | 1.1 | 0.9
30 | 1 | 0.0079453 | 0.0019913 | 0 | 0 | 1 | 0.98102 | -0.36309 | 0.4 | 1 | 1.1 | 0.9
26 | 1 | 0.027284 | 0.006838 | 0 | 0 | 1 | 0.97379 | -0.5046 | 0.4 | 1 | 1.1 | 0.9
167 | 1 | 0 | 0 | 0 | 0 | 1 | 0.97443 | -0.49195 | 0.4 | 1 | 1.1 | 0.9
39 | 1 | 0 | 0 | 0 | 0 | 1 | 0.98062 | -0.37084 | 0.4 | 1 | 1.1 | 0.9
165 | 1 | 0 | 0 | 0 | 0 | 1 | 0.98213 | -0.34159 | 0.4 | 1 | 1.1 | 0.9
155 | 1 | 0.00076076 | 0.00019067 | 0 | 0 | 1 | 0.98198 | -0.34439 | 0.4 | 1 | 1.1 | 0.9
34 | 1 | 0.00059656 | 0.00014951 | 0 | 0 | 1 | 0.9798 | -0.38765 | 0.4 | 1 | 1.1 | 0.9
65 | 1 | 0 | 0 | 0 | 0 | 1 | 0.97982 | -0.38728 | 0.4 | 1 | 1.1 | 0.9
150 | 1 | 0.00056279 | 0.00014105 | 0 | 0 | 1 | 0.98171 | -0.34959 | 0.4 | 1 | 1.1 | 0.9
60 | 1 | 0.0076748 | 0.0019235 | 0 | 0 | 1 | 0.98044 | -0.37438 | 0.4 | 1 | 1.1 | 0.9
38 | 1 | 0.0076902 | 0.0019274 | 0 | 0 | 1 | 0.98033 | -0.37663 | 0.4 | 1 | 1.1 | 0.9
164 | 1 | 0.00039424 | 9.8806e-05 | 0 | 0 | 1 | 0.98211 | -0.34192 | 0.4 | 1 | 1.1 | 0.9
154 | 1 | 0.0013925 | 0.00034898 | 0 | 0 | 1 | 0.98193 | -0.34551 | 0.4 | 1 | 1.1 | 0.9
111 | 1 | 0 | 0 | 0 | 0 | 1 | 0.97945 | -0.39441 | 0.4 | 1 | 1.1 | 0.9
64 | 1 | 0.0020165 | 0.00050537 | 0 | 0 | 1 | 0.9808 | -0.36816 | 0.4 | 1 | 1.1 | 0.9
148 | 1 | 0.0025223 | 0.00063215 | 0 | 0 | 1 | 0.98084 | -0.36647 | 0.4 | 1 | 1.1 | 0.9
36 | 1 | 0.0045282 | 0.0011349 | 0 | 0 | 1 | 0.98003 | -0.38244 | 0.4 | 1 | 1.1 | 0.9
37 | 1 | 0.0041031 | 0.0010283 | 0 | 0 | 1 | 0.97989 | -0.38531 | 0.4 | 1 | 1.1 | 0.9
40 | 1 | 0.0054121 | 0.0013564 | 0 | 0 | 1 | 0.99813 | -0.035956 | 0.4 | 1 | 1.1 | 0.9
41 | 1 | 0.0053294 | 0.0013357 | 0 | 0 | 1 | 0.99818 | -0.035083 | 0.4 | 1 | 1.1 | 0.9
42 | 1 | 0.0045583 | 0.0011424 | 0 | 0 | 1 | 0.9979 | -0.040395 | 0.4 | 1 | 1.1 | 0.9
43 | 1 | 0 | 0 | 0 | 0 | 1 | 0.99866 | -0.025758 | 0.4 | 1 | 1.1 | 0.9
44 | 1 | 0.0034554 | 0.000866 | 0 | 0 | 1 | 0.99789 | -0.040647 | 0.4 | 1 | 1.1 | 0.9
49 | 1 | 0.0072971 | 0.0018288 | 0 | 0 | 1 | 0.99913 | -0.016681 | 0.4 | 1 | 1.1 | 0.9
52 | 1 | 0 | 0 | 0 | 0 | 1 | 0.99837 | -0.031424 | 0.4 | 1 | 1.1 | 0.9
47 | 3 | 0 | 0 | 0 | 0 | 1 | 1 | 0 | 0.4 | 1 | 1.1 | 0.9
139 | 1 | 0.010093 | 0.0025294 | 0 | 0 | 1 | 0.99818 | -0.034983 | 0.4 | 1 | 1.1 | 0.9
50 | 1 | 0.0049525 | 0.0012412 | 0 | 0 | 1 | 0.99777 | -0.041947 | 0.4 | 1 | 1.1 | 0.9
48 | 1 | 0.0025313 | 0.00063441 | 0 | 0 | 1 | 0.98246 | -0.33567 | 0.4 | 1 | 1.1 | 0.9
61 | 1 | 0.001118 | 0.00028019 | 0 | 0 | 1 | 0.98247 | -0.33549 | 0.4 | 1 | 1.1 | 0.9
138 | 1 | 0.0034454 | 0.0008635 | 0 | 0 | 1 | 0.99708 | -0.055043 | 0.4 | 1 | 1.1 | 0.9
62 | 1 | 0 | 0 | 0 | 0 | 1 | 0.98248 | -0.33538 | 0.4 | 1 | 1.1 | 0.9
137 | 1 | 0.0072996 | 0.0018295 | 0 | 0 | 1 | 0.99438 | -0.10617 | 0.4 | 1 | 1.1 | 0.9
53 | 1 | 0.0088048 | 0.0022067 | 0 | 0 | 1 | 0.97168 | -0.54625 | 0.4 | 1 | 1.1 | 0.9
54 | 1 | 0 | 0 | 0 | 0 | 1 | 0.97204 | -0.539 | 0.4 | 1 | 1.1 | 0.9
55 | 1 | 0 | 0 | 0 | 0 | 1 | 0.97152 | -0.54939 | 0.4 | 1 | 1.1 | 0.9
56 | 1 | 0 | 0 | 0 | 0 | 1 | 0.97223 | -0.53527 | 0.4 | 1 | 1.1 | 0.9
57 | 1 | 0.0065778 | 0.0016485 | 0 | 0 | 1 | 0.97135 | -0.5526 | 0.4 | 1 | 1.1 | 0.9
171 | 1 | 0.009356 | 0.0023448 | 0 | 0 | 1 | 0.97168 | -0.54621 | 0.4 | 1 | 1.1 | 0.9
169 | 1 | 0 | 0 | 0 | 0 | 1 | 0.97267 | -0.52659 | 0.4 | 1 | 1.1 | 0.9
58 | 1 | 0.001184 | 0.00029675 | 0 | 0 | 1 | 0.97131 | -0.55352 | 0.4 | 1 | 1.1 | 0.9
168 | 1 | 0.016981 | 0.0042558 | 0 | 0 | 1 | 0.9729 | -0.52199 | 0.4 | 1 | 1.1 | 0.9
66 | 1 | 0.0022273 | 0.00055821 | 0 | 0 | 1 | 0.98345 | -0.31641 | 0.4 | 1 | 1.1 | 0.9
63 | 1 | 0.0020214 | 0.0005066 | 0 | 0 | 1 | 0.98128 | -0.3587 | 0.4 | 1 | 1.1 | 0.9
144 | 1 | 0.0027737 | 0.00069516 | 0 | 0 | 1 | 0.9835 | -0.31556 | 0.4 | 1 | 1.1 | 0.9
102 | 1 | 0.001469 | 0.00036817 | 0 | 0 | 1 | 0.979 | -0.40323 | 0.4 | 1 | 1.1 | 0.9
108 | 1 | 0 | 0 | 0 | 0 | 1 | 0.97929 | -0.39756 | 0.4 | 1 | 1.1 | 0.9
142 | 1 | 0.0049611 | 0.0012434 | 0 | 0 | 1 | 0.98568 | -0.27313 | 0.4 | 1 | 1.1 | 0.9
67 | 1 | 0.0027985 | 0.00070137 | 0 | 0 | 1 | 0.97038 | -0.57209 | 0.4 | 1 | 1.1 | 0.9
68 | 1 | 0.0021808 | 0.00054657 | 0 | 0 | 1 | 0.97044 | -0.57078 | 0.4 | 1 | 1.1 | 0.9
69 | 1 | 0.0018846 | 0.00047232 | 0 | 0 | 1 | 0.97089 | -0.562 | 0.4 | 1 | 1.1 | 0.9
70 | 1 | 0.0017647 | 0.00044228 | 0 | 0 | 1 | 0.97104 | -0.55899 | 0.4 | 1 | 1.1 | 0.9
82 | 1 | 0.0020835 | 0.00052217 | 0 | 0 | 1 | 0.97385 | -0.50355 | 0.4 | 1 | 1.1 | 0.9
85 | 1 | 0.0038737 | 0.00097083 | 0 | 0 | 1 | 0.97439 | -0.49289 | 0.4 | 1 | 1.1 | 0.9
81 | 1 | 0.0012114 | 0.0003036 | 0 | 0 | 1 | 0.97341 | -0.51217 | 0.4 | 1 | 1.1 | 0.9
71 | 1 | 0.00077051 | 0.00019311 | 0 | 0 | 1 | 0.97129 | -0.55398 | 0.4 | 1 | 1.1 | 0.9
72 | 1 | 0 | 0 | 0 | 0 | 1 | 0.97142 | -0.55151 | 0.4 | 1 | 1.1 | 0.9
86 | 1 | 0.0034329 | 0.00086036 | 0 | 0 | 1 | 0.97578 | -0.46554 | 0.4 | 1 | 1.1 | 0.9
74 | 1 | 0.0017927 | 0.0004493 | 0 | 0 | 1 | 0.9721 | -0.53804 | 0.4 | 1 | 1.1 | 0.9
73 | 1 | 0.0031521 | 0.00078999 | 0 | 0 | 1 | 0.97153 | -0.54926 | 0.4 | 1 | 1.1 | 0.9
75 | 1 | 0.0053633 | 0.0013442 | 0 | 0 | 1 | 0.97467 | -0.48849 | 0.4 | 1 | 1.1 | 0.9
76 | 1 | 0 | 0 | 0 | 0 | 1 | 0.97475 | -0.48689 | 0.4 | 1 | 1.1 | 0.9
78 | 1 | 0.0016259 | 0.00040749 | 0 | 0 | 1 | 0.97492 | -0.48357 | 0.4 | 1 | 1.1 | 0.9
77 | 1 | 0.0043522 | 0.0010908 | 0 | 0 | 1 | 0.97323 | -0.5158 | 0.4 | 1 | 1.1 | 0.9
79 | 1 | 0.0020182 | 0.00050581 | 0 | 0 | 1 | 0.97325 | -0.51538 | 0.4 | 1 | 1.1 | 0.9
83 | 1 | 0.0018728 | 0.00046937 | 0 | 0 | 1 | 0.97507 | -0.48051 | 0.4 | 1 | 1.1 | 0.9
80 | 1 | 0.003698 | 0.00092682 | 0 | 0 | 1 | 0.9734 | -0.51242 | 0.4 | 1 | 1.1 | 0.9
84 | 1 | 0 | 0 | 0 | 0 | 1 | 0.97534 | -0.47511 | 0.4 | 1 | 1.1 | 0.9
87 | 1 | 0.0012039 | 0.00030173 | 0 | 0 | 1 | 0.97553 | -0.47147 | 0.4 | 1 | 1.1 | 0.9
88 | 1 | 0.0010966 | 0.00027482 | 0 | 0 | 1 | 0.97524 | -0.4772 | 0.4 | 1 | 1.1 | 0.9
89 | 1 | 0.0011312 | 0.0002835 | 0 | 0 | 1 | 0.97584 | -0.46535 | 0.4 | 1 | 1.1 | 0.9
103 | 1 | 0 | 0 | 0 | 0 | 1 | 0.97513 | -0.47926 | 0.4 | 1 | 1.1 | 0.9
153 | 1 | 0.0028685 | 0.0007189 | 0 | 0 | 1 | 0.97593 | -0.46256 | 0.4 | 1 | 1.1 | 0.9
152 | 1 | 0.0018258 | 0.00045758 | 0 | 0 | 1 | 0.97704 | -0.44073 | 0.4 | 1 | 1.1 | 0.9
90 | 1 | 0.0012282 | 0.00030783 | 0 | 0 | 1 | 0.97595 | -0.46322 | 0.4 | 1 | 1.1 | 0.9
104 | 1 | 0 | 0 | 0 | 0 | 1 | 0.97512 | -0.47952 | 0.4 | 1 | 1.1 | 0.9
105 | 1 | 0.0030799 | 0.0007719 | 0 | 0 | 1 | 0.97507 | -0.48051 | 0.4 | 1 | 1.1 | 0.9
91 | 1 | 0.0014106 | 0.00035353 | 0 | 0 | 1 | 0.97618 | -0.45868 | 0.4 | 1 | 1.1 | 0.9
92 | 1 | 0 | 0 | 0 | 0 | 1 | 0.9767 | -0.44835 | 0.4 | 1 | 1.1 | 0.9
97 | 1 | 0.0010683 | 0.00026774 | 0 | 0 | 1 | 0.97712 | -0.44012 | 0.4 | 1 | 1.1 | 0.9
94 | 1 | 0.0016548 | 0.00041472 | 0 | 0 | 1 | 0.97668 | -0.44886 | 0.4 | 1 | 1.1 | 0.9
98 | 1 | 0.0015136 | 0.00037934 | 0 | 0 | 1 | 0.97763 | -0.43022 | 0.4 | 1 | 1.1 | 0.9
93 | 1 | 0.0013423 | 0.00033641 | 0 | 0 | 1 | 0.97665 | -0.44949 | 0.4 | 1 | 1.1 | 0.9
95 | 1 | 0 | 0 | 0 | 0 | 1 | 0.97663 | -0.44987 | 0.4 | 1 | 1.1 | 0.9
96 | 1 | 0.0015405 | 0.00038609 | 0 | 0 | 1 | 0.97658 | -0.45074 | 0.4 | 1 | 1.1 | 0.9
99 | 1 | 0.00098568 | 0.00024703 | 0 | 0 | 1 | 0.9778 | -0.42678 | 0.4 | 1 | 1.1 | 0.9
100 | 1 | 0.001407 | 0.00035264 | 0 | 0 | 1 | 0.97815 | -0.4199 | 0.4 | 1 | 1.1 | 0.9
101 | 1 | 0.0017039 | 0.00042705 | 0 | 0 | 1 | 0.97886 | -0.40594 | 0.4 | 1 | 1.1 | 0.9
172 | 1 | 0.0015165 | 0.00038007 | 0 | 0 | 1 | 0.97508 | -0.48027 | 0.4 | 1 | 1.1 | 0.9
106 | 1 | 0.0015093 | 0.00037826 | 0 | 0 | 1 | 0.97927 | -0.39793 | 0.4 | 1 | 1.1 | 0.9
110 | 1 | 0 | 0 | 0 | 0 | 1 | 0.97918 | -0.39976 | 0.4 | 1 | 1.1 | 0.9
113 | 1 | 0.0024064 | 0.00060311 | 0 | 0 | 1 | 0.97907 | -0.40188 | 0.4 | 1 | 1.1 | 0.9
112 | 1 | 0.0025989 | 0.00065135 | 0 | 0 | 1 | 0.97907 | -0.402 | 0.4 | 1 | 1.1 | 0.9
114 | 1 | 0.012004 | 0.0030085 | 0 | 0 | 1 | 0.97174 | -0.545 | 0.4 | 1 | 1.1 | 0.9
115 | 1 | 0 | 0 | 0 | 0 | 1 | 0.9719 | -0.54197 | 0.4 | 1 | 1.1 | 0.9
116 | 1 | 0 | 0 | 0 | 0 | 1 | 0.97184 | -0.54315 | 0.4 | 1 | 1.1 | 0.9
117 | 1 | 0 | 0 | 0 | 0 | 1 | 0.97396 | -0.50127 | 0.4 | 1 | 1.1 | 0.9
118 | 1 | 0 | 0 | 0 | 0 | 1 | 0.97115 | -0.55665 | 0.4 | 1 | 1.1 | 0.9
122 | 1 | 0.012559 | 0.0031477 | 0 | 0 | 1 | 0.97179 | -0.54409 | 0.4 | 1 | 1.1 | 0.9
120 | 1 | 0.0068114 | 0.0017071 | 0 | 0 | 1 | 0.97391 | -0.50225 | 0.4 | 1 | 1.1 | 0.9
121 | 1 | 0 | 0 | 0 | 0 | 1 | 0.97595 | -0.46223 | 0.4 | 1 | 1.1 | 0.9
119 | 1 | 0.01201 | 0.0030099 | 0 | 0 | 1 | 0.9738 | -0.50454 | 0.4 | 1 | 1.1 | 0.9
173 | 1 | 0.021345 | 0.0053495 | 0 | 0 | 1 | 0.97037 | -0.57221 | 0.4 | 1 | 1.1 | 0.9
124 | 1 | 0.0065695 | 0.0016465 | 0 | 0 | 1 | 0.97711 | -0.4394 | 0.4 | 1 | 1.1 | 0.9
123 | 1 | 0.011642 | 0.0029177 | 0 | 0 | 1 | 0.97573 | -0.4666 | 0.4 | 1 | 1.1 | 0.9
125 | 1 | 0 | 0 | 0 | 0 | 1 | 0.97887 | -0.40514 | 0.4 | 1 | 1.1 | 0.9
126 | 1 | 0.011752 | 0.0029454 | 0 | 0 | 1 | 0.98008 | -0.38148 | 0.4 | 1 | 1.1 | 0.9
127 | 1 | 0.025669 | 0.0064331 | 0 | 0 | 1 | 0.97795 | -0.4232 | 0.4 | 1 | 1.1 | 0.9
134 | 1 | 0 | 0 | 0 | 0 | 1 | 0.98143 | -0.35516 | 0.4 | 1 | 1.1 | 0.9
131 | 1 | 0 | 0 | 0 | 0 | 1 | 0.98485 | -0.28893 | 0.4 | 1 | 1.1 | 0.9
128 | 1 | 0.0086029 | 0.0021561 | 0 | 0 | 1 | 0.9887 | -0.21483 | 0.4 | 1 | 1.1 | 0.9
129 | 1 | 0.0086028 | 0.0021561 | 0 | 0 | 1 | 0.98633 | -0.26031 | 0.4 | 1 | 1.1 | 0.9
130 | 1 | 0.0086034 | 0.0021562 | 0 | 0 | 1 | 0.98871 | -0.21463 | 0.4 | 1 | 1.1 | 0.9
132 | 1 | 0 | 0 | 0 | 0 | 1 | 0.98988 | -0.19224 | 0.4 | 1 | 1.1 | 0.9
133 | 1 | 0.013422 | 0.0033638 | 0 | 0 | 1 | 0.98457 | -0.29431 | 0.4 | 1 | 1.1 | 0.9
135 | 1 | 0.0022175 | 0.00055577 | 0 | 0 | 1 | 0.99434 | -0.10693 | 0.4 | 1 | 1.1 | 0.9
136 | 1 | 0.0046642 | 0.0011689 | 0 | 0 | 1 | 0.98836 | -0.22152 | 0.4 | 1 | 1.1 | 0.9
140 | 1 | 0.0064796 | 0.0016239 | 0 | 0 | 1 | 0.98808 | -0.22681 | 0.4 | 1 | 1.1 | 0.9
141 | 1 | 0 | 0 | 0 | 0 | 1 | 0.98674 | -0.25262 | 0.4 | 1 | 1.1 | 0.9
143 | 1 | 0.0059475 | 0.0014906 | 0 | 0 | 1 | 0.98655 | -0.25634 | 0.4 | 1 | 1.1 | 0.9
145 | 1 | 0.0017771 | 0.00044539 | 0 | 0 | 1 | 0.98655 | -0.25635 | 0.4 | 1 | 1.1 | 0.9
146 | 1 | 0.0036105 | 0.00090489 | 0 | 0 | 1 | 0.97885 | -0.40536 | 0.4 | 1 | 1.1 | 0.9
147 | 1 | 0.0031957 | 0.00080092 | 0 | 0 | 1 | 0.97878 | -0.40663 | 0.4 | 1 | 1.1 | 0.9
149 | 1 | 0.00033652 | 8.434e-05 | 0 | 0 | 1 | 0.97868 | -0.40866 | 0.4 | 1 | 1.1 | 0.9
151 | 1 | 0.003279 | 0.0008218 | 0 | 0 | 1 | 0.97745 | -0.43282 | 0.4 | 1 | 1.1 | 0.9
156 | 1 | 0.0010891 | 0.00027296 | 0 | 0 | 1 | 0.98177 | -0.34849 | 0.4 | 1 | 1.1 | 0.9
157 | 1 | 0.00038963 | 9.7651e-05 | 0 | 0 | 1 | 0.98165 | -0.35084 | 0.4 | 1 | 1.1 | 0.9
161 | 1 | 0 | 0 | 0 | 0 | 1 | 0.98155 | -0.35288 | 0.4 | 1 | 1.1 | 0.9
163 | 1 | 0.00069084 | 0.00017314 | 0 | 0 | 1 | 0.98154 | -0.35303 | 0.4 | 1 | 1.1 | 0.9
159 | 1 | 0.00070953 | 0.00017782 | 0 | 0 | 1 | 0.98146 | -0.35465 | 0.4 | 1 | 1.1 | 0.9
158 | 1 | 0.001245 | 0.00031202 | 0 | 0 | 1 | 0.98145 | -0.35487 | 0.4 | 1 | 1.1 | 0.9
160 | 1 | 0.00070862 | 0.0001776 | 0 | 0 | 1 | 0.98138 | -0.35621 | 0.4 | 1 | 1.1 | 0.9
162 | 1 | 0.00073608 | 0.00018448 | 0 | 0 | 1 | 0.98138 | -0.35621 | 0.4 | 1 | 1.1 | 0.9
170 | 1 | 0.0014822 | 0.00037148 | 0 | 0 | 1 | 0.98136 | -0.35656 | 0.4 | 1 | 1.1 | 0.9

## generator_data
GEN_BUS | PG | QG | QMAX | QMIN | VG | MBASE | GEN_STATUS | PMAX | PMIN
47 | 0.52519 | 0.13527 | 10 | -10 | 1 | 100 | 1 | 10 | 0

## branch_data
F_BUS | T_BUS | BR_R | BR_X | BR_B | RATE_A | RATE_B | RATE_C | TAP | SHIFT | BR_STATUS | ANGMIN | ANGMAX | P_in | Q_in | P_out | Q_out
1 | 2 | 2.0669 | 1.3228 | 3.4708e-09 | 0 | 0 | 0 | 0 | 0 | 1 | -90 | 90 | 0.0028309 | 0.00070925 | -0.0028307 | -0.00070947
1 | 3 | 2.9052 | 1.8593 | 4.8786e-09 | 0 | 0 | 0 | 0 | 0 | 1 | -90 | 90 | -0.0047665 | -0.0011944 | 0.0047672 | 0.0011944
3 | 4 | 0.79594 | 0.5094 | 1.3366e-09 | 0 | 0 | 0 | 0 | 0 | 1 | -90 | 90 | 0.0057827 | 0.0014482 | -0.0057825 | -0.0014481
3 | 5 | 1.5468 | 0.98993 | 2.5974e-09 | 0 | 0 | 0 | 0 | 0 | 1 | -90 | 90 | -0.01055 | -0.0026425 | 0.010552 | 0.0026435
4 | 16 | 4.2309 | 2.7078 | 7.1049e-09 | 0 | 0 | 0 | 0 | 0 | 1 | -90 | 90 | 0.0030111 | 0.00075355 | -0.0030107 | -0.00075397
5 | 29 | 1.2461 | 0.79749 | 2.0925e-09 | 0 | 0 | 0 | 0 | 0 | 1 | -90 | 90 | -0.014411 | -0.0036108 | 0.014414 | 0.0036124
16 | 17 | 4.2061 | 2.6919 | 7.0632e-09 | 0 | 0 | 0 | 0 | 0 | 1 | -90 | 90 | 0.0030107 | 0.00075397 | -0.0030103 | -0.00075439
29 | 24 | 0.5509 | 0.35257 | 1.8502e-09 | 0 | 0 | 0 | 0 | 0 | 1 | -90 | 90 | -0.13653 | -0.034586 | 0.13664 | 0.034658
29 | 28 | 1.282 | 0.82049 | 4.3057e-09 | 0 | 0 | 0 | 0 | 0 | 1 | -90 | 90 | 0.12211 | 0.030973 | -0.1219 | -0.03084
17 | 31 | 0.67523 | 0.43215 | 1.1339e-09 | 0 | 0 | 0 | 0 | 0 | 1 | -90 | 90 | 0.0030103 | 0.00075439 | -0.0030102 | -0.00075445
24 | 51 | 2.0593 | 1.318 | 3.4582e-09 | 0 | 0 | 0 | 0 | 0 | 1 | -90 | 90 | 0.0021389 | 0.00053578 | -0.0021388 | -0.00053605
24 | 13 | 0.70281 | 0.4498 | 2.3604e-09 | 0 | 0 | 0 | 0 | 0 | 1 | -90 | 90 | -0.13878 | -0.035193 | 0.13893 | 0.035288
28 | 25 | 0.71374 | 0.4568 | 2.3971e-09 | 0 | 0 | 0 | 0 | 0 | 1 | -90 | 90 | 0.11685 | 0.029572 | -0.11674 | -0.029503
6 | 7 | 1.3735 | 0.87904 | 2.3065e-09 | 0 | 0 | 0 | 0 | 0 | 1 | -90 | 90 | 0.071845 | 0.018278 | -0.071768 | -0.018229
6 | 8 | 0.46321 | 0.29645 | 1.5557e-09 | 0 | 0 | 0 | 0 | 0 | 1 | -90 | 90 | -0.073601 | -0.018718 | 0.073628 | 0.018736
7 | 9 | 1.2972 | 0.8302 | 2.1783e-09 | 0 | 0 | 0 | 0 | 0 | 1 | -90 | 90 | 0.071394 | 0.018136 | -0.071322 | -0.018089
8 | 10 | 0.21745 | 0.13917 | 7.3032e-10 | 0 | 0 | 0 | 0 | 0 | 1 | -90 | 90 | -0.074708 | -0.019006 | 0.074721 | 0.019015
9 | 18 | 2.1262 | 1.3608 | 3.5705e-09 | 0 | 0 | 0 | 0 | 0 | 1 | -90 | 90 | 0.069763 | 0.017699 | -0.06965 | -0.017627
10 | 14 | 0.039466 | 0.025258 | 1.3255e-10 | 0 | 0 | 0 | 0 | 0 | 1 | -90 | 90 | -0.076489 | -0.019458 | 0.076491 | 0.019459
18 | 27 | 1.4147 | 0.90544 | 2.3757e-09 | 0 | 0 | 0 | 0 | 0 | 1 | -90 | 90 | 0.064714 | 0.01639 | -0.064649 | -0.016348
14 | 15 | 1.1233 | 0.71891 | 3.7726e-09 | 0 | 0 | 0 | 0 | 0 | 1 | -90 | 90 | -0.21881 | -0.055689 | 0.2194 | 0.056064
14 | 13 | 1.0916 | 0.69862 | 3.6662e-09 | 0 | 0 | 0 | 0 | 0 | 1 | -90 | 90 | 0.14232 | 0.03623 | -0.14208 | -0.036076
27 | 33 | 4.2197 | 2.7006 | 7.086e-09 | 0 | 0 | 0 | 0 | 0 | 1 | -90 | 90 | 0.0096074 | 0.0024075 | -0.0096031 | -0.0024055
27 | 35 | 0.91275 | 0.58416 | 1.5328e-09 | 0 | 0 | 0 | 0 | 0 | 1 | -90 | 90 | 0.055042 | 0.013941 | -0.055011 | -0.013922
15 | 46 | 1.1334 | 0.72541 | 3.8067e-09 | 0 | 0 | 0 | 0 | 0 | 1 | -90 | 90 | -0.22153 | -0.0566 | 0.22214 | 0.056986
13 | 12 | 2.0799 | 1.3311 | 3.4927e-09 | 0 | 0 | 0 | 0 | 0 | 1 | -90 | 90 | 0.0031482 | 0.00078851 | -0.003148 | -0.0007887
11 | 12 | 1.8187 | 1.164 | 3.0541e-09 | 0 | 0 | 0 | 0 | 0 | 1 | -90 | 90 | -0.0017758 | -0.00044506 | 0.0017758 | 0.0004448
46 | 45 | 1.2859 | 0.82297 | 4.3187e-09 | 0 | 0 | 0 | 0 | 0 | 1 | -90 | 90 | -0.22427 | -0.057521 | 0.22497 | 0.057967
45 | 47 | 0.91054 | 0.58274 | 3.0581e-09 | 0 | 0 | 0 | 0 | 0 | 1 | -90 | 90 | -0.23036 | -0.059317 | 0.23088 | 0.059648
33 | 165 | 3.4346 | 2.1982 | 5.7676e-09 | 0 | 0 | 0 | 0 | 0 | 1 | -90 | 90 | 0.00039425 | 9.7677e-05 | -0.00039424 | -9.8229e-05
33 | 155 | 1.461 | 0.93503 | 2.4534e-09 | 0 | 0 | 0 | 0 | 0 | 1 | -90 | 90 | 0.0092089 | 0.0023078 | -0.0092075 | -0.0023071
35 | 150 | 0.49919 | 0.31948 | 8.3828e-10 | 0 | 0 | 0 | 0 | 0 | 1 | -90 | 90 | 0.053582 | 0.013563 | -0.053566 | -0.013553
19 | 20 | 0.84765 | 0.5425 | 2.8469e-09 | 0 | 0 | 0 | 0 | 0 | 1 | -90 | 90 | -0.079023 | -0.02 | 0.079081 | 0.020037
19 | 21 | 1.637 | 1.0477 | 5.4978e-09 | 0 | 0 | 0 | 0 | 0 | 1 | -90 | 90 | 0.074808 | 0.018944 | -0.074706 | -0.018879
20 | 22 | 0.42855 | 0.27427 | 1.4393e-09 | 0 | 0 | 0 | 0 | 0 | 1 | -90 | 90 | -0.08472 | -0.02145 | 0.084754 | 0.021472
21 | 23 | 2.5344 | 1.622 | 4.2559e-09 | 0 | 0 | 0 | 0 | 0 | 1 | -90 | 90 | 0.074706 | 0.01888 | -0.074549 | -0.018779
22 | 25 | 0.1027 | 0.065725 | 3.4491e-10 | 0 | 0 | 0 | 0 | 0 | 1 | -90 | 90 | -0.084754 | -0.021472 | 0.084762 | 0.021477
23 | 166 | 2.0352 | 1.3025 | 3.4176e-09 | 0 | 0 | 0 | 0 | 0 | 1 | -90 | 90 | 0.07044 | 0.01775 | -0.070328 | -0.017678
25 | 30 | 1.6193 | 1.0364 | 2.7193e-09 | 0 | 0 | 0 | 0 | 0 | 1 | -90 | 90 | 0.031977 | 0.0080264 | -0.031959 | -0.008015
166 | 167 | 0.92742 | 0.59355 | 1.5574e-09 | 0 | 0 | 0 | 0 | 0 | 1 | -90 | 90 | 0.043015 | 0.010822 | -0.042996 | -0.01081
166 | 26 | 3.4307 | 2.1957 | 5.7611e-09 | 0 | 0 | 0 | 0 | 0 | 1 | -90 | 90 | 0.027312 | 0.0068561 | -0.027283 | -0.0068383
30 | 39 | 1.3929 | 0.89144 | 2.339e-09 | 0 | 0 | 0 | 0 | 0 | 1 | -90 | 90 | 0.024014 | 0.0060237 | -0.024005 | -0.0060182
167 | 168 | 2.975 | 1.904 | 4.9959e-09 | 0 | 0 | 0 | 0 | 0 | 1 | -90 | 90 | 0.042996 | 0.01081 | -0.042935 | -0.010771
39 | 60 | 1.9891 | 1.2731 | 3.3403e-09 | 0 | 0 | 0 | 0 | 0 | 1 | -90 | 90 | 0.0076759 | 0.001924 | -0.0076746 | -0.0019235
39 | 38 | 1.5282 | 0.97804 | 2.5662e-09 | 0 | 0 | 0 | 0 | 0 | 1 | -90 | 90 | 0.016329 | 0.0040942 | -0.016324 | -0.0040916
165 | 164 | 3.5944 | 2.3004 | 6.036e-09 | 0 | 0 | 0 | 0 | 0 | 1 | -90 | 90 | 0.00039424 | 9.8229e-05 | -0.00039423 | -9.8807e-05
155 | 154 | 0.57339 | 0.36697 | 9.6287e-10 | 0 | 0 | 0 | 0 | 0 | 1 | -90 | 90 | 0.0084467 | 0.0021165 | -0.0084463 | -0.0021163
34 | 65 | 2.6478 | 1.6946 | 4.4464e-09 | 0 | 0 | 0 | 0 | 0 | 1 | -90 | 90 | -0.00059655 | -0.00014951 | 0.00059656 | 0.00014909
65 | 111 | 0.79102 | 0.50625 | 1.3283e-09 | 0 | 0 | 0 | 0 | 0 | 1 | -90 | 90 | 0.038844 | 0.0097734 | -0.03883 | -0.0097651
65 | 64 | 2.0938 | 1.34 | 3.516e-09 | 0 | 0 | 0 | 0 | 0 | 1 | -90 | 90 | -0.03944 | -0.0099224 | 0.039476 | 0.0099452
150 | 148 | 1.3831 | 0.88515 | 2.3225e-09 | 0 | 0 | 0 | 0 | 0 | 1 | -90 | 90 | 0.053003 | 0.013412 | -0.052961 | -0.013385
38 | 36 | 2.8993 | 1.8556 | 4.8688e-09 | 0 | 0 | 0 | 0 | 0 | 1 | -90 | 90 | 0.0086341 | 0.0021642 | -0.0086317 | -0.0021631
154 | 156 | 1.8283 | 1.1701 | 3.0701e-09 | 0 | 0 | 0 | 0 | 0 | 1 | -90 | 90 | 0.0070538 | 0.0017673 | -0.0070528 | -0.0017669
111 | 102 | 1.1766 | 0.75303 | 1.9759e-09 | 0 | 0 | 0 | 0 | 0 | 1 | -90 | 90 | 0.032314 | 0.0081321 | -0.0323 | -0.0081236
111 | 108 | 2.077 | 1.3293 | 3.4879e-09 | 0 | 0 | 0 | 0 | 0 | 1 | -90 | 90 | 0.0065166 | 0.0016329 | -0.0065156 | -0.0016326
64 | 63 | 0.98715 | 0.63177 | 1.6577e-09 | 0 | 0 | 0 | 0 | 0 | 1 | -90 | 90 | -0.041493 | -0.010451 | 0.041512 | 0.010462
148 | 146 | 3.3371 | 2.1358 | 5.604e-09 | 0 | 0 | 0 | 0 | 0 | 1 | -90 | 90 | 0.050438 | 0.012753 | -0.050344 | -0.012694
36 | 37 | 3.011 | 1.927 | 5.0562e-09 | 0 | 0 | 0 | 0 | 0 | 1 | -90 | 90 | 0.0041036 | 0.0010282 | -0.0041031 | -0.0010284
40 | 41 | 0.29043 | 0.18587 | 4.877e-10 | 0 | 0 | 0 | 0 | 0 | 1 | -90 | 90 | -0.013428 | -0.0033655 | 0.013428 | 0.0033658
40 | 42 | 2.4725 | 1.5824 | 4.1519e-09 | 0 | 0 | 0 | 0 | 0 | 1 | -90 | 90 | 0.0080154 | 0.0020091 | -0.0080137 | -0.0020084
41 | 43 | 2.2213 | 1.4216 | 3.7302e-09 | 0 | 0 | 0 | 0 | 0 | 1 | -90 | 90 | -0.018758 | -0.0047015 | 0.018766 | 0.0047064
42 | 44 | 0.32622 | 0.20878 | 5.4782e-10 | 0 | 0 | 0 | 0 | 0 | 1 | -90 | 90 | 0.0034554 | 0.00086597 | -0.0034554 | -0.000866
43 | 49 | 1.4072 | 0.90058 | 2.363e-09 | 0 | 0 | 0 | 0 | 0 | 1 | -90 | 90 | -0.028863 | -0.007238 | 0.028875 | 0.0072458
43 | 52 | 2.5084 | 1.6054 | 4.2122e-09 | 0 | 0 | 0 | 0 | 0 | 1 | -90 | 90 | 0.010097 | 0.0025316 | -0.010094 | -0.0025303
49 | 47 | 2.0665 | 1.3226 | 3.4702e-09 | 0 | 0 | 0 | 0 | 0 | 1 | -90 | 90 | -0.036172 | -0.0090746 | 0.036201 | 0.0090927
52 | 139 | 1.5751 | 1.0081 | 2.6451e-09 | 0 | 0 | 0 | 0 | 0 | 1 | -90 | 90 | 0.010094 | 0.0025303 | -0.010093 | -0.0025294
47 | 50 | 0.74036 | 0.47383 | 2.4865e-09 | 0 | 0 | 0 | 0 | 0 | 1 | -90 | 90 | 0.25811 | 0.066526 | -0.25759 | -0.066189
50 | 138 | 0.23505 | 0.15043 | 7.8942e-10 | 0 | 0 | 0 | 0 | 0 | 1 | -90 | 90 | 0.25263 | 0.064948 | -0.25247 | -0.064845
48 | 61 | 0.29851 | 0.19105 | 5.0128e-10 | 0 | 0 | 0 | 0 | 0 | 1 | -90 | 90 | -0.0025313 | -0.00063442 | 0.0025313 | 0.00063438
61 | 62 | 0.13727 | 0.087851 | 2.3051e-10 | 0 | 0 | 0 | 0 | 0 | 1 | -90 | 90 | -0.0036493 | -0.00091458 | 0.0036493 | 0.00091457
138 | 137 | 0.92737 | 0.59352 | 3.1146e-09 | 0 | 0 | 0 | 0 | 0 | 1 | -90 | 90 | 0.24903 | 0.063982 | -0.24841 | -0.063588
62 | 66 | 1.7464 | 1.1177 | 2.9326e-09 | 0 | 0 | 0 | 0 | 0 | 1 | -90 | 90 | -0.047231 | -0.011914 | 0.047274 | 0.011941
62 | 63 | 2.3228 | 1.4866 | 3.9007e-09 | 0 | 0 | 0 | 0 | 0 | 1 | -90 | 90 | 0.043581 | 0.011 | -0.043533 | -0.010969
137 | 135 | 0.014319 | 0.009164 | 4.809e-11 | 0 | 0 | 0 | 0 | 0 | 1 | -90 | 90 | 0.24111 | 0.061758 | -0.2411 | -0.061752
53 | 54 | 1.853 | 1.1859 | 3.1116e-09 | 0 | 0 | 0 | 0 | 0 | 1 | -90 | 90 | -0.016569 | -0.0041526 | 0.016574 | 0.004156
53 | 55 | 1.709 | 1.0938 | 2.8699e-09 | 0 | 0 | 0 | 0 | 0 | 1 | -90 | 90 | 0.007764 | 0.0019459 | -0.0077628 | -0.0019454
54 | 56 | 0.95375 | 0.6104 | 1.6016e-09 | 0 | 0 | 0 | 0 | 0 | 1 | -90 | 90 | -0.016574 | -0.004156 | 0.016577 | 0.0041577
55 | 57 | 1.7504 | 1.1202 | 2.9393e-09 | 0 | 0 | 0 | 0 | 0 | 1 | -90 | 90 | 0.0077628 | 0.0019454 | -0.0077616 | -0.0019449
56 | 171 | 4.953 | 3.1699 | 8.3175e-09 | 0 | 0 | 0 | 0 | 0 | 1 | -90 | 90 | 0.0093606 | 0.0023473 | -0.0093557 | -0.0023449
56 | 169 | 1.4192 | 0.9083 | 2.3833e-09 | 0 | 0 | 0 | 0 | 0 | 1 | -90 | 90 | -0.025938 | -0.006505 | 0.025949 | 0.0065117
57 | 58 | 3.2818 | 2.1003 | 5.511e-09 | 0 | 0 | 0 | 0 | 0 | 1 | -90 | 90 | 0.001184 | 0.00029627 | -0.001184 | -0.00029676
169 | 168 | 0.75239 | 0.48153 | 1.2635e-09 | 0 | 0 | 0 | 0 | 0 | 1 | -90 | 90 | -0.025949 | -0.0065116 | 0.025954 | 0.0065152
66 | 144 | 0.075149 | 0.048095 | 1.262e-10 | 0 | 0 | 0 | 0 | 0 | 1 | -90 | 90 | -0.049501 | -0.0125 | 0.049503 | 0.012501
144 | 142 | 3.5426 | 2.2673 | 5.949e-09 | 0 | 0 | 0 | 0 | 0 | 1 | -90 | 90 | -0.052277 | -0.013196 | 0.052383 | 0.013264
102 | 101 | 0.37885 | 0.24247 | 6.362e-10 | 0 | 0 | 0 | 0 | 0 | 1 | -90 | 90 | 0.030831 | 0.0077554 | -0.030827 | -0.007753
108 | 110 | 1.8906 | 1.21 | 3.1748e-09 | 0 | 0 | 0 | 0 | 0 | 1 | -90 | 90 | 0.0050063 | 0.0012545 | -0.0050058 | -0.0012545
108 | 106 | 1.0554 | 0.67544 | 1.7723e-09 | 0 | 0 | 0 | 0 | 0 | 1 | -90 | 90 | 0.0015093 | 0.00037812 | -0.0015093 | -0.00037827
142 | 141 | 1.5687 | 1.004 | 2.6343e-09 | 0 | 0 | 0 | 0 | 0 | 1 | -90 | 90 | -0.057344 | -0.014507 | 0.057401 | 0.014543
67 | 68 | 1.9865 | 1.2714 | 3.3359e-09 | 0 | 0 | 0 | 0 | 0 | 1 | -90 | 90 | -0.0027984 | -0.0007014 | 0.0027986 | 0.0007012
68 | 69 | 7.4422 | 4.763 | 1.2497e-08 | 0 | 0 | 0 | 0 | 0 | 1 | -90 | 90 | -0.0049793 | -0.0012478 | 0.0049814 | 0.0012479
69 | 70 | 1.8499 | 1.1839 | 3.1065e-09 | 0 | 0 | 0 | 0 | 0 | 1 | -90 | 90 | -0.0068659 | -0.0017203 | 0.0068669 | 0.0017206
70 | 71 | 2.4559 | 1.5718 | 4.1241e-09 | 0 | 0 | 0 | 0 | 0 | 1 | -90 | 90 | -0.0086316 | -0.0021629 | 0.0086336 | 0.0021639
82 | 85 | 3.3905 | 2.1699 | 5.6936e-09 | 0 | 0 | 0 | 0 | 0 | 1 | -90 | 90 | -0.013369 | -0.003352 | 0.013375 | 0.0033558
82 | 81 | 3.2475 | 2.0784 | 5.4535e-09 | 0 | 0 | 0 | 0 | 0 | 1 | -90 | 90 | 0.011285 | 0.0028299 | -0.011281 | -0.0028274
85 | 86 | 3.6894 | 2.3612 | 6.1956e-09 | 0 | 0 | 0 | 0 | 0 | 1 | -90 | 90 | -0.031638 | -0.0079453 | 0.031679 | 0.0079712
85 | 74 | 13.3545 | 8.5469 | 2.2426e-08 | 0 | 0 | 0 | 0 | 0 | 1 | -90 | 90 | 0.014389 | 0.0036187 | -0.014358 | -0.003601
81 | 80 | 0.10541 | 0.067464 | 1.7702e-10 | 0 | 0 | 0 | 0 | 0 | 1 | -90 | 90 | 0.010069 | 0.0025238 | -0.010069 | -0.0025237
71 | 72 | 1.1115 | 0.71138 | 1.8666e-09 | 0 | 0 | 0 | 0 | 0 | 1 | -90 | 90 | -0.0094041 | -0.002357 | 0.0094052 | 0.0023575
72 | 73 | 1.0116 | 0.64744 | 1.6988e-09 | 0 | 0 | 0 | 0 | 0 | 1 | -90 | 90 | -0.0094052 | -0.0023575 | 0.0094062 | 0.002358
86 | 153 | 0.36302 | 0.23233 | 6.0961e-10 | 0 | 0 | 0 | 0 | 0 | 1 | -90 | 90 | -0.035112 | -0.0088315 | 0.035117 | 0.0088347
74 | 73 | 3.7805 | 2.4195 | 6.3485e-09 | 0 | 0 | 0 | 0 | 0 | 1 | -90 | 90 | 0.012565 | 0.0031517 | -0.012558 | -0.003148
75 | 76 | 1.2717 | 0.81392 | 2.1356e-09 | 0 | 0 | 0 | 0 | 0 | 1 | -90 | 90 | -0.0053632 | -0.0013442 | 0.0053636 | 0.0013443
76 | 78 | 2.6335 | 1.6855 | 4.4224e-09 | 0 | 0 | 0 | 0 | 0 | 1 | -90 | 90 | -0.0053636 | -0.0013443 | 0.0053644 | 0.0013444
78 | 83 | 1.8693 | 1.1963 | 3.139e-09 | 0 | 0 | 0 | 0 | 0 | 1 | -90 | 90 | -0.0069903 | -0.0017519 | 0.0069914 | 0.0017523
77 | 79 | 0.4167 | 0.26669 | 6.9974e-10 | 0 | 0 | 0 | 0 | 0 | 1 | -90 | 90 | -0.0043521 | -0.0010908 | 0.0043522 | 0.0010908
79 | 80 | 1.9699 | 1.2607 | 3.308e-09 | 0 | 0 | 0 | 0 | 0 | 1 | -90 | 90 | -0.0063703 | -0.0015966 | 0.0063712 | 0.0015969
83 | 84 | 2.594 | 1.6602 | 4.356e-09 | 0 | 0 | 0 | 0 | 0 | 1 | -90 | 90 | -0.0088641 | -0.0022216 | 0.0088664 | 0.0022227
84 | 87 | 1.0652 | 0.68174 | 1.7888e-09 | 0 | 0 | 0 | 0 | 0 | 1 | -90 | 90 | -0.014561 | -0.0036491 | 0.014563 | 0.0036505
84 | 88 | 1.5625 | 1 | 2.6239e-09 | 0 | 0 | 0 | 0 | 0 | 1 | -90 | 90 | 0.0056941 | 0.0014264 | -0.0056936 | -0.0014263
87 | 89 | 1.6578 | 1.061 | 2.7839e-09 | 0 | 0 | 0 | 0 | 0 | 1 | -90 | 90 | -0.015767 | -0.0039522 | 0.015772 | 0.0039549
88 | 103 | 1.9118 | 1.2236 | 3.2104e-09 | 0 | 0 | 0 | 0 | 0 | 1 | -90 | 90 | 0.004597 | 0.0011514 | -0.0045966 | -0.0011514
89 | 90 | 0.53826 | 0.34448 | 9.0388e-10 | 0 | 0 | 0 | 0 | 0 | 1 | -90 | 90 | -0.016903 | -0.0042384 | 0.016904 | 0.0042394
103 | 104 | 0.71875 | 0.46 | 1.207e-09 | 0 | 0 | 0 | 0 | 0 | 1 | -90 | 90 | 0.0015166 | 0.00037968 | -0.0015165 | -0.00037978
103 | 105 | 1.7337 | 1.1096 | 2.9114e-09 | 0 | 0 | 0 | 0 | 0 | 1 | -90 | 90 | 0.00308 | 0.00077176 | -0.0030798 | -0.00077192
153 | 152 | 2.4623 | 1.5759 | 4.1349e-09 | 0 | 0 | 0 | 0 | 0 | 1 | -90 | 90 | -0.037985 | -0.0095536 | 0.038025 | 0.0095786
152 | 151 | 0.8522 | 0.54541 | 1.4311e-09 | 0 | 0 | 0 | 0 | 0 | 1 | -90 | 90 | -0.039851 | -0.010036 | 0.039866 | 0.010046
90 | 91 | 1.0687 | 0.68398 | 1.7947e-09 | 0 | 0 | 0 | 0 | 0 | 1 | -90 | 90 | -0.018133 | -0.0045473 | 0.018137 | 0.0045496
104 | 172 | 2.1207 | 1.3573 | 3.5612e-09 | 0 | 0 | 0 | 0 | 0 | 1 | -90 | 90 | 0.0015165 | 0.00037978 | -0.0015165 | -0.00038009
91 | 92 | 2.2593 | 1.4459 | 3.7939e-09 | 0 | 0 | 0 | 0 | 0 | 1 | -90 | 90 | -0.019547 | -0.0049031 | 0.019557 | 0.0049089
92 | 97 | 1.4631 | 0.93637 | 2.4569e-09 | 0 | 0 | 0 | 0 | 0 | 1 | -90 | 90 | -0.024095 | -0.0060456 | 0.024104 | 0.0060514
92 | 94 | 0.47271 | 0.30253 | 7.9381e-10 | 0 | 0 | 0 | 0 | 0 | 1 | -90 | 90 | 0.0045378 | 0.0011367 | -0.0045377 | -0.0011367
97 | 98 | 1.686 | 1.079 | 2.8313e-09 | 0 | 0 | 0 | 0 | 0 | 1 | -90 | 90 | -0.025172 | -0.0063191 | 0.025184 | 0.0063265
94 | 93 | 0.93834 | 0.60054 | 1.5757e-09 | 0 | 0 | 0 | 0 | 0 | 1 | -90 | 90 | 0.0028829 | 0.00072193 | -0.0028829 | -0.00072203
98 | 99 | 0.55321 | 0.35405 | 9.2899e-10 | 0 | 0 | 0 | 0 | 0 | 1 | -90 | 90 | -0.026698 | -0.0067058 | 0.026702 | 0.0067085
93 | 95 | 1.0687 | 0.68398 | 1.7947e-09 | 0 | 0 | 0 | 0 | 0 | 1 | -90 | 90 | 0.0015406 | 0.00038561 | -0.0015406 | -0.00038576
95 | 96 | 2.4087 | 1.5416 | 4.0449e-09 | 0 | 0 | 0 | 0 | 0 | 1 | -90 | 90 | 0.0015406 | 0.00038576 | -0.0015405 | -0.0003861
99 | 100 | 1.0661 | 0.6823 | 1.7903e-09 | 0 | 0 | 0 | 0 | 0 | 1 | -90 | 90 | -0.027688 | -0.0069556 | 0.027697 | 0.0069612
100 | 101 | 2.0618 | 1.3196 | 3.4623e-09 | 0 | 0 | 0 | 0 | 0 | 1 | -90 | 90 | -0.029104 | -0.0073138 | 0.029123 | 0.0073259
110 | 113 | 1.8184 | 1.1638 | 3.0536e-09 | 0 | 0 | 0 | 0 | 0 | 1 | -90 | 90 | 0.0050058 | 0.0012545 | -0.0050053 | -0.0012545
113 | 112 | 0.21154 | 0.13539 | 3.5523e-10 | 0 | 0 | 0 | 0 | 0 | 1 | -90 | 90 | 0.0025989 | 0.00065134 | -0.0025989 | -0.00065136
114 | 115 | 1.069 | 0.68418 | 1.7952e-09 | 0 | 0 | 0 | 0 | 0 | 1 | -90 | 90 | -0.012004 | -0.0030086 | 0.012005 | 0.0030096
115 | 116 | 0.39656 | 0.2538 | 6.6594e-10 | 0 | 0 | 0 | 0 | 0 | 1 | -90 | 90 | 0.01256 | 0.0031485 | -0.01256 | -0.0031481
115 | 117 | 3.7616 | 2.4074 | 6.3167e-09 | 0 | 0 | 0 | 0 | 0 | 1 | -90 | 90 | -0.04594 | -0.011526 | 0.04603 | 0.011583
115 | 118 | 2.9089 | 1.8617 | 4.8848e-09 | 0 | 0 | 0 | 0 | 0 | 1 | -90 | 90 | 0.021375 | 0.0053685 | -0.02136 | -0.0053594
116 | 122 | 0.31748 | 0.20319 | 5.3313e-10 | 0 | 0 | 0 | 0 | 0 | 1 | -90 | 90 | 0.01256 | 0.0031481 | -0.012559 | -0.0031478
117 | 120 | 0.61054 | 0.39074 | 1.0253e-09 | 0 | 0 | 0 | 0 | 0 | 1 | -90 | 90 | 0.0068115 | 0.0017073 | -0.0068112 | -0.0017072
117 | 121 | 2.5698 | 1.6447 | 4.3155e-09 | 0 | 0 | 0 | 0 | 0 | 1 | -90 | 90 | -0.064853 | -0.016301 | 0.064974 | 0.016378
117 | 119 | 1.1566 | 0.74023 | 1.9422e-09 | 0 | 0 | 0 | 0 | 0 | 1 | -90 | 90 | 0.012011 | 0.003011 | -0.012009 | -0.00301
118 | 173 | 3.0795 | 1.9709 | 5.1714e-09 | 0 | 0 | 0 | 0 | 0 | 1 | -90 | 90 | 0.02136 | 0.0053594 | -0.021344 | -0.0053498
121 | 124 | 1.2774 | 0.81755 | 2.1451e-09 | 0 | 0 | 0 | 0 | 0 | 1 | -90 | 90 | -0.076618 | -0.019297 | 0.076702 | 0.019351
121 | 123 | 1.6034 | 1.0262 | 2.6925e-09 | 0 | 0 | 0 | 0 | 0 | 1 | -90 | 90 | 0.011644 | 0.0029191 | -0.011642 | -0.0029178
124 | 125 | 1.7712 | 1.1336 | 2.9743e-09 | 0 | 0 | 0 | 0 | 0 | 1 | -90 | 90 | -0.083271 | -0.020997 | 0.083408 | 0.021084
125 | 126 | 0.9364 | 0.5993 | 3.1449e-09 | 0 | 0 | 0 | 0 | 0 | 1 | -90 | 90 | -0.1091 | -0.027531 | 0.10922 | 0.02761
125 | 127 | 3.0202 | 1.9329 | 5.0717e-09 | 0 | 0 | 0 | 0 | 0 | 1 | -90 | 90 | 0.02569 | 0.006447 | -0.025668 | -0.0064333
126 | 134 | 0.9431 | 0.60358 | 3.1674e-09 | 0 | 0 | 0 | 0 | 0 | 1 | -90 | 90 | -0.12097 | -0.030555 | 0.12113 | 0.030653
134 | 131 | 2.3836 | 1.5255 | 8.0054e-09 | 0 | 0 | 0 | 0 | 0 | 1 | -90 | 90 | -0.12113 | -0.030652 | 0.12151 | 0.030899
131 | 133 | 1.7424 | 1.1151 | 2.926e-09 | 0 | 0 | 0 | 0 | 0 | 1 | -90 | 90 | 0.013425 | 0.0033658 | -0.013422 | -0.0033639
131 | 129 | 0.93144 | 0.59612 | 3.1283e-09 | 0 | 0 | 0 | 0 | 0 | 1 | -90 | 90 | -0.13494 | -0.034264 | 0.13512 | 0.034383
128 | 129 | 1.3961 | 0.89353 | 4.689e-09 | 0 | 0 | 0 | 0 | 0 | 1 | -90 | 90 | 0.14404 | 0.036741 | -0.14373 | -0.036539
128 | 130 | 0.0056859 | 0.003639 | 1.9096e-11 | 0 | 0 | 0 | 0 | 0 | 1 | -90 | 90 | -0.15265 | -0.038897 | 0.15265 | 0.038897
130 | 132 | 0.61555 | 0.39395 | 2.0674e-09 | 0 | 0 | 0 | 0 | 0 | 1 | -90 | 90 | -0.16125 | -0.041054 | 0.16143 | 0.041165
132 | 135 | 1.5982 | 1.0229 | 5.3677e-09 | 0 | 0 | 0 | 0 | 0 | 1 | -90 | 90 | -0.2379 | -0.060568 | 0.23889 | 0.061197
132 | 136 | 1.6929 | 1.0835 | 2.8428e-09 | 0 | 0 | 0 | 0 | 0 | 1 | -90 | 90 | 0.076477 | 0.019404 | -0.07637 | -0.019335
136 | 140 | 0.32488 | 0.20792 | 5.4556e-10 | 0 | 0 | 0 | 0 | 0 | 1 | -90 | 90 | 0.071705 | 0.018166 | -0.071687 | -0.018155
140 | 141 | 1.7431 | 1.1156 | 2.9271e-09 | 0 | 0 | 0 | 0 | 0 | 1 | -90 | 90 | 0.065208 | 0.016531 | -0.065127 | -0.016479
141 | 143 | 2.0985 | 1.343 | 3.524e-09 | 0 | 0 | 0 | 0 | 0 | 1 | -90 | 90 | 0.007726 | 0.0019365 | -0.0077246 | -0.001936
143 | 145 | 0.025889 | 0.016569 | 4.3475e-11 | 0 | 0 | 0 | 0 | 0 | 1 | -90 | 90 | 0.0017771 | 0.00044539 | -0.0017771 | -0.00044539
146 | 147 | 0.11779 | 0.075385 | 1.978e-10 | 0 | 0 | 0 | 0 | 0 | 1 | -90 | 90 | 0.046734 | 0.011789 | -0.046731 | -0.011787
147 | 149 | 0.2007 | 0.12845 | 3.3704e-10 | 0 | 0 | 0 | 0 | 0 | 1 | -90 | 90 | 0.043535 | 0.010986 | -0.043531 | -0.010983
149 | 151 | 2.4088 | 1.5416 | 4.045e-09 | 0 | 0 | 0 | 0 | 0 | 1 | -90 | 90 | 0.043195 | 0.010899 | -0.043145 | -0.010867
156 | 157 | 1.7022 | 1.0894 | 2.8584e-09 | 0 | 0 | 0 | 0 | 0 | 1 | -90 | 90 | 0.0059637 | 0.001494 | -0.0059631 | -0.0014938
157 | 161 | 1.5812 | 1.0119 | 2.6552e-09 | 0 | 0 | 0 | 0 | 0 | 1 | -90 | 90 | 0.0055734 | 0.0013962 | -0.0055729 | -0.0013961
161 | 163 | 0.87744 | 0.56156 | 1.4735e-09 | 0 | 0 | 0 | 0 | 0 | 1 | -90 | 90 | 0.00069084 | 0.00017301 | -0.00069083 | -0.00017314
161 | 159 | 1.5609 | 0.99899 | 2.6212e-09 | 0 | 0 | 0 | 0 | 0 | 1 | -90 | 90 | 0.004882 | 0.0012231 | -0.0048816 | -0.0012231
159 | 158 | 0.23137 | 0.14808 | 3.8854e-10 | 0 | 0 | 0 | 0 | 0 | 1 | -90 | 90 | 0.0041721 | 0.0010452 | -0.0041721 | -0.0010453
158 | 160 | 1.9711 | 1.2615 | 3.3101e-09 | 0 | 0 | 0 | 0 | 0 | 1 | -90 | 90 | 0.0029271 | 0.00073323 | -0.0029269 | -0.00073343
160 | 162 | 0.004845 | 0.0031008 | 8.1361e-12 | 0 | 0 | 0 | 0 | 0 | 1 | -90 | 90 | 0.0022183 | 0.00055583 | -0.0022183 | -0.00055583
162 | 170 | 1.0023 | 0.6415 | 1.6832e-09 | 0 | 0 | 0 | 0 | 0 | 1 | -90 | 90 | 0.0014822 | 0.00037134 | -0.0014822 | -0.00037149