## bus_data
BUS_I | BUS_TYPE | Pd | Qd | Gs | Bs | area | Vm | Va | baseKV | zone | Vmax | Vmin
1 | 1 | 0.0026311 | 0.00065941 | 0 | 0 | 1 | 0.97861 | -0.40989 | 0.4 | 1 | 1.1 | 0.9
2 | 1 | 0.0015349 | 0.00038467 | 0 | 0 | 1 | 0.97796 | -0.42254 | 0.4 | 1 | 1.1 | 0.9
159 | 1 | 0.0025985 | 0.00065125 | 0 | 0 | 1 | 0.98037 | -0.37557 | 0.4 | 1 | 1.1 | 0.9
3 | 1 | 0 | 0 | 0 | 0 | 1 | 0.97705 | -0.44028 | 0.4 | 1 | 1.1 | 0.9
13 | 1 | 0 | 0 | 0 | 0 | 1 | 0.97677 | -0.44594 | 0.4 | 1 | 1.1 | 0.9
158 | 1 | 0.0015032 | 0.00037673 | 0 | 0 | 1 | 0.97671 | -0.44704 | 0.4 | 1 | 1.1 | 0.9
4 | 1 | 0.0045326 | 0.001136 | 0 | 0 | 1 | 0.98865 | -0.21543 | 0.4 | 1 | 1.1 | 0.9
5 | 1 | 0.0039715 | 0.00099534 | 0 | 0 | 1 | 0.98716 | -0.24399 | 0.4 | 1 | 1.1 | 0.9
6 | 1 | 0 | 0 | 0 | 0 | 1 | 0.98908 | -0.20719 | 0.4 | 1 | 1.1 | 0.9
7 | 1 | 0.0034317 | 0.00086006 | 0 | 0 | 1 | 0.98596 | -0.26703 | 0.4 | 1 | 1.1 | 0.9
8 | 1 | 0.0037218 | 0.00093278 | 0 | 0 | 1 | 0.99024 | -0.18502 | 0.4 | 1 | 1.1 | 0.9
9 | 1 | 0.0041099 | 0.00103 | 0 | 0 | 1 | 0.98466 | -0.29217 | 0.4 | 1 | 1.1 | 0.9
181 | 1 | 0.0035715 | 0.0008951 | 0 | 0 | 1 | 0.99167 | -0.15766 | 0.4 | 1 | 1.1 | 0.9
10 | 1 | 0.0028929 | 0.00072504 | 0 | 0 | 1 | 0.98444 | -0.29643 | 0.4 | 1 | 1.1 | 0.9
11 | 1 | 0.0025893 | 0.00064893 | 0 | 0 | 1 | 0.98311 | -0.32217 | 0.4 | 1 | 1.1 | 0.9
144 | 1 | 0 | 0 | 0 | 0 | 1 | 0.98174 | -0.34876 | 0.4 | 1 | 1.1 | 0.9
12 | 1 | 0.0051342 | 0.0012868 | 0 | 0 | 1 | 0.97653 | -0.45052 | 0.4 | 1 | 1.1 | 0.9
16 | 1 | 0 | 0 | 0 | 0 | 1 | 0.97565 | -0.46781 | 0.4 | 1 | 1.1 | 0.9
14 | 1 | 0.0017453 | 0.00043742 | 0 | 0 | 1 | 0.97206 | -0.53863 | 0.4 | 1 | 1.1 | 0.9
15 | 1 | 0.0014209 | 0.00035611 | 0 | 0 | 1 | 0.97163 | -0.54705 | 0.4 | 1 | 1.1 | 0.9
122 | 1 | 0.0049061 | 0.0012296 | 0 | 0 | 1 | 0.97371 | -0.50605 | 0.4 | 1 | 1.1 | 0.9
127 | 1 | 0 | 0 | 0 | 0 | 1 | 0.97148 | -0.54997 | 0.4 | 1 | 1.1 | 0.9
119 | 1 | 0.0018033 | 0.00045196 | 0 | 0 | 1 | 0.97491 | -0.48241 | 0.4 | 1 | 1.1 | 0.9
120 | 1 | 0.0014417 | 0.00036133 | 0 | 0 | 1 | 0.9745 | -0.49053 | 0.4 | 1 | 1.1 | 0.9
121 | 1 | 0.0058885 | 0.0014758 | 0 | 0 | 1 | 0.9738 | -0.50422 | 0.4 | 1 | 1.1 | 0.9
128 | 1 | 0.0016358 | 0.00040997 | 0 | 0 | 1 | 0.97124 | -0.55477 | 0.4 | 1 | 1.1 | 0.9
129 | 1 | 0.0025588 | 0.0006413 | 0 | 0 | 1 | 0.97083 | -0.56289 | 0.4 | 1 | 1.1 | 0.9
130 | 1 | 0.00090618 | 0.00022711 | 0 | 0 | 1 | 0.9708 | -0.56354 | 0.4 | 1 | 1.1 | 0.9
136 | 1 | 0.0016581 | 0.00041555 | 0 | 0 | 1 | 0.97039 | -0.57161 | 0.4 | 1 | 1.1 | 0.9
133 | 1 | 0.00065458 | 0.00016405 | 0 | 0 | 1 | 0.97024 | -0.57452 | 0.4 | 1 | 1.1 | 0.9
134 | 1 | 0 | 0 | 0 | 0 | 1 | 0.97025 | -0.57435 | 0.4 | 1 | 1.1 | 0.9
135 | 1 | 0.0066273 | 0.001661 | 0 | 0 | 1 | 0.97018 | -0.57583 | 0.4 | 1 | 1.1 | 0.9
137 | 1 | 0.0028863 | 0.00072338 | 0 | 0 | 1 | 0.97858 | -0.41051 | 0.4 | 1 | 1.1 | 0.9
138 | 1 | 0 | 0 | 0 | 0 | 1 | 0.97873 | -0.40754 | 0.4 | 1 | 1.1 | 0.9
139 | 1 | 0.0034446 | 0.00086329 | 0 | 0 | 1 | 0.97855 | -0.41106 | 0.4 | 1 | 1.1 | 0.9
140 | 1 | 0 | 0 | 0 | 0 | 1 | 0.9788 | -0.40612 | 0.4 | 1 | 1.1 | 0.9
146 | 1 | 0.0027854 | 0.00069808 | 0 | 0 | 1 | 0.97794 | -0.42298 | 0.4 | 1 | 1.1 | 0.9
141 | 1 | 0.0032631 | 0.00081782 | 0 | 0 | 1 | 0.97937 | -0.395 | 0.4 | 1 | 1.1 | 0.9
142 | 1 | 0 | 0 | 0 | 0 | 1 | 0.98025 | -0.37781 | 0.4 | 1 | 1.1 | 0.9
143 | 1 | 0.0035506 | 0.00088986 | 0 | 0 | 1 | 0.98016 | -0.37954 | 0.4 | 1 | 1.1 | 0.9
145 | 1 | 0.0033848 | 0.0008483 | 0 | 0 | 1 | 0.97947 | -0.39299 | 0.4 | 1 | 1.1 | 0.9
160 | 1 | 0.0014994 | 0.00037578 | 0 | 0 | 1 | 0.98092 | -0.36483 | 0.4 | 1 | 1.1 | 0.9
161 | 1 | 0.0021931 | 0.00054963 | 0 | 0 | 1 | 0.97935 | -0.39535 | 0.4 | 1 | 1.1 | 0.9
186 | 1 | 0.0031314 | 0.00078481 | 0 | 0 | 1 | 0.97613 | -0.45838 | 0.4 | 1 | 1.1 | 0.9
147 | 1 | 0.0025607 | 0.00064177 | 0 | 0 | 1 | 0.97955 | -0.39153 | 0.4 | 1 | 1.1 | 0.9
148 | 1 | 0.0023037 | 0.00057736 | 0 | 0 | 1 | 0.97953 | -0.39188 | 0.4 | 1 | 1.1 | 0.9
149 | 1 | 0.0025503 | 0.00063917 | 0 | 0 | 1 | 0.97971 | -0.3884 | 0.4 | 1 | 1.1 | 0.9
150 | 1 | 0.0032274 | 0.00080885 | 0 | 0 | 1 | 0.98 | -0.3827 | 0.4 | 1 | 1.1 | 0.9
151 | 1 | 0.0017667 | 0.00044276 | 0 | 0 | 1 | 0.97591 | -0.46274 | 0.4 | 1 | 1.1 | 0.9
152 | 1 | 0.0021142 | 0.00052987 | 0 | 0 | 1 | 0.97588 | -0.46346 | 0.4 | 1 | 1.1 | 0.9
153 | 1 | 0.0016981 | 0.00042559 | 0 | 0 | 1 | 0.97596 | -0.46184 | 0.4 | 1 | 1.1 | 0.9
154 | 1 | 0.0015521 | 0.00038898 | 0 | 0 | 1 | 0.97598 | -0.46153 | 0.4 | 1 | 1.1 | 0.9
155 | 1 | 0.0019824 | 0.00049685 | 0 | 0 | 1 | 0.97605 | -0.45997 | 0.4 | 1 | 1.1 | 0.9
156 | 1 | 0 | 0 | 0 | 0 | 1 | 0.9762 | -0.45715 | 0.4 | 1 | 1.1 | 0.9
157 | 1 | 0.001441 | 0.00036114 | 0 | 0 | 1 | 0.97649 | -0.45132 | 0.4 | 1 | 1.1 | 0.9
162 | 1 | 0.0031976 | 0.00080138 | 0 | 0 | 1 | 0.97788 | -0.42411 | 0.4 | 1 | 1.1 | 0.9
163 | 1 | 0.0019134 | 0.00047953 | 0 | 0 | 1 | 0.97758 | -0.42994 | 0.4 | 1 | 1.1 | 0.9
164 | 1 | 0.0028565 | 0.00071592 | 0 | 0 | 1 | 0.97637 | -0.45373 | 0.4 | 1 | 1.1 | 0.9
173 | 1 | 0.002919 | 0.00073158 | 0 | 0 | 1 | 0.97531 | -0.47448 | 0.4 | 1 | 1.1 | 0.9
165 | 1 | 0.0033171 | 0.00083135 | 0 | 0 | 1 | 0.99999 | -0.00010567 | 0.4 | 1 | 1.1 | 0.9
166 | 1 | 0.0034074 | 0.00085398 | 0 | 0 | 1 | 0.99999 | -0.00018494 | 0.4 | 1 | 1.1 | 0.9
167 | 3 | 0.0036135 | 0.00090563 | 0 | 0 | 1 | 1 | 0 | 0.4 | 1 | 1.1 | 0.9
168 | 1 | 0.001602 | 0.0004015 | 0 | 0 | 1 | 0.99997 | -0.00060109 | 0.4 | 1 | 1.1 | 0.9
169 | 1 | 0.003658 | 0.00091678 | 0 | 0 | 1 | 0.99809 | -0.035914 | 0.4 | 1 | 1.1 | 0.9
170 | 1 | 0.0034644 | 0.00086825 | 0 | 0 | 1 | 0.99766 | -0.044074 | 0.4 | 1 | 1.1 | 0.9
175 | 1 | 0.0037729 | 0.00094558 | 0 | 0 | 1 | 0.99763 | -0.04454 | 0.4 | 1 | 1.1 | 0.9
171 | 1 | 0.0030985 | 0.00077655 | 0 | 0 | 1 | 0.97499 | -0.48075 | 0.4 | 1 | 1.1 | 0.9
172 | 1 | 0.0031701 | 0.00079449 | 0 | 0 | 1 | 0.97408 | -0.49867 | 0.4 | 1 | 1.1 | 0.9
174 | 1 | 0.0025178 | 0.00063103 | 0 | 0 | 1 | 0.97362 | -0.50777 | 0.4 | 1 | 1.1 | 0.9
176 | 1 | 0.0017138 | 0.00042951 | 0 | 0 | 1 | 0.97338 | -0.51251 | 0.4 | 1 | 1.1 | 0.9
177 | 1 | 0.0034623 | 0.00086772 | 0 | 0 | 1 | 0.99591 | -0.07715 | 0.4 | 1 | 1.1 | 0.9
200 | 1 | 0.002178 | 0.00054586 | 0 | 0 | 1 | 0.97317 | -0.51671 | 0.4 | 1 | 1.1 | 0.9
178 | 1 | 0.0030598 | 0.00076686 | 0 | 0 | 1 | 0.99543 | -0.086241 | 0.4 | 1 | 1.1 | 0.9
179 | 1 | 0.0029841 | 0.00074788 | 0 | 0 | 1 | 0.99388 | -0.11562 | 0.4 | 1 | 1.1 | 0.9
180 | 1 | 0.0038121 | 0.0009554 | 0 | 0 | 1 | 0.99304 | -0.13148 | 0.4 | 1 | 1.1 | 0.9
182 | 1 | 0.0019075 | 0.00047806 | 0 | 0 | 1 | 0.9751 | -0.47858 | 0.4 | 1 | 1.1 | 0.9
183 | 1 | 0.0023435 | 0.00058734 | 0 | 0 | 1 | 0.97511 | -0.47839 | 0.4 | 1 | 1.1 | 0.9
185 | 1 | 0 | 0 | 0 | 0 | 1 | 0.97524 | -0.47595 | 0.4 | 1 | 1.1 | 0.9
188 | 1 | 0.002241 | 0.00056165 | 0 | 0 | 1 | 0.97498 | -0.4811 | 0.4 | 1 | 1.1 | 0.9
187 | 1 | 0.0024724 | 0.00061964 | 0 | 0 | 1 | 0.97599 | -0.46121 | 0.4 | 1 | 1.1 | 0.9
189 | 1 | 0.0025456 | 0.00063798 | 0 | 0 | 1 | 0.97463 | -0.48783 | 0.4 | 1 | 1.1 | 0.9
190 | 1 | 0.002281 | 0.00057166 | 0 | 0 | 1 | 0.97373 | -0.50556 | 0.4 | 1 | 1.1 | 0.9
191 | 1 | 0.001512 | 0.00037896 | 0 | 0 | 1 | 0.97321 | -0.51586 | 0.4 | 1 | 1.1 | 0.9
195 | 1 | 0.0015048 | 0.00037714 | 0 | 0 | 1 | 0.97302 | -0.51958 | 0.4 | 1 | 1.1 | 0.9
192 | 1 | 0.0022393 | 0.00056121 | 0 | 0 | 1 | 0.97178 | -0.54408 | 0.4 | 1 | 1.1 | 0.9
193 | 1 | 0.0034086 | 0.00085428 | 0 | 0 | 1 | 0.97184 | -0.54289 | 0.4 | 1 | 1.1 | 0.9
194 | 1 | 0.0039223 | 0.00098302 | 0 | 0 | 1 | 0.97199 | -0.53992 | 0.4 | 1 | 1.1 | 0.9
197 | 1 | 0.0017242 | 0.00043213 | 0 | 0 | 1 | 0.97234 | -0.53314 | 0.4 | 1 | 1.1 | 0.9
196 | 1 | 0.0034787 | 0.00087183 | 0 | 0 | 1 | 0.97193 | -0.54117 | 0.4 | 1 | 1.1 | 0.9
199 | 1 | 0.0019837 | 0.00049716 | 0 | 0 | 1 | 0.97208 | -0.53827 | 0.4 | 1 | 1.1 | 0.9
198 | 1 | 0.0016267 | 0.00040768 | 0 | 0 | 1 | 0.97225 | -0.5348 | 0.4 | 1 | 1.1 | 0.9
206 | 1 | 0.0058084 | 0.0014557 | 0 | 0 | 1 | 0.97232 | -0.53334 | 0.4 | 1 | 1.1 | 0.9
201 | 1 | 0.0031714 | 0.00079484 | 0 | 0 | 1 | 0.97147 | -0.55025 | 0.4 | 1 | 1.1 | 0.9
202 | 1 | 0.002212 | 0.00055439 | 0 | 0 | 1 | 0.97176 | -0.54442 | 0.4 | 1 | 1.1 | 0.9
203 | 1 | 0.0051694 | 0.0012956 | 0 | 0 | 1 | 0.97138 | -0.55194 | 0.4 | 1 | 1.1 | 0.9
204 | 1 | 0 | 0 | 0 | 0 | 1 | 0.97192 | -0.5413 | 0.4 | 1 | 1.1 | 0.9
205 | 1 | 0.0028859 | 0.00072328 | 0 | 0 | 1 | 0.97188 | -0.54205 | 0.4 | 1 | 1.1 | 0.9

## generator_data
GEN_BUS | PG | QG | QMAX | QMIN | VG | MBASE | GEN_STATUS | PMAX | PMIN
167 | 0.23938 | 0.06169 | 10 | -10 | 1 | 100 | 1 | 10 | 0

## branch_data
F_BUS | T_BUS | BR_R | BR_X | BR_B | RATE_A | RATE_B | RATE_C | TAP | SHIFT | BR_STATUS | ANGMIN | ANGMAX | P_in | Q_in | P_out | Q_out
1 | 2 | 1.0851 | 0.69448 | 1.8222e-09 | 0 | 0 | 0 | 0 | 0 | 1 | -90 | 90 | 0.0502 | 0.012662 | -0.05017 | -0.012643
1 | 159 | 2.8048 | 1.7951 | 4.71e-09 | 0 | 0 | 0 | 0 | 0 | 1 | -90 | 90 | -0.052831 | -0.013322 | 0.052918 | 0.013377
2 | 3 | 1.568 | 1.0035 | 2.633e-09 | 0 | 0 | 0 | 0 | 0 | 1 | -90 | 90 | 0.048635 | 0.012258 | -0.048593 | -0.012232
159 | 160 | 0.70268 | 0.44971 | 1.18e-09 | 0 | 0 | 0 | 0 | 0 | 1 | -90 | 90 | -0.066165 | -0.016698 | 0.066199 | 0.01672
159 | 150 | 2.8855 | 1.8467 | 4.8455e-09 | 0 | 0 | 0 | 0 | 0 | 1 | -90 | 90 | 0.010648 | 0.0026698 | -0.010645 | -0.0026679
3 | 13 | 0.66578 | 0.4261 | 1.118e-09 | 0 | 0 | 0 | 0 | 0 | 1 | -90 | 90 | 0.036525 | 0.0092054 | -0.036516 | -0.0091992
3 | 158 | 2.3961 | 1.5335 | 4.0236e-09 | 0 | 0 | 0 | 0 | 0 | 1 | -90 | 90 | 0.012068 | 0.0030269 | -0.012064 | -0.0030248
13 | 16 | 2.9887 | 1.9127 | 5.0188e-09 | 0 | 0 | 0 | 0 | 0 | 1 | -90 | 90 | 0.03138 | 0.0079124 | -0.031347 | -0.0078918
13 | 12 | 3.807 | 2.4365 | 6.393e-09 | 0 | 0 | 0 | 0 | 0 | 1 | -90 | 90 | 0.0051352 | 0.0012869 | -0.0051341 | -0.0012868
158 | 157 | 1.7355 | 1.1107 | 2.9144e-09 | 0 | 0 | 0 | 0 | 0 | 1 | -90 | 90 | 0.010561 | 0.0026481 | -0.010559 | -0.002647
4 | 5 | 0.66797 | 0.4275 | 3.3651e-09 | 0 | 0 | 0 | 0 | 0 | 1 | -90 | 90 | 0.18922 | 0.048269 | -0.18896 | -0.048103
4 | 6 | 0.18861 | 0.12071 | 9.5019e-10 | 0 | 0 | 0 | 0 | 0 | 1 | -90 | 90 | -0.19375 | -0.049405 | 0.19383 | 0.049454
5 | 7 | 0.54892 | 0.35131 | 2.7654e-09 | 0 | 0 | 0 | 0 | 0 | 1 | -90 | 90 | 0.18498 | 0.047107 | -0.18478 | -0.046976
6 | 8 | 0.5081 | 0.32518 | 2.5597e-09 | 0 | 0 | 0 | 0 | 0 | 1 | -90 | 90 | -0.19383 | -0.049454 | 0.19403 | 0.049587
7 | 9 | 0.60915 | 0.38985 | 3.0688e-09 | 0 | 0 | 0 | 0 | 0 | 1 | -90 | 90 | 0.18135 | 0.046116 | -0.18113 | -0.045976
8 | 181 | 0.61664 | 0.39465 | 3.1065e-09 | 0 | 0 | 0 | 0 | 0 | 1 | -90 | 90 | -0.19776 | -0.050519 | 0.19802 | 0.050687
9 | 10 | 0.10545 | 0.067485 | 5.3121e-10 | 0 | 0 | 0 | 0 | 0 | 1 | -90 | 90 | 0.17702 | 0.044946 | -0.17698 | -0.044923
181 | 180 | 0.58111 | 0.37191 | 2.9275e-09 | 0 | 0 | 0 | 0 | 0 | 1 | -90 | 90 | -0.20159 | -0.051582 | 0.20185 | 0.051745
10 | 11 | 0.6468 | 0.41395 | 3.2585e-09 | 0 | 0 | 0 | 0 | 0 | 1 | -90 | 90 | 0.17409 | 0.044198 | -0.17387 | -0.044061
11 | 144 | 0.67637 | 0.43288 | 2.2716e-09 | 0 | 0 | 0 | 0 | 0 | 1 | -90 | 90 | 0.17128 | 0.043412 | -0.17107 | -0.043273
144 | 160 | 1.0302 | 0.65931 | 3.4599e-09 | 0 | 0 | 0 | 0 | 0 | 1 | -90 | 90 | 0.06775 | 0.017128 | -0.067698 | -0.017095
144 | 142 | 1.2205 | 0.78115 | 4.0993e-09 | 0 | 0 | 0 | 0 | 0 | 1 | -90 | 90 | 0.10332 | 0.026144 | -0.10317 | -0.026053
16 | 119 | 1.9905 | 1.2739 | 3.3427e-09 | 0 | 0 | 0 | 0 | 0 | 1 | -90 | 90 | 0.031347 | 0.0078919 | -0.031326 | -0.0078782
14 | 15 | 2.3047 | 1.475 | 3.8703e-09 | 0 | 0 | 0 | 0 | 0 | 1 | -90 | 90 | 0.015482 | 0.0038865 | -0.015476 | -0.0038829
14 | 122 | 8.0295 | 5.1389 | 1.3484e-08 | 0 | 0 | 0 | 0 | 0 | 1 | -90 | 90 | -0.017228 | -0.0043239 | 0.017255 | 0.0043398
15 | 127 | 0.87874 | 0.56239 | 1.4756e-09 | 0 | 0 | 0 | 0 | 0 | 1 | -90 | 90 | 0.014055 | 0.0035268 | -0.014053 | -0.0035256
122 | 121 | 0.35248 | 0.22558 | 5.919e-10 | 0 | 0 | 0 | 0 | 0 | 1 | -90 | 90 | -0.022161 | -0.0055694 | 0.022162 | 0.0055706
127 | 128 | 1.4477 | 0.9265 | 2.431e-09 | 0 | 0 | 0 | 0 | 0 | 1 | -90 | 90 | 0.014053 | 0.0035256 | -0.01405 | -0.0035238
119 | 120 | 1.175 | 0.75199 | 1.9731e-09 | 0 | 0 | 0 | 0 | 0 | 1 | -90 | 90 | 0.029522 | 0.0074263 | -0.029511 | -0.0074191
120 | 121 | 2.078 | 1.3299 | 3.4895e-09 | 0 | 0 | 0 | 0 | 0 | 1 | -90 | 90 | 0.028069 | 0.0070578 | -0.028051 | -0.0070464
128 | 129 | 2.7639 | 1.7689 | 4.6413e-09 | 0 | 0 | 0 | 0 | 0 | 1 | -90 | 90 | 0.012414 | 0.0031138 | -0.01241 | -0.0031112
129 | 130 | 0.27888 | 0.17848 | 4.6832e-10 | 0 | 0 | 0 | 0 | 0 | 1 | -90 | 90 | 0.0098509 | 0.0024699 | -0.0098506 | -0.0024697
130 | 136 | 3.8121 | 2.4397 | 6.4015e-09 | 0 | 0 | 0 | 0 | 0 | 1 | -90 | 90 | 0.0089445 | 0.0022426 | -0.008941 | -0.002241
136 | 134 | 1.5896 | 1.0174 | 2.6694e-09 | 0 | 0 | 0 | 0 | 0 | 1 | -90 | 90 | 0.007283 | 0.0018254 | -0.0072821 | -0.0018251
133 | 134 | 1.1181 | 0.71558 | 1.8776e-09 | 0 | 0 | 0 | 0 | 0 | 1 | -90 | 90 | -0.00065456 | -0.00016406 | 0.00065456 | 0.00016389
134 | 135 | 0.94172 | 0.6027 | 1.5814e-09 | 0 | 0 | 0 | 0 | 0 | 1 | -90 | 90 | 0.0066275 | 0.0016612 | -0.006627 | -0.001661
137 | 138 | 2.0128 | 1.2882 | 3.3801e-09 | 0 | 0 | 0 | 0 | 0 | 1 | -90 | 90 | -0.0063309 | -0.0015867 | 0.0063318 | 0.0015869
137 | 139 | 0.68279 | 0.43699 | 1.1466e-09 | 0 | 0 | 0 | 0 | 0 | 1 | -90 | 90 | 0.0034446 | 0.00086326 | -0.0034445 | -0.00086331
138 | 140 | 0.96195 | 0.61565 | 1.6154e-09 | 0 | 0 | 0 | 0 | 0 | 1 | -90 | 90 | -0.0063318 | -0.0015869 | 0.0063322 | 0.001587
140 | 146 | 1.7585 | 1.1254 | 2.953e-09 | 0 | 0 | 0 | 0 | 0 | 1 | -90 | 90 | 0.041301 | 0.010421 | -0.041268 | -0.0104
140 | 141 | 1.0071 | 0.64452 | 1.6911e-09 | 0 | 0 | 0 | 0 | 0 | 1 | -90 | 90 | -0.047633 | -0.012008 | 0.047659 | 0.012024
146 | 186 | 3.9517 | 2.5291 | 6.636e-09 | 0 | 0 | 0 | 0 | 0 | 1 | -90 | 90 | 0.038482 | 0.0097021 | -0.038417 | -0.0096611
141 | 142 | 1.4588 | 0.93361 | 2.4497e-09 | 0 | 0 | 0 | 0 | 0 | 1 | -90 | 90 | -0.050922 | -0.012842 | 0.050964 | 0.012869
142 | 143 | 2.0969 | 1.342 | 3.5212e-09 | 0 | 0 | 0 | 0 | 0 | 1 | -90 | 90 | 0.0035508 | 0.00088972 | -0.0035505 | -0.00088987
142 | 145 | 1.3502 | 0.8641 | 2.2673e-09 | 0 | 0 | 0 | 0 | 0 | 1 | -90 | 90 | 0.048657 | 0.012295 | -0.048621 | -0.012272
145 | 161 | 0.22564 | 0.14441 | 3.7891e-10 | 0 | 0 | 0 | 0 | 0 | 1 | -90 | 90 | 0.045237 | 0.011424 | -0.045232 | -0.011421
161 | 162 | 2.8826 | 1.8449 | 4.8407e-09 | 0 | 0 | 0 | 0 | 0 | 1 | -90 | 90 | 0.043039 | 0.010871 | -0.042979 | -0.010834
186 | 187 | 0.34325 | 0.21968 | 5.7641e-10 | 0 | 0 | 0 | 0 | 0 | 1 | -90 | 90 | 0.035286 | 0.0088763 | -0.035281 | -0.0088733
147 | 148 | 0.65947 | 0.42206 | 1.1074e-09 | 0 | 0 | 0 | 0 | 0 | 1 | -90 | 90 | 0.0023037 | 0.00057729 | -0.0023037 | -0.00057737
147 | 149 | 2.7652 | 1.7697 | 4.6435e-09 | 0 | 0 | 0 | 0 | 0 | 1 | -90 | 90 | -0.0048643 | -0.0012191 | 0.0048651 | 0.0012191
149 | 150 | 3.3058 | 2.1157 | 5.5513e-09 | 0 | 0 | 0 | 0 | 0 | 1 | -90 | 90 | -0.0074153 | -0.0018583 | 0.0074174 | 0.001859
151 | 152 | 1.4655 | 0.93793 | 2.461e-09 | 0 | 0 | 0 | 0 | 0 | 1 | -90 | 90 | 0.0021142 | 0.0005297 | -0.0021141 | -0.00052988
151 | 153 | 0.98492 | 0.63035 | 1.6539e-09 | 0 | 0 | 0 | 0 | 0 | 1 | -90 | 90 | -0.0038808 | -0.00097248 | 0.003881 | 0.00097242
153 | 154 | 0.23906 | 0.153 | 4.0144e-10 | 0 | 0 | 0 | 0 | 0 | 1 | -90 | 90 | -0.0055791 | -0.001398 | 0.0055792 | 0.001398
154 | 155 | 0.93142 | 0.59611 | 1.5641e-09 | 0 | 0 | 0 | 0 | 0 | 1 | -90 | 90 | -0.0071312 | -0.001787 | 0.0071317 | 0.0017872
155 | 156 | 1.3205 | 0.84515 | 2.2175e-09 | 0 | 0 | 0 | 0 | 0 | 1 | -90 | 90 | -0.0091141 | -0.0022841 | 0.0091153 | 0.0022847
156 | 157 | 2.7343 | 1.75 | 4.5916e-09 | 0 | 0 | 0 | 0 | 0 | 1 | -90 | 90 | -0.0091153 | -0.0022847 | 0.0091179 | 0.0022858
162 | 163 | 0.63069 | 0.40364 | 1.0591e-09 | 0 | 0 | 0 | 0 | 0 | 1 | -90 | 90 | 0.039782 | 0.010032 | -0.039771 | -0.010025
163 | 164 | 2.6988 | 1.7272 | 4.5319e-09 | 0 | 0 | 0 | 0 | 0 | 1 | -90 | 90 | 0.037857 | 0.0095457 | -0.037814 | -0.0095186
164 | 173 | 2.5416 | 1.6266 | 4.268e-09 | 0 | 0 | 0 | 0 | 0 | 1 | -90 | 90 | 0.034958 | 0.0088027 | -0.034923 | -0.008781
173 | 171 | 0.83719 | 0.5358 | 1.4059e-09 | 0 | 0 | 0 | 0 | 0 | 1 | -90 | 90 | 0.032004 | 0.0080494 | -0.031995 | -0.0080434
165 | 166 | 0.070925 | 0.045392 | 1.191e-10 | 0 | 0 | 0 | 0 | 0 | 1 | -90 | 90 | 0.0050095 | 0.0012553 | -0.0050095 | -0.0012553
165 | 167 | 0.05688 | 0.036403 | 9.5516e-11 | 0 | 0 | 0 | 0 | 0 | 1 | -90 | 90 | -0.0083266 | -0.0020867 | 0.0083266 | 0.0020867
166 | 168 | 1.1641 | 0.74505 | 1.9549e-09 | 0 | 0 | 0 | 0 | 0 | 1 | -90 | 90 | 0.001602 | 0.00040133 | -0.001602 | -0.0004015
167 | 169 | 0.72021 | 0.46094 | 3.6283e-09 | 0 | 0 | 0 | 0 | 0 | 1 | -90 | 90 | 0.22744 | 0.058697 | -0.22704 | -0.058443
169 | 170 | 0.16598 | 0.10623 | 8.3618e-10 | 0 | 0 | 0 | 0 | 0 | 1 | -90 | 90 | 0.22339 | 0.057527 | -0.2233 | -0.05747
170 | 175 | 0.0096291 | 0.0061626 | 4.8509e-11 | 0 | 0 | 0 | 0 | 0 | 1 | -90 | 90 | 0.21983 | 0.056602 | -0.21983 | -0.056599
175 | 177 | 0.68442 | 0.43803 | 3.448e-09 | 0 | 0 | 0 | 0 | 0 | 1 | -90 | 90 | 0.21606 | 0.055653 | -0.21571 | -0.055434
171 | 172 | 2.6454 | 1.693 | 4.4423e-09 | 0 | 0 | 0 | 0 | 0 | 1 | -90 | 90 | 0.028896 | 0.0072668 | -0.028872 | -0.0072515
172 | 174 | 1.5079 | 0.96508 | 2.5322e-09 | 0 | 0 | 0 | 0 | 0 | 1 | -90 | 90 | 0.025702 | 0.006457 | -0.02569 | -0.0064501
174 | 176 | 0.87075 | 0.55728 | 1.4622e-09 | 0 | 0 | 0 | 0 | 0 | 1 | -90 | 90 | 0.023173 | 0.005819 | -0.023167 | -0.0058158
176 | 200 | 0.8312 | 0.53196 | 1.3958e-09 | 0 | 0 | 0 | 0 | 0 | 1 | -90 | 90 | 0.021454 | 0.0053863 | -0.021449 | -0.0053837
177 | 178 | 0.19353 | 0.12386 | 9.7498e-10 | 0 | 0 | 0 | 0 | 0 | 1 | -90 | 90 | 0.21225 | 0.054567 | -0.21216 | -0.054507
200 | 206 | 3.6639 | 2.3449 | 6.1527e-09 | 0 | 0 | 0 | 0 | 0 | 1 | -90 | 90 | 0.019271 | 0.0048378 | -0.019256 | -0.0048286
178 | 179 | 0.63354 | 0.40546 | 3.1916e-09 | 0 | 0 | 0 | 0 | 0 | 1 | -90 | 90 | 0.2091 | 0.05374 | -0.2088 | -0.053549
179 | 180 | 0.34603 | 0.22146 | 1.7432e-09 | 0 | 0 | 0 | 0 | 0 | 1 | -90 | 90 | 0.20582 | 0.052802 | -0.20566 | -0.052701
182 | 183 | 0.4375 | 0.28 | 7.3467e-10 | 0 | 0 | 0 | 0 | 0 | 1 | -90 | 90 | -0.0019074 | -0.00047807 | 0.0019074 | 0.00047802
183 | 185 | 2.4452 | 1.565 | 4.1062e-09 | 0 | 0 | 0 | 0 | 0 | 1 | -90 | 90 | -0.0042509 | -0.0010654 | 0.0042514 | 0.0010653
185 | 188 | 0.7704 | 0.49306 | 1.2937e-09 | 0 | 0 | 0 | 0 | 0 | 1 | -90 | 90 | 0.028534 | 0.007174 | -0.028527 | -0.0071696
185 | 187 | 1.9217 | 1.2299 | 3.227e-09 | 0 | 0 | 0 | 0 | 0 | 1 | -90 | 90 | -0.032786 | -0.0082392 | 0.032809 | 0.0082537
188 | 189 | 1.0935 | 0.69981 | 1.8362e-09 | 0 | 0 | 0 | 0 | 0 | 1 | -90 | 90 | 0.026286 | 0.0066079 | -0.026278 | -0.0066027
189 | 190 | 3.184 | 2.0378 | 5.3468e-09 | 0 | 0 | 0 | 0 | 0 | 1 | -90 | 90 | 0.023732 | 0.0059647 | -0.023712 | -0.0059524
190 | 191 | 2.0424 | 1.3071 | 3.4297e-09 | 0 | 0 | 0 | 0 | 0 | 1 | -90 | 90 | 0.021431 | 0.0053807 | -0.021421 | -0.0053743
191 | 195 | 0.79435 | 0.50839 | 1.3339e-09 | 0 | 0 | 0 | 0 | 0 | 1 | -90 | 90 | 0.019909 | 0.0049954 | -0.019905 | -0.0049932
195 | 197 | 3.1285 | 2.0022 | 5.2536e-09 | 0 | 0 | 0 | 0 | 0 | 1 | -90 | 90 | 0.018401 | 0.0046161 | -0.018389 | -0.004609
192 | 193 | 2.2578 | 1.445 | 3.7914e-09 | 0 | 0 | 0 | 0 | 0 | 1 | -90 | 90 | -0.0022392 | -0.00056124 | 0.0022393 | 0.00056096
193 | 194 | 2.2259 | 1.4246 | 3.7379e-09 | 0 | 0 | 0 | 0 | 0 | 1 | -90 | 90 | -0.0056478 | -0.0014153 | 0.0056486 | 0.0014154
194 | 197 | 2.9986 | 1.9191 | 5.0355e-09 | 0 | 0 | 0 | 0 | 0 | 1 | -90 | 90 | -0.0095708 | -0.0023985 | 0.0095739 | 0.0024
197 | 198 | 0.98859 | 0.6327 | 1.6601e-09 | 0 | 0 | 0 | 0 | 0 | 1 | -90 | 90 | 0.0070907 | 0.0017768 | -0.0070902 | -0.0017766
196 | 199 | 3.5385 | 2.2646 | 5.9421e-09 | 0 | 0 | 0 | 0 | 0 | 1 | -90 | 90 | -0.0034785 | -0.00087187 | 0.003479 | 0.00087162
199 | 198 | 2.6885 | 1.7207 | 4.5148e-09 | 0 | 0 | 0 | 0 | 0 | 1 | -90 | 90 | -0.0054626 | -0.0013688 | 0.0054635 | 0.0013689
206 | 204 | 2.5098 | 1.6062 | 4.2146e-09 | 0 | 0 | 0 | 0 | 0 | 1 | -90 | 90 | 0.013448 | 0.0033729 | -0.013443 | -0.00337
201 | 202 | 2.9578 | 1.893 | 4.967e-09 | 0 | 0 | 0 | 0 | 0 | 1 | -90 | 90 | -0.008341 | -0.0020906 | 0.0083433 | 0.0020916
201 | 203 | 1.3897 | 0.88942 | 2.3337e-09 | 0 | 0 | 0 | 0 | 0 | 1 | -90 | 90 | 0.0051697 | 0.0012957 | -0.0051693 | -0.0012956
202 | 204 | 1.2491 | 0.79943 | 2.0976e-09 | 0 | 0 | 0 | 0 | 0 | 1 | -90 | 90 | -0.010555 | -0.002646 | 0.010557 | 0.0026468
204 | 205 | 1.1021 | 0.70536 | 1.8508e-09 | 0 | 0 | 0 | 0 | 0 | 1 | -90 | 90 | 0.0028859 | 0.00072321 | -0.0028858 | -0.00072332