## bus_data
BUS_I | BUS_TYPE | Pd | Qd | Gs | Bs | area | Vm | Va | baseKV | zone | Vmax | Vmin
17 | 1 | 0.019917 | 0.0049918 | 0 | 0 | 1 | 0.99044 | -0.1841 | 0.4 | 1 | 1.1 | 0.9
19 | 1 | 0.052562 | 0.013173 | 0 | 0 | 1 | 0.99338 | -0.1271 | 0.4 | 1 | 1.1 | 0.9
18 | 3 | 0 | 0 | 0 | 0 | 1 | 1 | 0 | 0.4 | 1 | 1.1 | 0.9
20 | 1 | 0.053329 | 0.013365 | 0 | 0 | 1 | 0.99872 | -0.024627 | 0.4 | 1 | 1.1 | 0.9

## generator_data
GEN_BUS | PG | QG | QMAX | QMIN | VG | MBASE | GEN_STATUS | PMAX | PMIN
18 | 0.12637 | 0.031885 | 10 | -10 | 1 | 100 | 1 | 10 | 0

## branch_data
F_BUS | T_BUS | BR_R | BR_X | BR_B | RATE_A | RATE_B | RATE_C | TAP | SHIFT | BR_STATUS | ANGMIN | ANGMAX | P_in | Q_in | P_out | Q_out
17 | 19 | 12.6196 | 8.0765 | 2.1192e-08 | 0 | 0 | 0 | 0 | 0 | 1 | -90 | 90 | -0.019917 | -0.0049918 | 0.019972 | 0.0050244
19 | 18 | 7.8073 | 4.9967 | 1.3111e-08 | 0 | 0 | 0 | 0 | 0 | 1 | -90 | 90 | -0.072533 | -0.018198 | 0.072976 | 0.018479
18 | 20 | 2.0672 | 1.323 | 3.4715e-09 | 0 | 0 | 0 | 0 | 0 | 1 | -90 | 90 | 0.053391 | 0.013405 | -0.053329 | -0.013365