## bus_data
BUS_I | BUS_TYPE | Pd | Qd | Gs | Bs | area | Vm | Va | baseKV | zone | Vmax | Vmin
1 | 1 | 0.05486 | 0.013749 | 0 | 0 | 1 | 0.97851 | -0.41401 | 0.4 | 1 | 1.1 | 0.9
2 | 1 | 0 | 0 | 0 | 0 | 1 | 0.98 | -0.38477 | 0.4 | 1 | 1.1 | 0.9
4 | 1 | 0 | 0 | 0 | 0 | 1 | 0.98355 | -0.31551 | 0.4 | 1 | 1.1 | 0.9
6 | 1 | 0 | 0 | 0 | 0 | 1 | 0.97927 | -0.39909 | 0.4 | 1 | 1.1 | 0.9
90 | 1 | 0.0038156 | 0.00095627 | 0 | 0 | 1 | 0.98404 | -0.30601 | 0.4 | 1 | 1.1 | 0.9
5 | 1 | 0 | 0 | 0 | 0 | 1 | 0.99674 | -0.062535 | 0.4 | 1 | 1.1 | 0.9
75 | 1 | 0.0063609 | 0.0015942 | 0 | 0 | 1 | 0.99692 | -0.05913 | 0.4 | 1 | 1.1 | 0.9
68 | 1 | 0.0032089 | 0.00080422 | 0 | 0 | 1 | 0.9965 | -0.067139 | 0.4 | 1 | 1.1 | 0.9
89 | 1 | 0.014746 | 0.0036956 | 0 | 0 | 1 | 0.97913 | -0.40187 | 0.4 | 1 | 1.1 | 0.9
74 | 1 | 0 | 0 | 0 | 0 | 1 | 0.98486 | -0.29012 | 0.4 | 1 | 1.1 | 0.9
54 | 1 | 0 | 0 | 0 | 0 | 1 | 0.99732 | -0.051324 | 0.4 | 1 | 1.1 | 0.9
66 | 1 | 0.0021348 | 0.00053503 | 0 | 0 | 1 | 0.99638 | -0.069535 | 0.4 | 1 | 1.1 | 0.9
53 | 1 | 0 | 0 | 0 | 0 | 1 | 0.98798 | -0.23134 | 0.4 | 1 | 1.1 | 0.9
83 | 1 | 0.0027803 | 0.0006968 | 0 | 0 | 1 | 0.98789 | -0.23314 | 0.4 | 1 | 1.1 | 0.9
81 | 1 | 0.034725 | 0.0087029 | 0 | 0 | 1 | 0.98802 | -0.23067 | 0.4 | 1 | 1.1 | 0.9
7 | 1 | 0.0072038 | 0.0018054 | 0 | 0 | 1 | 0.99356 | -0.12329 | 0.4 | 1 | 1.1 | 0.9
8 | 1 | 0.010314 | 0.0025848 | 0 | 0 | 1 | 0.9937 | -0.12068 | 0.4 | 1 | 1.1 | 0.9
9 | 1 | 0 | 0 | 0 | 0 | 1 | 0.99352 | -0.12408 | 0.4 | 1 | 1.1 | 0.9
10 | 1 | 0.0019857 | 0.00049765 | 0 | 0 | 1 | 0.99402 | -0.1144 | 0.4 | 1 | 1.1 | 0.9
11 | 1 | 0.0036744 | 0.00092088 | 0 | 0 | 1 | 0.99367 | -0.12117 | 0.4 | 1 | 1.1 | 0.9
12 | 1 | 0.003841 | 0.00096265 | 0 | 0 | 1 | 0.9935 | -0.12448 | 0.4 | 1 | 1.1 | 0.9
18 | 1 | 0 | 0 | 0 | 0 | 1 | 0.99416 | -0.11176 | 0.4 | 1 | 1.1 | 0.9
19 | 1 | 0.0018428 | 0.00046185 | 0 | 0 | 1 | 0.99426 | -0.10971 | 0.4 | 1 | 1.1 | 0.9
13 | 1 | 0.00038048 | 9.5357e-05 | 0 | 0 | 1 | 0.99476 | -0.10013 | 0.4 | 1 | 1.1 | 0.9
14 | 1 | 0 | 0 | 0 | 0 | 1 | 0.99477 | -0.099926 | 0.4 | 1 | 1.1 | 0.9
15 | 1 | 0.00052963 | 0.00013274 | 0 | 0 | 1 | 0.99476 | -0.10017 | 0.4 | 1 | 1.1 | 0.9
16 | 1 | 0 | 0 | 0 | 0 | 1 | 0.99477 | -0.1 | 0.4 | 1 | 1.1 | 0.9
17 | 1 | 0 | 0 | 0 | 0 | 1 | 0.99477 | -0.099836 | 0.4 | 1 | 1.1 | 0.9
39 | 1 | 0.00027691 | 6.9401e-05 | 0 | 0 | 1 | 0.99476 | -0.10002 | 0.4 | 1 | 1.1 | 0.9
21 | 1 | 0.0029856 | 0.00074827 | 0 | 0 | 1 | 0.99509 | -0.09371 | 0.4 | 1 | 1.1 | 0.9
20 | 1 | 0.003278 | 0.00082154 | 0 | 0 | 1 | 0.99435 | -0.10805 | 0.4 | 1 | 1.1 | 0.9
40 | 1 | 0 | 0 | 0 | 0 | 1 | 0.99586 | -0.079154 | 0.4 | 1 | 1.1 | 0.9
88 | 1 | 0.00040846 | 0.00010237 | 0 | 0 | 1 | 0.99737 | -0.050162 | 0.4 | 1 | 1.1 | 0.9
59 | 1 | 0 | 0 | 0 | 0 | 1 | 0.99273 | -0.13952 | 0.4 | 1 | 1.1 | 0.9
31 | 1 | 0 | 0 | 0 | 0 | 1 | 0.99525 | -0.090676 | 0.4 | 1 | 1.1 | 0.9
33 | 1 | 0.0001339 | 3.3559e-05 | 0 | 0 | 1 | 0.99524 | -0.090792 | 0.4 | 1 | 1.1 | 0.9
29 | 1 | 0.0030644 | 0.00076802 | 0 | 0 | 1 | 0.99535 | -0.088632 | 0.4 | 1 | 1.1 | 0.9
23 | 1 | 0 | 0 | 0 | 0 | 1 | 0.99197 | -0.1532 | 0.4 | 1 | 1.1 | 0.9
28 | 1 | 0.0092185 | 0.0023104 | 0 | 0 | 1 | 0.9909 | -0.17362 | 0.4 | 1 | 1.1 | 0.9
24 | 1 | 0.0043965 | 0.0011019 | 0 | 0 | 1 | 0.99354 | -0.1232 | 0.4 | 1 | 1.1 | 0.9
62 | 1 | 0.0059184 | 0.0014833 | 0 | 0 | 1 | 0.99088 | -0.17413 | 0.4 | 1 | 1.1 | 0.9
25 | 1 | 0 | 0 | 0 | 0 | 1 | 0.99364 | -0.12126 | 0.4 | 1 | 1.1 | 0.9
26 | 1 | 0.0037643 | 0.00094343 | 0 | 0 | 1 | 0.99537 | -0.088299 | 0.4 | 1 | 1.1 | 0.9
27 | 1 | 0.0016677 | 0.00041798 | 0 | 0 | 1 | 0.99352 | -0.12348 | 0.4 | 1 | 1.1 | 0.9
30 | 1 | 0 | 0 | 0 | 0 | 1 | 0.99583 | -0.079488 | 0.4 | 1 | 1.1 | 0.9
71 | 1 | 0.0026504 | 0.00066426 | 0 | 0 | 1 | 0.99347 | -0.12448 | 0.4 | 1 | 1.1 | 0.9
32 | 1 | 0.0055636 | 0.0013944 | 0 | 0 | 1 | 0.99625 | -0.071443 | 0.4 | 1 | 1.1 | 0.9
72 | 1 | 0.0086661 | 0.0021719 | 0 | 0 | 1 | 0.99346 | -0.12476 | 0.4 | 1 | 1.1 | 0.9
63 | 1 | 0 | 0 | 0 | 0 | 1 | 0.98902 | -0.20979 | 0.4 | 1 | 1.1 | 0.9
38 | 1 | 0.0046566 | 0.0011671 | 0 | 0 | 1 | 0.99668 | -0.063279 | 0.4 | 1 | 1.1 | 0.9
41 | 1 | 0.00014899 | 3.734e-05 | 0 | 0 | 1 | 0.99524 | -0.090794 | 0.4 | 1 | 1.1 | 0.9
36 | 1 | 0.010442 | 0.0026171 | 0 | 0 | 1 | 0.99737 | -0.050175 | 0.4 | 1 | 1.1 | 0.9
34 | 1 | 0.00074655 | 0.0001871 | 0 | 0 | 1 | 0.99738 | -0.049905 | 0.4 | 1 | 1.1 | 0.9
35 | 1 | 0.011262 | 0.0028226 | 0 | 0 | 1 | 0.9984 | -0.0305 | 0.4 | 1 | 1.1 | 0.9
37 | 1 | 0 | 0 | 0 | 0 | 1 | 0.99861 | -0.026484 | 0.4 | 1 | 1.1 | 0.9
65 | 1 | 0 | 0 | 0 | 0 | 1 | 0.99796 | -0.038885 | 0.4 | 1 | 1.1 | 0.9
44 | 1 | 0.0069357 | 0.0017383 | 0 | 0 | 1 | 0.99925 | -0.014225 | 0.4 | 1 | 1.1 | 0.9
46 | 3 | 0.013812 | 0.0034617 | 0 | 0 | 1 | 1 | 0 | 0.4 | 1 | 1.1 | 0.9
42 | 1 | 0.014676 | 0.0036782 | 0 | 0 | 1 | 0.99899 | -0.019292 | 0.4 | 1 | 1.1 | 0.9
61 | 1 | 0 | 0 | 0 | 0 | 1 | 0.9927 | -0.14012 | 0.4 | 1 | 1.1 | 0.9
58 | 1 | 0.00048916 | 0.0001226 | 0 | 0 | 1 | 0.99221 | -0.14949 | 0.4 | 1 | 1.1 | 0.9
43 | 1 | 0.00013469 | 3.3757e-05 | 0 | 0 | 1 | 0.99857 | -0.027339 | 0.4 | 1 | 1.1 | 0.9
45 | 1 | 0.015153 | 0.0037978 | 0 | 0 | 1 | 0.99841 | -0.030353 | 0.4 | 1 | 1.1 | 0.9
47 | 1 | 0.00032932 | 8.2536e-05 | 0 | 0 | 1 | 0.99841 | -0.030473 | 0.4 | 1 | 1.1 | 0.9
51 | 1 | 0 | 0 | 0 | 0 | 1 | 0.99837 | -0.031122 | 0.4 | 1 | 1.1 | 0.9
48 | 1 | 0.0058737 | 0.0014721 | 0 | 0 | 1 | 0.9984 | -0.030721 | 0.4 | 1 | 1.1 | 0.9
55 | 1 | 0.033791 | 0.0084688 | 0 | 0 | 1 | 0.99757 | -0.046516 | 0.4 | 1 | 1.1 | 0.9
49 | 1 | 0.015555 | 0.0038985 | 0 | 0 | 1 | 0.99689 | -0.05937 | 0.4 | 1 | 1.1 | 0.9
50 | 1 | 0 | 0 | 0 | 0 | 1 | 0.99541 | -0.087873 | 0.4 | 1 | 1.1 | 0.9
52 | 1 | 0.0077273 | 0.0019366 | 0 | 0 | 1 | 0.99488 | -0.097982 | 0.4 | 1 | 1.1 | 0.9
56 | 1 | 0 | 0 | 0 | 0 | 1 | 0.99232 | -0.1473 | 0.4 | 1 | 1.1 | 0.9
57 | 1 | 0 | 0 | 0 | 0 | 1 | 0.99066 | -0.17934 | 0.4 | 1 | 1.1 | 0.9
82 | 1 | 0.018746 | 0.0046982 | 0 | 0 | 1 | 0.9883 | -0.2251 | 0.4 | 1 | 1.1 | 0.9
80 | 1 | 0.0080044 | 0.0020061 | 0 | 0 | 1 | 0.9906 | -0.18045 | 0.4 | 1 | 1.1 | 0.9
76 | 1 | 0.020067 | 0.0050292 | 0 | 0 | 1 | 0.99032 | -0.1859 | 0.4 | 1 | 1.1 | 0.9
77 | 1 | 0 | 0 | 0 | 0 | 1 | 0.98996 | -0.19291 | 0.4 | 1 | 1.1 | 0.9
60 | 1 | 0.064345 | 0.016126 | 0 | 0 | 1 | 0.99138 | -0.1657 | 0.4 | 1 | 1.1 | 0.9
85 | 1 | 0.00017035 | 4.2693e-05 | 0 | 0 | 1 | 0.99266 | -0.14081 | 0.4 | 1 | 1.1 | 0.9
86 | 1 | 0.002279 | 0.00057117 | 0 | 0 | 1 | 0.99266 | -0.14089 | 0.4 | 1 | 1.1 | 0.9
64 | 1 | 0 | 0 | 0 | 0 | 1 | 0.98876 | -0.21482 | 0.4 | 1 | 1.1 | 0.9
87 | 1 | 0.0017708 | 0.00044379 | 0 | 0 | 1 | 0.98874 | -0.21519 | 0.4 | 1 | 1.1 | 0.9
73 | 1 | 0 | 0 | 0 | 0 | 1 | 0.98856 | -0.21864 | 0.4 | 1 | 1.1 | 0.9
67 | 1 | 0.0059871 | 0.0015005 | 0 | 0 | 1 | 0.99631 | -0.070875 | 0.4 | 1 | 1.1 | 0.9
69 | 1 | 0.0021966 | 0.00055052 | 0 | 0 | 1 | 0.99627 | -0.071611 | 0.4 | 1 | 1.1 | 0.9
70 | 1 | 0.0017506 | 0.00043873 | 0 | 0 | 1 | 0.99625 | -0.071908 | 0.4 | 1 | 1.1 | 0.9
79 | 1 | 0 | 0 | 0 | 0 | 1 | 0.98882 | -0.21496 | 0.4 | 1 | 1.1 | 0.9
78 | 1 | 0 | 0 | 0 | 0 | 1 | 0.98881 | -0.21519 | 0.4 | 1 | 1.1 | 0.9
84 | 1 | 0.0030105 | 0.00075451 | 0 | 0 | 1 | 0.98872 | -0.21686 | 0.4 | 1 | 1.1 | 0.9

## generator_data
GEN_BUS | PG | QG | QMAX | QMIN | VG | MBASE | GEN_STATUS | PMAX | PMIN
46 | 0.47817 | 0.12127 | 10 | -10 | 1 | 100 | 1 | 10 | 0

## branch_data
F_BUS | T_BUS | BR_R | BR_X | BR_B | RATE_A | RATE_B | RATE_C | TAP | SHIFT | BR_STATUS | ANGMIN | ANGMAX | P_in | Q_in | P_out | Q_out
1 | 2 | 2.2916 | 1.4666 | 3.8481e-09 | 0 | 0 | 0 | 0 | 0 | 1 | -90 | 90 | -0.054859 | -0.013749 | 0.054935 | 0.013798
2 | 4 | 4.299 | 2.7513 | 7.2192e-09 | 0 | 0 | 0 | 0 | 0 | 1 | -90 | 90 | -0.069693 | -0.0175 | 0.069924 | 0.017648
2 | 6 | 4.1785 | 2.6743 | 7.0169e-09 | 0 | 0 | 0 | 0 | 0 | 1 | -90 | 90 | 0.014758 | 0.0037026 | -0.014748 | -0.0036968
4 | 90 | 0.59164 | 0.37865 | 9.9352e-10 | 0 | 0 | 0 | 0 | 0 | 1 | -90 | 90 | -0.069924 | -0.017648 | 0.069956 | 0.017668
6 | 89 | 0.80984 | 0.5183 | 1.3599e-09 | 0 | 0 | 0 | 0 | 0 | 1 | -90 | 90 | 0.014748 | 0.0036968 | -0.014746 | -0.0036957
90 | 74 | 0.94008 | 0.60165 | 1.5786e-09 | 0 | 0 | 0 | 0 | 0 | 1 | -90 | 90 | -0.073772 | -0.018624 | 0.073828 | 0.01866
5 | 75 | 0.99247 | 0.63518 | 1.6666e-09 | 0 | 0 | 0 | 0 | 0 | 1 | -90 | 90 | -0.015284 | -0.0038318 | 0.015286 | 0.0038333
5 | 68 | 1.3415 | 0.85858 | 2.2528e-09 | 0 | 0 | 0 | 0 | 0 | 1 | -90 | 90 | 0.015284 | 0.0038318 | -0.01528 | -0.0038299
75 | 54 | 1.6074 | 1.0288 | 2.6993e-09 | 0 | 0 | 0 | 0 | 0 | 1 | -90 | 90 | -0.021647 | -0.0054274 | 0.021655 | 0.0054323
68 | 66 | 0.88357 | 0.56548 | 1.4837e-09 | 0 | 0 | 0 | 0 | 0 | 1 | -90 | 90 | 0.012071 | 0.0030257 | -0.01207 | -0.003025
74 | 73 | 4.2482 | 2.7189 | 7.1339e-09 | 0 | 0 | 0 | 0 | 0 | 1 | -90 | 90 | -0.073828 | -0.01866 | 0.074082 | 0.018822
54 | 55 | 0.99075 | 0.63408 | 1.6637e-09 | 0 | 0 | 0 | 0 | 0 | 1 | -90 | 90 | -0.021655 | -0.0054323 | 0.02166 | 0.0054353
66 | 67 | 0.60014 | 0.38409 | 1.0078e-09 | 0 | 0 | 0 | 0 | 0 | 1 | -90 | 90 | 0.0099351 | 0.0024899 | -0.0099345 | -0.0024896
53 | 83 | 2.8238 | 1.8072 | 4.7419e-09 | 0 | 0 | 0 | 0 | 0 | 1 | -90 | 90 | 0.0027805 | 0.00069649 | -0.0027802 | -0.0006968
53 | 81 | 1.0693 | 0.68436 | 1.7957e-09 | 0 | 0 | 0 | 0 | 0 | 1 | -90 | 90 | -0.0027805 | -0.00069649 | 0.0027806 | 0.00069637
81 | 82 | 0.64994 | 0.41596 | 1.0914e-09 | 0 | 0 | 0 | 0 | 0 | 1 | -90 | 90 | -0.037505 | -0.0093993 | 0.037515 | 0.0094055
7 | 8 | 1.0446 | 0.66853 | 1.7541e-09 | 0 | 0 | 0 | 0 | 0 | 1 | -90 | 90 | -0.011045 | -0.002768 | 0.011046 | 0.0027687
7 | 9 | 0.91352 | 0.58465 | 1.5341e-09 | 0 | 0 | 0 | 0 | 0 | 1 | -90 | 90 | 0.0038412 | 0.00096256 | -0.0038411 | -0.00096262
8 | 10 | 1.1113 | 0.71126 | 1.8662e-09 | 0 | 0 | 0 | 0 | 0 | 1 | -90 | 90 | -0.025034 | -0.0062744 | 0.025042 | 0.006279
8 | 11 | 0.59177 | 0.37873 | 9.9374e-10 | 0 | 0 | 0 | 0 | 0 | 1 | -90 | 90 | 0.0036744 | 0.00092084 | -0.0036744 | -0.00092088
9 | 12 | 0.45563 | 0.2916 | 7.6512e-10 | 0 | 0 | 0 | 0 | 0 | 1 | -90 | 90 | 0.0038411 | 0.00096262 | -0.003841 | -0.00096265
10 | 18 | 0.43254 | 0.27682 | 7.2634e-10 | 0 | 0 | 0 | 0 | 0 | 1 | -90 | 90 | -0.027028 | -0.0067766 | 0.027031 | 0.0067787
18 | 19 | 0.33561 | 0.21479 | 5.6358e-10 | 0 | 0 | 0 | 0 | 0 | 1 | -90 | 90 | -0.027031 | -0.0067787 | 0.027034 | 0.0067804
19 | 20 | 0.25471 | 0.16301 | 4.2772e-10 | 0 | 0 | 0 | 0 | 0 | 1 | -90 | 90 | -0.028876 | -0.0072422 | 0.028879 | 0.0072436
13 | 14 | 0.99271 | 0.63534 | 1.667e-09 | 0 | 0 | 0 | 0 | 0 | 1 | -90 | 90 | -0.00091011 | -0.00022804 | 0.00091012 | 0.00022788
13 | 15 | 0.35376 | 0.22641 | 5.9406e-10 | 0 | 0 | 0 | 0 | 0 | 1 | -90 | 90 | 0.00052963 | 0.00013268 | -0.00052963 | -0.00013274
14 | 16 | 1.2057 | 0.77165 | 2.0247e-09 | 0 | 0 | 0 | 0 | 0 | 1 | -90 | 90 | 0.00027691 | 6.9149e-05 | -0.00027691 | -6.9349e-05
14 | 17 | 0.33719 | 0.2158 | 5.6623e-10 | 0 | 0 | 0 | 0 | 0 | 1 | -90 | 90 | -0.001187 | -0.00029703 | 0.001187 | 0.00029697
16 | 39 | 0.31376 | 0.20081 | 5.2689e-10 | 0 | 0 | 0 | 0 | 0 | 1 | -90 | 90 | 0.00027691 | 6.9349e-05 | -0.00027691 | -6.9401e-05
17 | 21 | 0.81558 | 0.52197 | 1.3696e-09 | 0 | 0 | 0 | 0 | 0 | 1 | -90 | 90 | -0.033356 | -0.00837 | 0.033366 | 0.0083761
17 | 20 | 1.1337 | 0.72559 | 1.9038e-09 | 0 | 0 | 0 | 0 | 0 | 1 | -90 | 90 | 0.032169 | 0.0080731 | -0.032157 | -0.0080652
21 | 31 | 0.37085 | 0.23735 | 6.2276e-10 | 0 | 0 | 0 | 0 | 0 | 1 | -90 | 90 | -0.036352 | -0.0091244 | 0.036357 | 0.0091277
40 | 88 | 1.9183 | 1.2277 | 3.2213e-09 | 0 | 0 | 0 | 0 | 0 | 1 | -90 | 90 | -0.067559 | -0.017038 | 0.067653 | 0.017097
40 | 59 | 3.9754 | 2.5442 | 6.6758e-09 | 0 | 0 | 0 | 0 | 0 | 1 | -90 | 90 | 0.067559 | 0.017038 | -0.067364 | -0.016914
88 | 65 | 0.7432 | 0.47565 | 1.248e-09 | 0 | 0 | 0 | 0 | 0 | 1 | -90 | 90 | -0.068061 | -0.0172 | 0.068098 | 0.017223
59 | 61 | 1.0874 | 0.69595 | 1.8261e-09 | 0 | 0 | 0 | 0 | 0 | 1 | -90 | 90 | 0.0024495 | 0.00061355 | -0.0024494 | -0.00061369
59 | 58 | 0.67898 | 0.43454 | 1.1402e-09 | 0 | 0 | 0 | 0 | 0 | 1 | -90 | 90 | 0.064915 | 0.0163 | -0.064884 | -0.016281
31 | 33 | 1.8279 | 1.1699 | 3.0696e-09 | 0 | 0 | 0 | 0 | 0 | 1 | -90 | 90 | 0.00028289 | 7.059e-05 | -0.00028289 | -7.0893e-05
31 | 29 | 0.24793 | 0.15868 | 4.1634e-10 | 0 | 0 | 0 | 0 | 0 | 1 | -90 | 90 | -0.03664 | -0.0091983 | 0.036643 | 0.0092005
33 | 41 | 0.041327 | 0.026449 | 6.9399e-11 | 0 | 0 | 0 | 0 | 0 | 1 | -90 | 90 | 0.00014899 | 3.7334e-05 | -0.00014899 | -3.734e-05
29 | 30 | 1.0243 | 0.65555 | 1.7201e-09 | 0 | 0 | 0 | 0 | 0 | 1 | -90 | 90 | -0.039708 | -0.0099686 | 0.039725 | 0.0099795
23 | 28 | 0.99573 | 0.63727 | 1.6721e-09 | 0 | 0 | 0 | 0 | 0 | 1 | -90 | 90 | 0.091244 | 0.023221 | -0.091154 | -0.023164
23 | 24 | 1.4673 | 0.93908 | 2.464e-09 | 0 | 0 | 0 | 0 | 0 | 1 | -90 | 90 | -0.091244 | -0.023221 | 0.091376 | 0.023305
28 | 62 | 0.027683 | 0.017717 | 4.6487e-11 | 0 | 0 | 0 | 0 | 0 | 1 | -90 | 90 | 0.081936 | 0.020853 | -0.081934 | -0.020852
24 | 25 | 0.090244 | 0.057756 | 1.5154e-10 | 0 | 0 | 0 | 0 | 0 | 1 | -90 | 90 | -0.095773 | -0.024407 | 0.095782 | 0.024413
62 | 63 | 2.0832 | 1.3332 | 3.4982e-09 | 0 | 0 | 0 | 0 | 0 | 1 | -90 | 90 | 0.076015 | 0.019369 | -0.075885 | -0.019286
25 | 26 | 1.3567 | 0.86829 | 2.2783e-09 | 0 | 0 | 0 | 0 | 0 | 1 | -90 | 90 | -0.10877 | -0.027668 | 0.10894 | 0.027779
25 | 27 | 0.75654 | 0.48419 | 1.2704e-09 | 0 | 0 | 0 | 0 | 0 | 1 | -90 | 90 | 0.012986 | 0.0032553 | -0.012985 | -0.0032545
26 | 30 | 0.35116 | 0.22474 | 5.8969e-10 | 0 | 0 | 0 | 0 | 0 | 1 | -90 | 90 | -0.11271 | -0.028722 | 0.11275 | 0.028753
27 | 71 | 0.3902 | 0.24973 | 6.5526e-10 | 0 | 0 | 0 | 0 | 0 | 1 | -90 | 90 | 0.011317 | 0.0028365 | -0.011317 | -0.0028363
30 | 32 | 0.23669 | 0.15148 | 7.9495e-10 | 0 | 0 | 0 | 0 | 0 | 1 | -90 | 90 | -0.15248 | -0.038732 | 0.15254 | 0.03877
71 | 72 | 0.1438 | 0.092031 | 2.4148e-10 | 0 | 0 | 0 | 0 | 0 | 1 | -90 | 90 | 0.0086662 | 0.002172 | -0.0086661 | -0.0021719
32 | 38 | 0.23185 | 0.14839 | 1.168e-09 | 0 | 0 | 0 | 0 | 0 | 1 | -90 | 90 | -0.1581 | -0.040164 | 0.15816 | 0.040204
63 | 64 | 0.29313 | 0.1876 | 4.9224e-10 | 0 | 0 | 0 | 0 | 0 | 1 | -90 | 90 | 0.075885 | 0.019286 | -0.075866 | -0.019274
38 | 36 | 0.36182 | 0.23157 | 1.8228e-09 | 0 | 0 | 0 | 0 | 0 | 1 | -90 | 90 | -0.16282 | -0.041371 | 0.16292 | 0.041436
36 | 34 | 0.0070034 | 0.0044822 | 3.5282e-11 | 0 | 0 | 0 | 0 | 0 | 1 | -90 | 90 | -0.17336 | -0.044054 | 0.17337 | 0.044055
34 | 35 | 0.50193 | 0.32124 | 2.5286e-09 | 0 | 0 | 0 | 0 | 0 | 1 | -90 | 90 | -0.17411 | -0.044242 | 0.17428 | 0.044346
35 | 37 | 0.097637 | 0.062488 | 4.9188e-10 | 0 | 0 | 0 | 0 | 0 | 1 | -90 | 90 | -0.18554 | -0.047169 | 0.18557 | 0.047192
37 | 65 | 0.81828 | 0.5237 | 1.3741e-09 | 0 | 0 | 0 | 0 | 0 | 1 | -90 | 90 | 0.068139 | 0.017249 | -0.068098 | -0.017223
37 | 44 | 0.21799 | 0.13952 | 1.0982e-09 | 0 | 0 | 0 | 0 | 0 | 1 | -90 | 90 | -0.25371 | -0.064441 | 0.25386 | 0.064536
44 | 46 | 0.21626 | 0.1384 | 1.0895e-09 | 0 | 0 | 0 | 0 | 0 | 1 | -90 | 90 | -0.29699 | -0.075351 | 0.29719 | 0.075481
44 | 42 | 0.62687 | 0.4012 | 1.0527e-09 | 0 | 0 | 0 | 0 | 0 | 1 | -90 | 90 | 0.036187 | 0.0090767 | -0.036179 | -0.0090713
46 | 51 | 0.83872 | 0.53678 | 2.8169e-09 | 0 | 0 | 0 | 0 | 0 | 1 | -90 | 90 | 0.16717 | 0.04233 | -0.16692 | -0.042171
42 | 43 | 1.6742 | 1.0715 | 2.8114e-09 | 0 | 0 | 0 | 0 | 0 | 1 | -90 | 90 | 0.021503 | 0.0053931 | -0.021494 | -0.0053881
61 | 85 | 1.2365 | 0.79137 | 2.0764e-09 | 0 | 0 | 0 | 0 | 0 | 1 | -90 | 90 | 0.0024494 | 0.00061369 | -0.0024493 | -0.00061384
58 | 60 | 1.1109 | 0.71101 | 1.8656e-09 | 0 | 0 | 0 | 0 | 0 | 1 | -90 | 90 | 0.064395 | 0.016158 | -0.064345 | -0.016126
43 | 45 | 0.6307 | 0.40365 | 1.0591e-09 | 0 | 0 | 0 | 0 | 0 | 1 | -90 | 90 | 0.02136 | 0.0053543 | -0.021357 | -0.0053525
45 | 47 | 0.086227 | 0.055185 | 1.448e-10 | 0 | 0 | 0 | 0 | 0 | 1 | -90 | 90 | 0.0062032 | 0.0015547 | -0.0062031 | -0.0015546
47 | 48 | 0.1883 | 0.12051 | 3.162e-10 | 0 | 0 | 0 | 0 | 0 | 1 | -90 | 90 | 0.0058738 | 0.0014721 | -0.0058737 | -0.0014721
51 | 55 | 1.2397 | 0.79338 | 2.0817e-09 | 0 | 0 | 0 | 0 | 0 | 1 | -90 | 90 | 0.055491 | 0.01393 | -0.055451 | -0.013904
51 | 49 | 1.1392 | 0.72907 | 1.913e-09 | 0 | 0 | 0 | 0 | 0 | 1 | -90 | 90 | 0.11143 | 0.028241 | -0.11128 | -0.028145
49 | 50 | 1.3336 | 0.85348 | 2.2394e-09 | 0 | 0 | 0 | 0 | 0 | 1 | -90 | 90 | 0.095723 | 0.024246 | -0.095593 | -0.024163
50 | 52 | 0.47204 | 0.3021 | 7.9268e-10 | 0 | 0 | 0 | 0 | 0 | 1 | -90 | 90 | 0.095593 | 0.024163 | -0.095546 | -0.024133
52 | 56 | 2.4989 | 1.5993 | 4.1962e-09 | 0 | 0 | 0 | 0 | 0 | 1 | -90 | 90 | 0.087819 | 0.022196 | -0.087612 | -0.022064
56 | 57 | 1.6163 | 1.0345 | 2.7143e-09 | 0 | 0 | 0 | 0 | 0 | 1 | -90 | 90 | 0.087612 | 0.022064 | -0.087478 | -0.021979
57 | 80 | 0.61147 | 0.39134 | 1.0268e-09 | 0 | 0 | 0 | 0 | 0 | 1 | -90 | 90 | 0.0080048 | 0.0020063 | -0.0080044 | -0.0020061
57 | 76 | 0.36371 | 0.23277 | 6.1076e-10 | 0 | 0 | 0 | 0 | 0 | 1 | -90 | 90 | 0.079473 | 0.019973 | -0.079448 | -0.019957
82 | 79 | 0.78959 | 0.50534 | 1.3259e-09 | 0 | 0 | 0 | 0 | 0 | 1 | -90 | 90 | -0.056261 | -0.014104 | 0.056288 | 0.014121
76 | 77 | 0.51995 | 0.33276 | 8.7313e-10 | 0 | 0 | 0 | 0 | 0 | 1 | -90 | 90 | 0.059381 | 0.014927 | -0.059362 | -0.014915
77 | 79 | 1.632 | 1.0445 | 2.7406e-09 | 0 | 0 | 0 | 0 | 0 | 1 | -90 | 90 | 0.059362 | 0.014915 | -0.059299 | -0.014875
85 | 86 | 0.17291 | 0.11066 | 2.9037e-10 | 0 | 0 | 0 | 0 | 0 | 1 | -90 | 90 | 0.002279 | 0.00057115 | -0.002279 | -0.00057117
64 | 87 | 0.9275 | 0.5936 | 1.5575e-09 | 0 | 0 | 0 | 0 | 0 | 1 | -90 | 90 | 0.0017708 | 0.00044366 | -0.0017708 | -0.0004438
64 | 73 | 0.2282 | 0.14605 | 3.8321e-10 | 0 | 0 | 0 | 0 | 0 | 1 | -90 | 90 | 0.074096 | 0.01883 | -0.074082 | -0.018821
67 | 69 | 0.82951 | 0.53089 | 1.393e-09 | 0 | 0 | 0 | 0 | 0 | 1 | -90 | 90 | 0.0039473 | 0.0009891 | -0.0039472 | -0.00098915
69 | 70 | 0.75576 | 0.48369 | 1.2691e-09 | 0 | 0 | 0 | 0 | 0 | 1 | -90 | 90 | 0.0017506 | 0.00043862 | -0.0017506 | -0.00043873
79 | 78 | 0.34719 | 0.2222 | 5.8302e-10 | 0 | 0 | 0 | 0 | 0 | 1 | -90 | 90 | 0.0030108 | 0.00075423 | -0.0030108 | -0.00075427
78 | 84 | 2.4301 | 1.5553 | 4.0808e-09 | 0 | 0 | 0 | 0 | 0 | 1 | -90 | 90 | 0.0030108 | 0.00075427 | -0.0030105 | -0.00075451