## bus_data
BUS_I | BUS_TYPE | Pd | Qd | Gs | Bs | area | Vm | Va | baseKV | zone | Vmax | Vmin
1 | 1 | 0.0055187 | 0.0013831 | 0 | 0 | 1 | 0.99697 | -0.058288 | 0.4 | 1 | 1.1 | 0.9
2 | 1 | 0 | 0 | 0 | 0 | 1 | 0.99736 | -0.050723 | 0.4 | 1 | 1.1 | 0.9
3 | 1 | 0 | 0 | 0 | 0 | 1 | 0.99633 | -0.070577 | 0.4 | 1 | 1.1 | 0.9
5 | 1 | 0 | 0 | 0 | 0 | 1 | 0.99812 | -0.036006 | 0.4 | 1 | 1.1 | 0.9
6 | 1 | 0 | 0 | 0 | 0 | 1 | 0.9962 | -0.073056 | 0.4 | 1 | 1.1 | 0.9
8 | 1 | 0 | 0 | 0 | 0 | 1 | 0.99612 | -0.074591 | 0.4 | 1 | 1.1 | 0.9
4 | 1 | 0.0037641 | 0.00094336 | 0 | 0 | 1 | 0.99863 | -0.026355 | 0.4 | 1 | 1.1 | 0.9
12 | 1 | 0.0053602 | 0.0013434 | 0 | 0 | 1 | 0.99863 | -0.026195 | 0.4 | 1 | 1.1 | 0.9
13 | 1 | 0 | 0 | 0 | 0 | 1 | 0.99879 | -0.023226 | 0.4 | 1 | 1.1 | 0.9
16 | 1 | 0.0077188 | 0.0019345 | 0 | 0 | 1 | 0.99733 | -0.051169 | 0.4 | 1 | 1.1 | 0.9
21 | 1 | 0.0041724 | 0.0010457 | 0 | 0 | 1 | 0.99613 | -0.074376 | 0.4 | 1 | 1.1 | 0.9
19 | 1 | 0.0054644 | 0.0013695 | 0 | 0 | 1 | 0.99609 | -0.075091 | 0.4 | 1 | 1.1 | 0.9
9 | 1 | 0.004658 | 0.0011674 | 0 | 0 | 1 | 0.99608 | -0.075306 | 0.4 | 1 | 1.1 | 0.9
14 | 1 | 0 | 0 | 0 | 0 | 1 | 0.99919 | -0.015604 | 0.4 | 1 | 1.1 | 0.9
15 | 1 | 0.0017458 | 0.00043755 | 0 | 0 | 1 | 0.9965 | -0.067191 | 0.4 | 1 | 1.1 | 0.9
20 | 1 | 0.0060038 | 0.0015047 | 0 | 0 | 1 | 0.99602 | -0.076532 | 0.4 | 1 | 1.1 | 0.9
10 | 1 | 0.0072955 | 0.0018284 | 0 | 0 | 1 | 0.99601 | -0.076733 | 0.4 | 1 | 1.1 | 0.9
11 | 1 | 0.0023267 | 0.00058313 | 0 | 0 | 1 | 0.99596 | -0.077753 | 0.4 | 1 | 1.1 | 0.9
44 | 3 | 0 | 0 | 0 | 0 | 1 | 1 | 0 | 0.4 | 1 | 1.1 | 0.9
70 | 1 | 0.0021916 | 0.00054926 | 0 | 0 | 1 | 0.99994 | -0.0011211 | 0.4 | 1 | 1.1 | 0.9
39 | 1 | 0 | 0 | 0 | 0 | 1 | 0.99822 | -0.03409 | 0.4 | 1 | 1.1 | 0.9
60 | 1 | 0.0026024 | 0.00065223 | 0 | 0 | 1 | 0.99271 | -0.14024 | 0.4 | 1 | 1.1 | 0.9
59 | 1 | 0.0021311 | 0.00053411 | 0 | 0 | 1 | 0.99277 | -0.1391 | 0.4 | 1 | 1.1 | 0.9
17 | 1 | 0 | 0 | 0 | 0 | 1 | 0.99646 | -0.067971 | 0.4 | 1 | 1.1 | 0.9
18 | 1 | 0.00087078 | 0.00021824 | 0 | 0 | 1 | 0.99624 | -0.072202 | 0.4 | 1 | 1.1 | 0.9
55 | 1 | 0 | 0 | 0 | 0 | 1 | 0.9954 | -0.088389 | 0.4 | 1 | 1.1 | 0.9
54 | 1 | 0.00057546 | 0.00014422 | 0 | 0 | 1 | 0.99501 | -0.095984 | 0.4 | 1 | 1.1 | 0.9
22 | 1 | 0.0012911 | 0.00032358 | 0 | 0 | 1 | 0.99368 | -0.1216 | 0.4 | 1 | 1.1 | 0.9
23 | 1 | 0 | 0 | 0 | 0 | 1 | 0.99372 | -0.12069 | 0.4 | 1 | 1.1 | 0.9
25 | 1 | 0 | 0 | 0 | 0 | 1 | 0.99376 | -0.11992 | 0.4 | 1 | 1.1 | 0.9
31 | 1 | 0 | 0 | 0 | 0 | 1 | 0.99401 | -0.11518 | 0.4 | 1 | 1.1 | 0.9
33 | 1 | 0.0061009 | 0.001529 | 0 | 0 | 1 | 0.99367 | -0.12177 | 0.4 | 1 | 1.1 | 0.9
34 | 1 | 0 | 0 | 0 | 0 | 1 | 0.9958 | -0.080554 | 0.4 | 1 | 1.1 | 0.9
40 | 1 | 0.0041752 | 0.0010464 | 0 | 0 | 1 | 0.99513 | -0.09356 | 0.4 | 1 | 1.1 | 0.9
37 | 1 | 0.034378 | 0.0086161 | 0 | 0 | 1 | 0.99457 | -0.10426 | 0.4 | 1 | 1.1 | 0.9
35 | 1 | 0.006513 | 0.0016323 | 0 | 0 | 1 | 0.9939 | -0.11733 | 0.4 | 1 | 1.1 | 0.9
30 | 1 | 0.0062126 | 0.001557 | 0 | 0 | 1 | 0.99318 | -0.13118 | 0.4 | 1 | 1.1 | 0.9
26 | 1 | 0.0017042 | 0.00042711 | 0 | 0 | 1 | 0.99304 | -0.13386 | 0.4 | 1 | 1.1 | 0.9
27 | 1 | 0 | 0 | 0 | 0 | 1 | 0.99307 | -0.1334 | 0.4 | 1 | 1.1 | 0.9
28 | 1 | 0 | 0 | 0 | 0 | 1 | 0.99307 | -0.13335 | 0.4 | 1 | 1.1 | 0.9
32 | 1 | 0.0023655 | 0.00059284 | 0 | 0 | 1 | 0.993 | -0.13472 | 0.4 | 1 | 1.1 | 0.9
29 | 1 | 0.0058117 | 0.0014565 | 0 | 0 | 1 | 0.99317 | -0.13143 | 0.4 | 1 | 1.1 | 0.9
36 | 1 | 0.0021156 | 0.00053021 | 0 | 0 | 1 | 0.99296 | -0.13547 | 0.4 | 1 | 1.1 | 0.9
42 | 1 | 0.019816 | 0.0049664 | 0 | 0 | 1 | 0.99782 | -0.041877 | 0.4 | 1 | 1.1 | 0.9
66 | 1 | 0.0083042 | 0.0020812 | 0 | 0 | 1 | 0.99488 | -0.09837 | 0.4 | 1 | 1.1 | 0.9
38 | 1 | 0 | 0 | 0 | 0 | 1 | 0.99413 | -0.11284 | 0.4 | 1 | 1.1 | 0.9
41 | 1 | 0.031922 | 0.0080005 | 0 | 0 | 1 | 0.99371 | -0.12102 | 0.4 | 1 | 1.1 | 0.9
43 | 1 | 0 | 0 | 0 | 0 | 1 | 0.99734 | -0.051088 | 0.4 | 1 | 1.1 | 0.9
67 | 1 | 0.0056283 | 0.0014106 | 0 | 0 | 1 | 0.99457 | -0.10443 | 0.4 | 1 | 1.1 | 0.9
45 | 1 | 0.0088406 | 0.0022157 | 0 | 0 | 1 | 0.99725 | -0.052843 | 0.4 | 1 | 1.1 | 0.9
46 | 1 | 0.0019111 | 0.00047898 | 0 | 0 | 1 | 0.99731 | -0.051549 | 0.4 | 1 | 1.1 | 0.9
47 | 1 | 0.0094888 | 0.0023781 | 0 | 0 | 1 | 0.99695 | -0.058622 | 0.4 | 1 | 1.1 | 0.9
48 | 1 | 0.0039424 | 0.00098807 | 0 | 0 | 1 | 0.99406 | -0.11437 | 0.4 | 1 | 1.1 | 0.9
49 | 1 | 0.0042973 | 0.001077 | 0 | 0 | 1 | 0.99411 | -0.11338 | 0.4 | 1 | 1.1 | 0.9
50 | 1 | 0.0060037 | 0.0015047 | 0 | 0 | 1 | 0.99399 | -0.1157 | 0.4 | 1 | 1.1 | 0.9
51 | 1 | 0 | 0 | 0 | 0 | 1 | 0.99437 | -0.1083 | 0.4 | 1 | 1.1 | 0.9
52 | 1 | 0.0016399 | 0.000411 | 0 | 0 | 1 | 0.99431 | -0.10943 | 0.4 | 1 | 1.1 | 0.9
53 | 1 | 0 | 0 | 0 | 0 | 1 | 0.99441 | -0.10746 | 0.4 | 1 | 1.1 | 0.9
57 | 1 | 0.0056643 | 0.0014196 | 0 | 0 | 1 | 0.99433 | -0.10906 | 0.4 | 1 | 1.1 | 0.9
56 | 1 | 0 | 0 | 0 | 0 | 1 | 0.99288 | -0.1371 | 0.4 | 1 | 1.1 | 0.9
61 | 1 | 0 | 0 | 0 | 0 | 1 | 0.99295 | -0.13565 | 0.4 | 1 | 1.1 | 0.9
58 | 1 | 0.0037407 | 0.00093751 | 0 | 0 | 1 | 0.99279 | -0.1387 | 0.4 | 1 | 1.1 | 0.9
69 | 1 | 0.0018613 | 0.00046649 | 0 | 0 | 1 | 0.99317 | -0.1314 | 0.4 | 1 | 1.1 | 0.9
65 | 1 | 0.0021144 | 0.00052992 | 0 | 0 | 1 | 0.99337 | -0.12745 | 0.4 | 1 | 1.1 | 0.9
62 | 1 | 0.002202 | 0.00055186 | 0 | 0 | 1 | 0.99352 | -0.12457 | 0.4 | 1 | 1.1 | 0.9
63 | 1 | 0 | 0 | 0 | 0 | 1 | 0.99356 | -0.12384 | 0.4 | 1 | 1.1 | 0.9
64 | 1 | 0 | 0 | 0 | 0 | 1 | 0.99363 | -0.12253 | 0.4 | 1 | 1.1 | 0.9
68 | 1 | 0.0081506 | 0.0020427 | 0 | 0 | 1 | 0.99378 | -0.11966 | 0.4 | 1 | 1.1 | 0.9

## generator_data
GEN_BUS | PG | QG | QMAX | QMIN | VG | MBASE | GEN_STATUS | PMAX | PMIN
44 | 0.25975 | 0.065533 | 10 | -10 | 1 | 100 | 1 | 10 | 0

## branch_data
F_BUS | T_BUS | BR_R | BR_X | BR_B | RATE_A | RATE_B | RATE_C | TAP | SHIFT | BR_STATUS | ANGMIN | ANGMAX | P_in | Q_in | P_out | Q_out
1 | 2 | 0.9513 | 0.60883 | 1.5975e-09 | 0 | 0 | 0 | 0 | 0 | 1 | -90 | 90 | -0.035465 | -0.0088965 | 0.035478 | 0.0089045
1 | 3 | 1.8284 | 1.1702 | 3.0704e-09 | 0 | 0 | 0 | 0 | 0 | 1 | -90 | 90 | 0.029946 | 0.0075133 | -0.029929 | -0.0075024
2 | 5 | 1.8527 | 1.1858 | 3.1112e-09 | 0 | 0 | 0 | 0 | 0 | 1 | -90 | 90 | -0.035478 | -0.0089045 | 0.035503 | 0.0089201
3 | 6 | 0.705 | 0.4512 | 1.1839e-09 | 0 | 0 | 0 | 0 | 0 | 1 | -90 | 90 | 0.015644 | 0.0039216 | -0.015642 | -0.0039205
3 | 8 | 1.2504 | 0.80028 | 2.0998e-09 | 0 | 0 | 0 | 0 | 0 | 1 | -90 | 90 | 0.014284 | 0.0035808 | -0.014282 | -0.0035793
5 | 13 | 0.84086 | 0.53815 | 1.412e-09 | 0 | 0 | 0 | 0 | 0 | 1 | -90 | 90 | -0.068052 | -0.017109 | 0.068093 | 0.017136
5 | 16 | 2.0839 | 1.3337 | 3.4995e-09 | 0 | 0 | 0 | 0 | 0 | 1 | -90 | 90 | 0.032549 | 0.0081893 | -0.032525 | -0.0081746
6 | 21 | 1.407 | 0.9005 | 2.3628e-09 | 0 | 0 | 0 | 0 | 0 | 1 | -90 | 90 | 0.0041727 | 0.0010456 | -0.0041724 | -0.0010457
6 | 19 | 0.7892 | 0.50509 | 1.3253e-09 | 0 | 0 | 0 | 0 | 0 | 1 | -90 | 90 | 0.01147 | 0.0028749 | -0.011469 | -0.0028743
8 | 9 | 0.22262 | 0.14248 | 3.7384e-10 | 0 | 0 | 0 | 0 | 0 | 1 | -90 | 90 | 0.014282 | 0.0035793 | -0.014281 | -0.003579
4 | 12 | 0.18956 | 0.12132 | 3.1832e-10 | 0 | 0 | 0 | 0 | 0 | 1 | -90 | 90 | -0.0037641 | -0.00094336 | 0.0037641 | 0.00094335
12 | 13 | 1.4545 | 0.93089 | 2.4425e-09 | 0 | 0 | 0 | 0 | 0 | 1 | -90 | 90 | -0.0091243 | -0.0022867 | 0.0091256 | 0.0022873
13 | 14 | 0.44258 | 0.28325 | 7.4321e-10 | 0 | 0 | 0 | 0 | 0 | 1 | -90 | 90 | -0.077219 | -0.019423 | 0.077247 | 0.019441
16 | 15 | 2.8841 | 1.8458 | 4.8432e-09 | 0 | 0 | 0 | 0 | 0 | 1 | -90 | 90 | 0.024807 | 0.0062401 | -0.024788 | -0.0062284
19 | 20 | 1.0676 | 0.68329 | 1.7929e-09 | 0 | 0 | 0 | 0 | 0 | 1 | -90 | 90 | 0.0060042 | 0.0015048 | -0.0060038 | -0.0015047
9 | 10 | 0.6594 | 0.42201 | 1.1073e-09 | 0 | 0 | 0 | 0 | 0 | 1 | -90 | 90 | 0.009623 | 0.0024116 | -0.0096224 | -0.0024113
14 | 44 | 0.90719 | 0.5806 | 1.5234e-09 | 0 | 0 | 0 | 0 | 0 | 1 | -90 | 90 | -0.077247 | -0.019441 | 0.077304 | 0.019478
15 | 17 | 0.15095 | 0.096605 | 2.5348e-10 | 0 | 0 | 0 | 0 | 0 | 1 | -90 | 90 | 0.023042 | 0.0057908 | -0.023041 | -0.0057903
10 | 11 | 1.9477 | 1.2465 | 3.2707e-09 | 0 | 0 | 0 | 0 | 0 | 1 | -90 | 90 | 0.0023268 | 0.00058287 | -0.0023267 | -0.00058313
44 | 70 | 2.2923 | 1.4671 | 3.8495e-09 | 0 | 0 | 0 | 0 | 0 | 1 | -90 | 90 | 0.0021917 | 0.00054895 | -0.0021916 | -0.00054926
44 | 39 | 0.8502 | 0.54412 | 2.8554e-09 | 0 | 0 | 0 | 0 | 0 | 1 | -90 | 90 | 0.18025 | 0.045506 | -0.17996 | -0.045318
39 | 42 | 0.86795 | 0.55549 | 1.4575e-09 | 0 | 0 | 0 | 0 | 0 | 1 | -90 | 90 | 0.040085 | 0.010056 | -0.04007 | -0.010046
39 | 34 | 1.4857 | 0.95085 | 2.4949e-09 | 0 | 0 | 0 | 0 | 0 | 1 | -90 | 90 | 0.13988 | 0.035263 | -0.13957 | -0.035064
60 | 59 | 1.9323 | 1.2367 | 3.2449e-09 | 0 | 0 | 0 | 0 | 0 | 1 | -90 | 90 | -0.0026024 | -0.00065223 | 0.0026026 | 0.00065201
59 | 58 | 0.3781 | 0.24198 | 6.3493e-10 | 0 | 0 | 0 | 0 | 0 | 1 | -90 | 90 | -0.0047337 | -0.0011861 | 0.0047338 | 0.0011861
17 | 18 | 0.81852 | 0.52385 | 1.3745e-09 | 0 | 0 | 0 | 0 | 0 | 1 | -90 | 90 | 0.023041 | 0.0057903 | -0.023036 | -0.0057875
18 | 55 | 3.2515 | 2.0809 | 5.4601e-09 | 0 | 0 | 0 | 0 | 0 | 1 | -90 | 90 | 0.022165 | 0.0055692 | -0.022148 | -0.0055588
55 | 54 | 1.5239 | 0.9753 | 2.559e-09 | 0 | 0 | 0 | 0 | 0 | 1 | -90 | 90 | 0.022148 | 0.0055588 | -0.02214 | -0.005554
54 | 53 | 2.3607 | 1.5109 | 3.9643e-09 | 0 | 0 | 0 | 0 | 0 | 1 | -90 | 90 | 0.021565 | 0.0054097 | -0.021553 | -0.0054026
22 | 23 | 3.1223 | 1.9983 | 5.2432e-09 | 0 | 0 | 0 | 0 | 0 | 1 | -90 | 90 | -0.0012911 | -0.00032358 | 0.0012912 | 0.0003231
23 | 25 | 2.6158 | 1.6741 | 4.3926e-09 | 0 | 0 | 0 | 0 | 0 | 1 | -90 | 90 | -0.0012912 | -0.0003231 | 0.0012912 | 0.0003227
25 | 31 | 2.8432 | 1.8196 | 4.7745e-09 | 0 | 0 | 0 | 0 | 0 | 1 | -90 | 90 | -0.0073926 | -0.0018518 | 0.0073943 | 0.0018524
25 | 33 | 1.3378 | 0.85621 | 2.2466e-09 | 0 | 0 | 0 | 0 | 0 | 1 | -90 | 90 | 0.0061014 | 0.0015291 | -0.0061009 | -0.001529
31 | 35 | 1.4677 | 0.93933 | 2.4647e-09 | 0 | 0 | 0 | 0 | 0 | 1 | -90 | 90 | 0.0065137 | 0.0016325 | -0.006513 | -0.0016323
31 | 30 | 3.8898 | 2.4894 | 6.532e-09 | 0 | 0 | 0 | 0 | 0 | 1 | -90 | 90 | 0.018225 | 0.0045718 | -0.018211 | -0.0045635
31 | 34 | 4.7816 | 3.0602 | 8.0297e-09 | 0 | 0 | 0 | 0 | 0 | 1 | -90 | 90 | -0.032132 | -0.0080567 | 0.032186 | 0.0080899
34 | 40 | 1.4118 | 0.90358 | 2.3709e-09 | 0 | 0 | 0 | 0 | 0 | 1 | -90 | 90 | 0.040979 | 0.010294 | -0.040954 | -0.010278
34 | 37 | 1.5873 | 1.0159 | 2.6655e-09 | 0 | 0 | 0 | 0 | 0 | 1 | -90 | 90 | 0.066401 | 0.01668 | -0.066326 | -0.016632
40 | 66 | 0.581 | 0.37184 | 9.7566e-10 | 0 | 0 | 0 | 0 | 0 | 1 | -90 | 90 | 0.036779 | 0.0092318 | -0.03677 | -0.0092265
37 | 38 | 1.1914 | 0.76248 | 2.0006e-09 | 0 | 0 | 0 | 0 | 0 | 1 | -90 | 90 | 0.031948 | 0.0080164 | -0.031935 | -0.0080083
30 | 29 | 0.091015 | 0.058249 | 1.5284e-10 | 0 | 0 | 0 | 0 | 0 | 1 | -90 | 90 | 0.011998 | 0.0030065 | -0.011998 | -0.0030064
26 | 27 | 1.1774 | 0.75352 | 1.9771e-09 | 0 | 0 | 0 | 0 | 0 | 1 | -90 | 90 | -0.0017042 | -0.00042711 | 0.0017042 | 0.00042694
27 | 28 | 0.14148 | 0.09055 | 2.3759e-10 | 0 | 0 | 0 | 0 | 0 | 1 | -90 | 90 | -0.0017042 | -0.00042694 | 0.0017042 | 0.00042692
28 | 32 | 1.3474 | 0.86236 | 2.2627e-09 | 0 | 0 | 0 | 0 | 0 | 1 | -90 | 90 | 0.0044814 | 0.0011228 | -0.0044811 | -0.0011228
28 | 29 | 1.3711 | 0.87752 | 2.3025e-09 | 0 | 0 | 0 | 0 | 0 | 1 | -90 | 90 | -0.0061856 | -0.0015497 | 0.0061862 | 0.0015499
32 | 36 | 1.5831 | 1.0132 | 2.6585e-09 | 0 | 0 | 0 | 0 | 0 | 1 | -90 | 90 | 0.0021156 | 0.00053 | -0.0021156 | -0.00053021
42 | 43 | 2.0297 | 1.299 | 3.4084e-09 | 0 | 0 | 0 | 0 | 0 | 1 | -90 | 90 | 0.020254 | 0.0050801 | -0.020245 | -0.0050747
66 | 67 | 0.9456 | 0.60518 | 1.5879e-09 | 0 | 0 | 0 | 0 | 0 | 1 | -90 | 90 | 0.028466 | 0.0071453 | -0.028458 | -0.0071402
38 | 41 | 1.135 | 0.72639 | 1.9059e-09 | 0 | 0 | 0 | 0 | 0 | 1 | -90 | 90 | 0.031935 | 0.0080083 | -0.031922 | -0.0080005
43 | 45 | 0.88462 | 0.56616 | 1.4855e-09 | 0 | 0 | 0 | 0 | 0 | 1 | -90 | 90 | 0.0088414 | 0.002216 | -0.0088406 | -0.0022157
43 | 46 | 0.18025 | 0.11536 | 3.0269e-10 | 0 | 0 | 0 | 0 | 0 | 1 | -90 | 90 | 0.011403 | 0.0028587 | -0.011403 | -0.0028586
67 | 68 | 2.9579 | 1.8931 | 4.9672e-09 | 0 | 0 | 0 | 0 | 0 | 1 | -90 | 90 | 0.022829 | 0.0057296 | -0.022813 | -0.0057195
46 | 47 | 3.3216 | 2.1258 | 5.5779e-09 | 0 | 0 | 0 | 0 | 0 | 1 | -90 | 90 | 0.009492 | 0.0023796 | -0.0094888 | -0.0023781
48 | 49 | 0.43898 | 0.28095 | 7.3717e-10 | 0 | 0 | 0 | 0 | 0 | 1 | -90 | 90 | -0.0099465 | -0.0024928 | 0.009947 | 0.002493
48 | 50 | 0.98375 | 0.6296 | 1.652e-09 | 0 | 0 | 0 | 0 | 0 | 1 | -90 | 90 | 0.0060041 | 0.0015048 | -0.0060037 | -0.0015047
49 | 51 | 1.581 | 1.0118 | 2.6549e-09 | 0 | 0 | 0 | 0 | 0 | 1 | -90 | 90 | -0.014244 | -0.0035701 | 0.014248 | 0.003572
51 | 52 | 3.0684 | 1.9638 | 5.1527e-09 | 0 | 0 | 0 | 0 | 0 | 1 | -90 | 90 | 0.00164 | 0.00041055 | -0.0016399 | -0.000411
51 | 53 | 0.23523 | 0.15055 | 3.9502e-10 | 0 | 0 | 0 | 0 | 0 | 1 | -90 | 90 | -0.015888 | -0.0039825 | 0.015888 | 0.0039829
53 | 57 | 1.2541 | 0.8026 | 2.1059e-09 | 0 | 0 | 0 | 0 | 0 | 1 | -90 | 90 | 0.0056647 | 0.0014197 | -0.0056643 | -0.0014196
56 | 61 | 0.75969 | 0.4862 | 1.2757e-09 | 0 | 0 | 0 | 0 | 0 | 1 | -90 | 90 | -0.0084751 | -0.0021239 | 0.0084757 | 0.0021241
56 | 58 | 0.83062 | 0.53159 | 1.3948e-09 | 0 | 0 | 0 | 0 | 0 | 1 | -90 | 90 | 0.0084751 | 0.0021239 | -0.0084745 | -0.0021236
61 | 69 | 2.2121 | 1.4157 | 3.7147e-09 | 0 | 0 | 0 | 0 | 0 | 1 | -90 | 90 | -0.0084757 | -0.0021241 | 0.0084774 | 0.0021249
69 | 65 | 1.6908 | 1.0821 | 2.8393e-09 | 0 | 0 | 0 | 0 | 0 | 1 | -90 | 90 | -0.010339 | -0.0025914 | 0.010341 | 0.0025923
65 | 63 | 1.2831 | 0.8212 | 2.1547e-09 | 0 | 0 | 0 | 0 | 0 | 1 | -90 | 90 | -0.012455 | -0.0031222 | 0.012457 | 0.0031234
62 | 63 | 1.4742 | 0.94352 | 2.4757e-09 | 0 | 0 | 0 | 0 | 0 | 1 | -90 | 90 | -0.002202 | -0.00055186 | 0.002202 | 0.00055167
63 | 64 | 0.39414 | 0.25225 | 6.6187e-10 | 0 | 0 | 0 | 0 | 0 | 1 | -90 | 90 | -0.014659 | -0.0036751 | 0.01466 | 0.0036756
64 | 68 | 0.8673 | 0.55507 | 1.4564e-09 | 0 | 0 | 0 | 0 | 0 | 1 | -90 | 90 | -0.01466 | -0.0036756 | 0.014662 | 0.0036767