## bus_data
BUS_I | BUS_TYPE | Pd | Qd | Gs | Bs | area | Vm | Va | baseKV | zone | Vmax | Vmin
1 | 1 | 0.0043836 | 0.0010986 | 0 | 0 | 1 | 0.97669 | -0.44872 | 0.4 | 1 | 1.1 | 0.9
2 | 1 | 0.00044652 | 0.00011191 | 0 | 0 | 1 | 0.97668 | -0.44898 | 0.4 | 1 | 1.1 | 0.9
3 | 1 | 0 | 0 | 0 | 0 | 1 | 0.97574 | -0.46749 | 0.4 | 1 | 1.1 | 0.9
14 | 1 | 0.0076179 | 0.0019092 | 0 | 0 | 1 | 0.97939 | -0.3959 | 0.4 | 1 | 1.1 | 0.9
5 | 1 | 0.0030794 | 0.00077177 | 0 | 0 | 1 | 0.97567 | -0.46884 | 0.4 | 1 | 1.1 | 0.9
6 | 1 | 0.0014641 | 0.00036695 | 0 | 0 | 1 | 0.97559 | -0.47042 | 0.4 | 1 | 1.1 | 0.9
12 | 1 | 0.00032844 | 8.2314e-05 | 0 | 0 | 1 | 0.9805 | -0.37418 | 0.4 | 1 | 1.1 | 0.9
8 | 1 | 0.0022137 | 0.00055479 | 0 | 0 | 1 | 0.97566 | -0.46899 | 0.4 | 1 | 1.1 | 0.9
10 | 1 | 0.0044892 | 0.0011251 | 0 | 0 | 1 | 0.97559 | -0.47053 | 0.4 | 1 | 1.1 | 0.9
7 | 1 | 0.0013145 | 0.00032945 | 0 | 0 | 1 | 0.97564 | -0.4695 | 0.4 | 1 | 1.1 | 0.9
11 | 1 | 0.0012183 | 0.00030534 | 0 | 0 | 1 | 0.98049 | -0.37428 | 0.4 | 1 | 1.1 | 0.9
21 | 1 | 0.0020452 | 0.00051257 | 0 | 0 | 1 | 0.9827 | -0.3312 | 0.4 | 1 | 1.1 | 0.9
49 | 1 | 0.0017494 | 0.00043843 | 0 | 0 | 1 | 0.98101 | -0.36402 | 0.4 | 1 | 1.1 | 0.9
20 | 1 | 0.00092791 | 0.00023256 | 0 | 0 | 1 | 0.9862 | -0.26349 | 0.4 | 1 | 1.1 | 0.9
22 | 1 | 0 | 0 | 0 | 0 | 1 | 0.98686 | -0.25082 | 0.4 | 1 | 1.1 | 0.9
15 | 1 | 0.0024334 | 0.00060986 | 0 | 0 | 1 | 0.99732 | -0.050883 | 0.4 | 1 | 1.1 | 0.9
16 | 3 | 0.0011092 | 0.00027799 | 0 | 0 | 1 | 1 | 0 | 0.4 | 1 | 1.1 | 0.9
17 | 1 | 0 | 0 | 0 | 0 | 1 | 0.99651 | -0.066115 | 0.4 | 1 | 1.1 | 0.9
18 | 1 | 0 | 0 | 0 | 0 | 1 | 0.99592 | -0.077649 | 0.4 | 1 | 1.1 | 0.9
19 | 1 | 0.00291 | 0.00072931 | 0 | 0 | 1 | 0.9948 | -0.098679 | 0.4 | 1 | 1.1 | 0.9
37 | 1 | 0.0019978 | 0.00050071 | 0 | 0 | 1 | 0.97458 | -0.48967 | 0.4 | 1 | 1.1 | 0.9
38 | 1 | 0.00065034 | 0.00016299 | 0 | 0 | 1 | 0.97447 | -0.49192 | 0.4 | 1 | 1.1 | 0.9
39 | 1 | 0 | 0 | 0 | 0 | 1 | 0.97617 | -0.45854 | 0.4 | 1 | 1.1 | 0.9
40 | 1 | 0 | 0 | 0 | 0 | 1 | 0.97373 | -0.5065 | 0.4 | 1 | 1.1 | 0.9
41 | 1 | 0.0013683 | 0.00034293 | 0 | 0 | 1 | 0.97615 | -0.45889 | 0.4 | 1 | 1.1 | 0.9
42 | 1 | 0.0012285 | 0.00030789 | 0 | 0 | 1 | 0.97746 | -0.43329 | 0.4 | 1 | 1.1 | 0.9
43 | 1 | 0.0031715 | 0.00079485 | 0 | 0 | 1 | 0.97823 | -0.41829 | 0.4 | 1 | 1.1 | 0.9
51 | 1 | 0 | 0 | 0 | 0 | 1 | 0.97159 | -0.54866 | 0.4 | 1 | 1.1 | 0.9
52 | 1 | 0.016612 | 0.0041634 | 0 | 0 | 1 | 0.97033 | -0.57366 | 0.4 | 1 | 1.1 | 0.9
36 | 1 | 0.018394 | 0.00461 | 0 | 0 | 1 | 0.99557 | -0.084348 | 0.4 | 1 | 1.1 | 0.9
35 | 1 | 0.00086612 | 0.00021707 | 0 | 0 | 1 | 0.99591 | -0.077832 | 0.4 | 1 | 1.1 | 0.9
33 | 1 | 0 | 0 | 0 | 0 | 1 | 0.99335 | -0.12642 | 0.4 | 1 | 1.1 | 0.9
45 | 1 | 0.0035569 | 0.00089145 | 0 | 0 | 1 | 0.99236 | -0.1454 | 0.4 | 1 | 1.1 | 0.9
31 | 1 | 0.0032144 | 0.00080561 | 0 | 0 | 1 | 0.99217 | -0.1492 | 0.4 | 1 | 1.1 | 0.9
23 | 1 | 0.0015826 | 0.00039664 | 0 | 0 | 1 | 0.98825 | -0.22413 | 0.4 | 1 | 1.1 | 0.9
48 | 1 | 0.003275 | 0.00082079 | 0 | 0 | 1 | 0.98001 | -0.38354 | 0.4 | 1 | 1.1 | 0.9
27 | 1 | 0 | 0 | 0 | 0 | 1 | 0.98988 | -0.1927 | 0.4 | 1 | 1.1 | 0.9
29 | 1 | 0.0020201 | 0.00050628 | 0 | 0 | 1 | 0.99056 | -0.17969 | 0.4 | 1 | 1.1 | 0.9
25 | 1 | 0.0013283 | 0.0003329 | 0 | 0 | 1 | 0.98973 | -0.19576 | 0.4 | 1 | 1.1 | 0.9
24 | 1 | 0.00066293 | 0.00016614 | 0 | 0 | 1 | 0.98966 | -0.19701 | 0.4 | 1 | 1.1 | 0.9
26 | 1 | 0 | 0 | 0 | 0 | 1 | 0.98963 | -0.19769 | 0.4 | 1 | 1.1 | 0.9
28 | 1 | 0.0027133 | 0.00068003 | 0 | 0 | 1 | 0.98953 | -0.19955 | 0.4 | 1 | 1.1 | 0.9
47 | 1 | 0.0023992 | 0.00060129 | 0 | 0 | 1 | 0.98946 | -0.20094 | 0.4 | 1 | 1.1 | 0.9
46 | 1 | 0.005568 | 0.0013955 | 0 | 0 | 1 | 0.99106 | -0.17011 | 0.4 | 1 | 1.1 | 0.9
44 | 1 | 0.0039207 | 0.00098261 | 0 | 0 | 1 | 0.97903 | -0.40258 | 0.4 | 1 | 1.1 | 0.9
30 | 1 | 0.063288 | 0.015862 | 0 | 0 | 1 | 0.98649 | -0.25918 | 0.4 | 1 | 1.1 | 0.9
32 | 1 | 0.014392 | 0.0036069 | 0 | 0 | 1 | 0.98635 | -0.26201 | 0.4 | 1 | 1.1 | 0.9
50 | 1 | 0.0038581 | 0.00096693 | 0 | 0 | 1 | 0.97352 | -0.51064 | 0.4 | 1 | 1.1 | 0.9

## generator_data
GEN_BUS | PG | QG | QMAX | QMIN | VG | MBASE | GEN_STATUS | PMAX | PMIN
16 | 0.19659 | 0.050338 | 10 | -10 | 1 | 100 | 1 | 10 | 0

## branch_data
F_BUS | T_BUS | BR_R | BR_X | BR_B | RATE_A | RATE_B | RATE_C | TAP | SHIFT | BR_STATUS | ANGMIN | ANGMAX | P_in | Q_in | P_out | Q_out
1 | 2 | 2.4767 | 1.5851 | 4.159e-09 | 0 | 0 | 0 | 0 | 0 | 1 | -90 | 90 | 0.00044652 | 0.00011152 | -0.00044651 | -0.00011191
1 | 3 | 6.3821 | 4.0846 | 1.0717e-08 | 0 | 0 | 0 | 0 | 0 | 1 | -90 | 90 | 0.012573 | 0.0031544 | -0.012562 | -0.0031482
1 | 14 | 13.0169 | 8.3308 | 2.1859e-08 | 0 | 0 | 0 | 0 | 0 | 1 | -90 | 90 | -0.017403 | -0.0043645 | 0.017447 | 0.0043906
3 | 5 | 0.87147 | 0.55774 | 1.4634e-09 | 0 | 0 | 0 | 0 | 0 | 1 | -90 | 90 | 0.0066079 | 0.0016559 | -0.0066075 | -0.0016558
3 | 6 | 2.1002 | 1.3442 | 3.5269e-09 | 0 | 0 | 0 | 0 | 0 | 1 | -90 | 90 | 0.0059541 | 0.0014923 | -0.0059533 | -0.0014921
14 | 12 | 3.7361 | 2.3911 | 6.2739e-09 | 0 | 0 | 0 | 0 | 0 | 1 | -90 | 90 | -0.025065 | -0.0062998 | 0.025091 | 0.0063158
5 | 8 | 0.17764 | 0.11369 | 2.983e-10 | 0 | 0 | 0 | 0 | 0 | 1 | -90 | 90 | 0.0035282 | 0.00088401 | -0.0035281 | -0.00088403
6 | 10 | 0.10247 | 0.065578 | 1.7207e-10 | 0 | 0 | 0 | 0 | 0 | 1 | -90 | 90 | 0.0044892 | 0.0011251 | -0.0044891 | -0.0011251
12 | 21 | 6.9865 | 4.4713 | 1.1732e-08 | 0 | 0 | 0 | 0 | 0 | 1 | -90 | 90 | -0.026638 | -0.0067034 | 0.026693 | 0.0067374
12 | 11 | 0.34149 | 0.21856 | 5.7346e-10 | 0 | 0 | 0 | 0 | 0 | 1 | -90 | 90 | 0.0012183 | 0.0003053 | -0.0012183 | -0.00030535
8 | 7 | 1.6707 | 1.0693 | 2.8056e-09 | 0 | 0 | 0 | 0 | 0 | 1 | -90 | 90 | 0.0013145 | 0.00032921 | -0.0013145 | -0.00032946
21 | 49 | 3.7466 | 2.3978 | 6.2916e-09 | 0 | 0 | 0 | 0 | 0 | 1 | -90 | 90 | 0.03813 | 0.0096652 | -0.03807 | -0.0096274
21 | 20 | 4.4253 | 2.8322 | 7.4313e-09 | 0 | 0 | 0 | 0 | 0 | 1 | -90 | 90 | -0.066868 | -0.016915 | 0.067086 | 0.017054
49 | 48 | 2.3296 | 1.4909 | 3.912e-09 | 0 | 0 | 0 | 0 | 0 | 1 | -90 | 90 | 0.036321 | 0.009189 | -0.036287 | -0.0091676
20 | 22 | 0.82051 | 0.52513 | 2.7557e-09 | 0 | 0 | 0 | 0 | 0 | 1 | -90 | 90 | -0.068014 | -0.017286 | 0.068056 | 0.017313
22 | 23 | 1.7309 | 1.1078 | 5.8132e-09 | 0 | 0 | 0 | 0 | 0 | 1 | -90 | 90 | -0.068056 | -0.017312 | 0.068144 | 0.017368
15 | 16 | 1.1801 | 0.75528 | 3.9635e-09 | 0 | 0 | 0 | 0 | 0 | 1 | -90 | 90 | -0.19501 | -0.049753 | 0.19549 | 0.05006
15 | 17 | 0.35654 | 0.22819 | 1.1975e-09 | 0 | 0 | 0 | 0 | 0 | 1 | -90 | 90 | 0.19257 | 0.049143 | -0.19243 | -0.049053
17 | 18 | 2.6637 | 1.7048 | 4.4732e-09 | 0 | 0 | 0 | 0 | 0 | 1 | -90 | 90 | 0.019277 | 0.0048368 | -0.019266 | -0.0048304
17 | 19 | 0.84597 | 0.54142 | 2.8412e-09 | 0 | 0 | 0 | 0 | 0 | 1 | -90 | 90 | 0.17315 | 0.044216 | -0.17288 | -0.044042
18 | 36 | 1.6185 | 1.0358 | 2.7179e-09 | 0 | 0 | 0 | 0 | 0 | 1 | -90 | 90 | 0.0184 | 0.0046135 | -0.018394 | -0.00461
18 | 35 | 0.93843 | 0.60059 | 1.5759e-09 | 0 | 0 | 0 | 0 | 0 | 1 | -90 | 90 | 0.00086612 | 0.00021692 | -0.00086612 | -0.00021707
19 | 33 | 0.73072 | 0.46766 | 2.4542e-09 | 0 | 0 | 0 | 0 | 0 | 1 | -90 | 90 | 0.16997 | 0.043313 | -0.16974 | -0.043168
37 | 38 | 0.45267 | 0.28971 | 7.6016e-10 | 0 | 0 | 0 | 0 | 0 | 1 | -90 | 90 | 0.02119 | 0.0053346 | -0.021188 | -0.0053332
37 | 39 | 5.7387 | 3.6728 | 9.6368e-09 | 0 | 0 | 0 | 0 | 0 | 1 | -90 | 90 | -0.023188 | -0.0058353 | 0.023223 | 0.0058565
38 | 40 | 3.029 | 1.9385 | 5.0864e-09 | 0 | 0 | 0 | 0 | 0 | 1 | -90 | 90 | 0.020538 | 0.0051702 | -0.020524 | -0.0051616
39 | 41 | 1.073 | 0.6867 | 1.8018e-09 | 0 | 0 | 0 | 0 | 0 | 1 | -90 | 90 | 0.0013683 | 0.00034279 | -0.0013683 | -0.00034294
39 | 42 | 4.4092 | 2.8219 | 7.4042e-09 | 0 | 0 | 0 | 0 | 0 | 1 | -90 | 90 | -0.024591 | -0.0061992 | 0.024621 | 0.0062176
40 | 50 | 4.5546 | 2.9149 | 7.6483e-09 | 0 | 0 | 0 | 0 | 0 | 1 | -90 | 90 | 0.0038587 | 0.00096672 | -0.003858 | -0.00096696
40 | 51 | 10.761 | 6.887 | 1.8071e-08 | 0 | 0 | 0 | 0 | 0 | 1 | -90 | 90 | 0.016665 | 0.0041949 | -0.016631 | -0.0041752
42 | 43 | 2.499 | 1.5993 | 4.1965e-09 | 0 | 0 | 0 | 0 | 0 | 1 | -90 | 90 | -0.025849 | -0.0065254 | 0.025868 | 0.0065369
43 | 44 | 2.3333 | 1.4933 | 3.9182e-09 | 0 | 0 | 0 | 0 | 0 | 1 | -90 | 90 | -0.029039 | -0.0073318 | 0.029061 | 0.0073454
51 | 52 | 6.3576 | 4.0688 | 1.0676e-08 | 0 | 0 | 0 | 0 | 0 | 1 | -90 | 90 | 0.016631 | 0.0041752 | -0.016611 | -0.0041635
33 | 45 | 0.96138 | 0.61528 | 3.2288e-09 | 0 | 0 | 0 | 0 | 0 | 1 | -90 | 90 | 0.08835 | 0.022575 | -0.088269 | -0.022523
33 | 31 | 1.244 | 0.79618 | 2.0891e-09 | 0 | 0 | 0 | 0 | 0 | 1 | -90 | 90 | 0.081394 | 0.020593 | -0.081305 | -0.020536
45 | 46 | 1.3016 | 0.83304 | 4.3716e-09 | 0 | 0 | 0 | 0 | 0 | 1 | -90 | 90 | 0.084712 | 0.021632 | -0.084611 | -0.021568
31 | 30 | 6.2117 | 3.9755 | 1.0431e-08 | 0 | 0 | 0 | 0 | 0 | 1 | -90 | 90 | 0.078091 | 0.019731 | -0.077681 | -0.01947
23 | 27 | 1.9975 | 1.2784 | 6.7088e-09 | 0 | 0 | 0 | 0 | 0 | 1 | -90 | 90 | -0.069726 | -0.017765 | 0.069832 | 0.017832
48 | 44 | 2.4947 | 1.5966 | 4.1892e-09 | 0 | 0 | 0 | 0 | 0 | 1 | -90 | 90 | 0.033012 | 0.0083469 | -0.032982 | -0.008328
27 | 29 | 0.75173 | 0.48111 | 2.5247e-09 | 0 | 0 | 0 | 0 | 0 | 1 | -90 | 90 | -0.076938 | -0.019612 | 0.076986 | 0.019643
27 | 25 | 1.8914 | 1.2105 | 3.1762e-09 | 0 | 0 | 0 | 0 | 0 | 1 | -90 | 90 | 0.0071059 | 0.0017805 | -0.0071048 | -0.0017802
29 | 46 | 0.53988 | 0.34553 | 1.8132e-09 | 0 | 0 | 0 | 0 | 0 | 1 | -90 | 90 | -0.079006 | -0.020149 | 0.079043 | 0.020172
25 | 24 | 0.94501 | 0.60481 | 1.5869e-09 | 0 | 0 | 0 | 0 | 0 | 1 | -90 | 90 | 0.0057765 | 0.0014473 | -0.0057762 | -0.0014472
24 | 26 | 0.58744 | 0.37596 | 9.8647e-10 | 0 | 0 | 0 | 0 | 0 | 1 | -90 | 90 | 0.0051133 | 0.001281 | -0.0051131 | -0.001281
26 | 28 | 1.5907 | 1.0181 | 2.6713e-09 | 0 | 0 | 0 | 0 | 0 | 1 | -90 | 90 | 0.0051131 | 0.001281 | -0.0051127 | -0.001281
28 | 47 | 2.5543 | 1.6347 | 4.2893e-09 | 0 | 0 | 0 | 0 | 0 | 1 | -90 | 90 | 0.0023993 | 0.00060098 | -0.0023992 | -0.00060129
30 | 32 | 0.85569 | 0.54764 | 1.4369e-09 | 0 | 0 | 0 | 0 | 0 | 1 | -90 | 90 | 0.014393 | 0.003608 | -0.014391 | -0.0036069