## bus_data
BUS_I | BUS_TYPE | Pd | Qd | Gs | Bs | area | Vm | Va | baseKV | zone | Vmax | Vmin
1 | 1 | 0.0054657 | 0.0013698 | 0 | 0 | 1 | 0.9858 | -0.27153 | 0.4 | 1 | 1.1 | 0.9
51 | 1 | 0.0022592 | 0.00056621 | 0 | 0 | 1 | 0.98691 | -0.24985 | 0.4 | 1 | 1.1 | 0.9
53 | 1 | 0 | 0 | 0 | 0 | 1 | 0.98911 | -0.20732 | 0.4 | 1 | 1.1 | 0.9
49 | 1 | 0 | 0 | 0 | 0 | 1 | 0.98597 | -0.26797 | 0.4 | 1 | 1.1 | 0.9
84 | 1 | 0.0075143 | 0.0018833 | 0 | 0 | 1 | 0.97196 | -0.54217 | 0.4 | 1 | 1.1 | 0.9
85 | 1 | 0 | 0 | 0 | 0 | 1 | 0.97274 | -0.52665 | 0.4 | 1 | 1.1 | 0.9
86 | 1 | 0.0048298 | 0.0012105 | 0 | 0 | 1 | 0.97035 | -0.57402 | 0.4 | 1 | 1.1 | 0.9
2 | 1 | 0 | 0 | 0 | 0 | 1 | 0.97534 | -0.47545 | 0.4 | 1 | 1.1 | 0.9
3 | 1 | 0 | 0 | 0 | 0 | 1 | 0.97565 | -0.46934 | 0.4 | 1 | 1.1 | 0.9
24 | 1 | 0.00039848 | 9.9869e-05 | 0 | 0 | 1 | 0.97605 | -0.4615 | 0.4 | 1 | 1.1 | 0.9
80 | 1 | 0.0022853 | 0.00057274 | 0 | 0 | 1 | 0.98066 | -0.37138 | 0.4 | 1 | 1.1 | 0.9
81 | 1 | 0.003213 | 0.00080525 | 0 | 0 | 1 | 0.98081 | -0.36848 | 0.4 | 1 | 1.1 | 0.9
4 | 1 | 0.0017717 | 0.00044403 | 0 | 0 | 1 | 0.97097 | -0.56066 | 0.4 | 1 | 1.1 | 0.9
5 | 1 | 0.0027077 | 0.00067862 | 0 | 0 | 1 | 0.9707 | -0.56606 | 0.4 | 1 | 1.1 | 0.9
6 | 1 | 0 | 0 | 0 | 0 | 1 | 0.97145 | -0.55116 | 0.4 | 1 | 1.1 | 0.9
7 | 1 | 0.00199 | 0.00049874 | 0 | 0 | 1 | 0.97048 | -0.57028 | 0.4 | 1 | 1.1 | 0.9
8 | 1 | 0 | 0 | 0 | 0 | 1 | 0.97097 | -0.5607 | 0.4 | 1 | 1.1 | 0.9
9 | 1 | 0.0046835 | 0.0011738 | 0 | 0 | 1 | 0.97258 | -0.52879 | 0.4 | 1 | 1.1 | 0.9
28 | 1 | 0.0020885 | 0.00052343 | 0 | 0 | 1 | 0.97043 | -0.57136 | 0.4 | 1 | 1.1 | 0.9
25 | 1 | 0.0059086 | 0.0014808 | 0 | 0 | 1 | 0.97023 | -0.57537 | 0.4 | 1 | 1.1 | 0.9
66 | 1 | 0 | 0 | 0 | 0 | 1 | 0.97307 | -0.51914 | 0.4 | 1 | 1.1 | 0.9
29 | 1 | 0.0037002 | 0.00092735 | 0 | 0 | 1 | 0.97035 | -0.57299 | 0.4 | 1 | 1.1 | 0.9
26 | 1 | 0.0044168 | 0.0011069 | 0 | 0 | 1 | 0.97012 | -0.57744 | 0.4 | 1 | 1.1 | 0.9
45 | 1 | 0 | 0 | 0 | 0 | 1 | 0.97465 | -0.48805 | 0.4 | 1 | 1.1 | 0.9
65 | 1 | 0.0019554 | 0.00049008 | 0 | 0 | 1 | 0.97282 | -0.52404 | 0.4 | 1 | 1.1 | 0.9
10 | 1 | 0.0016496 | 0.00041343 | 0 | 0 | 1 | 0.97835 | -0.4156 | 0.4 | 1 | 1.1 | 0.9
11 | 1 | 0.00095798 | 0.00024009 | 0 | 0 | 1 | 0.97795 | -0.42332 | 0.4 | 1 | 1.1 | 0.9
12 | 1 | 0 | 0 | 0 | 0 | 1 | 0.9789 | -0.40477 | 0.4 | 1 | 1.1 | 0.9
13 | 1 | 0.0045646 | 0.001144 | 0 | 0 | 1 | 0.97742 | -0.43383 | 0.4 | 1 | 1.1 | 0.9
14 | 1 | 0.0049669 | 0.0012448 | 0 | 0 | 1 | 0.97866 | -0.40954 | 0.4 | 1 | 1.1 | 0.9
15 | 1 | 0.00039329 | 9.8568e-05 | 0 | 0 | 1 | 0.98016 | -0.38029 | 0.4 | 1 | 1.1 | 0.9
22 | 1 | 0 | 0 | 0 | 0 | 1 | 0.97675 | -0.44678 | 0.4 | 1 | 1.1 | 0.9
68 | 1 | 0.0009753 | 0.00024443 | 0 | 0 | 1 | 0.97851 | -0.41246 | 0.4 | 1 | 1.1 | 0.9
70 | 1 | 0 | 0 | 0 | 0 | 1 | 0.9802 | -0.37938 | 0.4 | 1 | 1.1 | 0.9
23 | 1 | 0 | 0 | 0 | 0 | 1 | 0.97564 | -0.46866 | 0.4 | 1 | 1.1 | 0.9
69 | 1 | 0.0041985 | 0.0010522 | 0 | 0 | 1 | 0.97845 | -0.41366 | 0.4 | 1 | 1.1 | 0.9
40 | 1 | 0 | 0 | 0 | 0 | 1 | 0.98054 | -0.37281 | 0.4 | 1 | 1.1 | 0.9
16 | 1 | 0.0023959 | 0.00060047 | 0 | 0 | 1 | 0.99638 | -0.068728 | 0.4 | 1 | 1.1 | 0.9
17 | 1 | 0.0028372 | 0.00071107 | 0 | 0 | 1 | 0.99593 | -0.077414 | 0.4 | 1 | 1.1 | 0.9
18 | 1 | 0 | 0 | 0 | 0 | 1 | 0.99669 | -0.062811 | 0.4 | 1 | 1.1 | 0.9
19 | 1 | 0.0023294 | 0.00058381 | 0 | 0 | 1 | 0.99591 | -0.07792 | 0.4 | 1 | 1.1 | 0.9
20 | 1 | 0 | 0 | 0 | 0 | 1 | 0.99738 | -0.049581 | 0.4 | 1 | 1.1 | 0.9
21 | 1 | 0.0025071 | 0.00062835 | 0 | 0 | 1 | 0.99659 | -0.064745 | 0.4 | 1 | 1.1 | 0.9
82 | 1 | 0.0049787 | 0.0012478 | 0 | 0 | 1 | 0.99576 | -0.080798 | 0.4 | 1 | 1.1 | 0.9
58 | 1 | 0.00074967 | 0.00018789 | 0 | 0 | 1 | 0.99655 | -0.065299 | 0.4 | 1 | 1.1 | 0.9
57 | 3 | 0.0053333 | 0.0013367 | 0 | 0 | 1 | 1 | 0 | 0.4 | 1 | 1.1 | 0.9
83 | 1 | 0.0034656 | 0.00086856 | 0 | 0 | 1 | 0.99648 | -0.066821 | 0.4 | 1 | 1.1 | 0.9
72 | 1 | 0.00080454 | 0.00020164 | 0 | 0 | 1 | 0.99575 | -0.08051 | 0.4 | 1 | 1.1 | 0.9
87 | 1 | 0.0043693 | 0.0010951 | 0 | 0 | 1 | 0.97554 | -0.47053 | 0.4 | 1 | 1.1 | 0.9
43 | 1 | 0.0021882 | 0.00054842 | 0 | 0 | 1 | 0.97454 | -0.49034 | 0.4 | 1 | 1.1 | 0.9
30 | 1 | 0.002136 | 0.00053533 | 0 | 0 | 1 | 0.97032 | -0.57353 | 0.4 | 1 | 1.1 | 0.9
31 | 1 | 0.010566 | 0.0026482 | 0 | 0 | 1 | 0.98094 | -0.36601 | 0.4 | 1 | 1.1 | 0.9
32 | 1 | 0.011325 | 0.0028384 | 0 | 0 | 1 | 0.98128 | -0.3594 | 0.4 | 1 | 1.1 | 0.9
33 | 1 | 0.0022071 | 0.00055314 | 0 | 0 | 1 | 0.98082 | -0.36851 | 0.4 | 1 | 1.1 | 0.9
34 | 1 | 0.0061963 | 0.0015529 | 0 | 0 | 1 | 0.98131 | -0.35891 | 0.4 | 1 | 1.1 | 0.9
35 | 1 | 0.0028499 | 0.00071426 | 0 | 0 | 1 | 0.98078 | -0.36923 | 0.4 | 1 | 1.1 | 0.9
78 | 1 | 0.01015 | 0.0025437 | 0 | 0 | 1 | 0.98147 | -0.3557 | 0.4 | 1 | 1.1 | 0.9
77 | 1 | 0.011383 | 0.0028529 | 0 | 0 | 1 | 0.98235 | -0.33842 | 0.4 | 1 | 1.1 | 0.9
37 | 1 | 0.006483 | 0.0016248 | 0 | 0 | 1 | 0.98266 | -0.33173 | 0.4 | 1 | 1.1 | 0.9
38 | 1 | 0.0010791 | 0.00027044 | 0 | 0 | 1 | 0.98246 | -0.33557 | 0.4 | 1 | 1.1 | 0.9
39 | 1 | 0.0062228 | 0.0015596 | 0 | 0 | 1 | 0.98374 | -0.31083 | 0.4 | 1 | 1.1 | 0.9
41 | 1 | 0.00062097 | 0.00015563 | 0 | 0 | 1 | 0.98452 | -0.29559 | 0.4 | 1 | 1.1 | 0.9
71 | 1 | 0.0023339 | 0.00058493 | 0 | 0 | 1 | 0.985 | -0.2863 | 0.4 | 1 | 1.1 | 0.9
56 | 1 | 0 | 0 | 0 | 0 | 1 | 0.98573 | -0.27236 | 0.4 | 1 | 1.1 | 0.9
42 | 1 | 0.0014495 | 0.00036327 | 0 | 0 | 1 | 0.97449 | -0.49125 | 0.4 | 1 | 1.1 | 0.9
44 | 1 | 0.0014328 | 0.00035909 | 0 | 0 | 1 | 0.97429 | -0.49523 | 0.4 | 1 | 1.1 | 0.9
46 | 1 | 0.0033225 | 0.00083269 | 0 | 0 | 1 | 0.97422 | -0.49653 | 0.4 | 1 | 1.1 | 0.9
47 | 1 | 0.0012336 | 0.00030918 | 0 | 0 | 1 | 0.98496 | -0.28758 | 0.4 | 1 | 1.1 | 0.9
48 | 1 | 0.0036477 | 0.00091419 | 0 | 0 | 1 | 0.98434 | -0.29974 | 0.4 | 1 | 1.1 | 0.9
50 | 1 | 0 | 0 | 0 | 0 | 1 | 0.98378 | -0.31065 | 0.4 | 1 | 1.1 | 0.9
59 | 1 | 0.012438 | 0.0031172 | 0 | 0 | 1 | 0.98248 | -0.33582 | 0.4 | 1 | 1.1 | 0.9
60 | 1 | 0.0018819 | 0.00047164 | 0 | 0 | 1 | 0.98246 | -0.33644 | 0.4 | 1 | 1.1 | 0.9
73 | 1 | 0.0066754 | 0.001673 | 0 | 0 | 1 | 0.98193 | -0.34669 | 0.4 | 1 | 1.1 | 0.9
55 | 1 | 0.0017251 | 0.00043235 | 0 | 0 | 1 | 0.99012 | -0.18783 | 0.4 | 1 | 1.1 | 0.9
52 | 1 | 0.0016904 | 0.00042365 | 0 | 0 | 1 | 0.98805 | -0.22764 | 0.4 | 1 | 1.1 | 0.9
54 | 1 | 0 | 0 | 0 | 0 | 1 | 0.98663 | -0.25495 | 0.4 | 1 | 1.1 | 0.9
62 | 1 | 0 | 0 | 0 | 0 | 1 | 0.99255 | -0.1415 | 0.4 | 1 | 1.1 | 0.9
64 | 1 | 0.017281 | 0.004331 | 0 | 0 | 1 | 0.99449 | -0.10446 | 0.4 | 1 | 1.1 | 0.9
61 | 1 | 0.016782 | 0.0042061 | 0 | 0 | 1 | 0.99234 | -0.14543 | 0.4 | 1 | 1.1 | 0.9
74 | 1 | 0 | 0 | 0 | 0 | 1 | 0.9816 | -0.35309 | 0.4 | 1 | 1.1 | 0.9
63 | 1 | 0.0040425 | 0.0010131 | 0 | 0 | 1 | 0.99228 | -0.1467 | 0.4 | 1 | 1.1 | 0.9
67 | 1 | 0.0048226 | 0.0012087 | 0 | 0 | 1 | 0.97278 | -0.52495 | 0.4 | 1 | 1.1 | 0.9
75 | 1 | 0.0018303 | 0.00045872 | 0 | 0 | 1 | 0.98155 | -0.35397 | 0.4 | 1 | 1.1 | 0.9
76 | 1 | 0.0036238 | 0.00090821 | 0 | 0 | 1 | 0.98112 | -0.36247 | 0.4 | 1 | 1.1 | 0.9
79 | 1 | 0.0020198 | 0.00050621 | 0 | 0 | 1 | 0.98155 | -0.35406 | 0.4 | 1 | 1.1 | 0.9

## generator_data
GEN_BUS | PG | QG | QMAX | QMIN | VG | MBASE | GEN_STATUS | PMAX | PMIN
57 | 0.26858 | 0.068939 | 10 | -10 | 1 | 100 | 1 | 10 | 0

## branch_data
F_BUS | T_BUS | BR_R | BR_X | BR_B | RATE_A | RATE_B | RATE_C | TAP | SHIFT | BR_STATUS | ANGMIN | ANGMAX | P_in | Q_in | P_out | Q_out
1 | 51 | 17.2858 | 11.0629 | 2.9027e-08 | 0 | 0 | 0 | 0 | 0 | 1 | -90 | 90 | -0.0054657 | -0.0013698 | 0.0054713 | 0.0013706
51 | 53 | 1.6315 | 1.0442 | 5.4794e-09 | 0 | 0 | 0 | 0 | 0 | 1 | -90 | 90 | -0.11463 | -0.02896 | 0.11487 | 0.029109
51 | 49 | 0.74357 | 0.47589 | 2.4973e-09 | 0 | 0 | 0 | 0 | 0 | 1 | -90 | 90 | 0.1069 | 0.027023 | -0.10681 | -0.026964
53 | 55 | 0.42955 | 0.27491 | 1.4427e-09 | 0 | 0 | 0 | 0 | 0 | 1 | -90 | 90 | -0.201 | -0.051093 | 0.20119 | 0.051214
53 | 52 | 1.0459 | 0.66939 | 3.5128e-09 | 0 | 0 | 0 | 0 | 0 | 1 | -90 | 90 | 0.086133 | 0.021984 | -0.086049 | -0.02193
49 | 47 | 0.80309 | 0.51398 | 2.6972e-09 | 0 | 0 | 0 | 0 | 0 | 1 | -90 | 90 | 0.10681 | 0.026964 | -0.10671 | -0.0269
84 | 85 | 5.3252 | 3.4081 | 8.9424e-09 | 0 | 0 | 0 | 0 | 0 | 1 | -90 | 90 | -0.012351 | -0.0030941 | 0.01236 | 0.0030991
84 | 86 | 27.8449 | 17.8207 | 4.6759e-08 | 0 | 0 | 0 | 0 | 0 | 1 | -90 | 90 | 0.004837 | 0.0012108 | -0.0048297 | -0.0012105
85 | 2 | 17.6122 | 11.2718 | 2.9576e-08 | 0 | 0 | 0 | 0 | 0 | 1 | -90 | 90 | -0.01236 | -0.0030991 | 0.01239 | 0.0031156
2 | 3 | 2.1083 | 1.3493 | 3.5404e-09 | 0 | 0 | 0 | 0 | 0 | 1 | -90 | 90 | -0.012391 | -0.0031156 | 0.012394 | 0.0031176
3 | 24 | 2.7068 | 1.7324 | 4.5455e-09 | 0 | 0 | 0 | 0 | 0 | 1 | -90 | 90 | -0.012394 | -0.0031176 | 0.012399 | 0.0031201
24 | 80 | 30.2747 | 19.3758 | 5.0839e-08 | 0 | 0 | 0 | 0 | 0 | 1 | -90 | 90 | -0.012797 | -0.0032199 | 0.012853 | 0.0032505
80 | 81 | 0.83219 | 0.5326 | 1.3975e-09 | 0 | 0 | 0 | 0 | 0 | 1 | -90 | 90 | -0.015138 | -0.0038232 | 0.01514 | 0.0038244
81 | 76 | 1.4171 | 0.90696 | 2.3797e-09 | 0 | 0 | 0 | 0 | 0 | 1 | -90 | 90 | -0.018353 | -0.0046297 | 0.018358 | 0.0046328
4 | 5 | 1.8061 | 1.1559 | 3.033e-09 | 0 | 0 | 0 | 0 | 0 | 1 | -90 | 90 | 0.012628 | 0.0031665 | -0.012625 | -0.0031647
4 | 6 | 2.7927 | 1.7873 | 4.6896e-09 | 0 | 0 | 0 | 0 | 0 | 1 | -90 | 90 | -0.0144 | -0.0036106 | 0.014406 | 0.0036143
5 | 7 | 1.7975 | 1.1504 | 3.0184e-09 | 0 | 0 | 0 | 0 | 0 | 1 | -90 | 90 | 0.0099172 | 0.0024861 | -0.0099152 | -0.0024851
6 | 8 | 3.9055 | 2.4995 | 6.5583e-09 | 0 | 0 | 0 | 0 | 0 | 1 | -90 | 90 | 0.010337 | 0.0025939 | -0.010333 | -0.0025915
6 | 9 | 3.8306 | 2.4516 | 6.4326e-09 | 0 | 0 | 0 | 0 | 0 | 1 | -90 | 90 | -0.024744 | -0.0062082 | 0.02477 | 0.0062245
7 | 28 | 0.57228 | 0.36626 | 9.6102e-10 | 0 | 0 | 0 | 0 | 0 | 1 | -90 | 90 | 0.0079253 | 0.0019863 | -0.0079249 | -0.0019862
8 | 25 | 6.0018 | 3.8411 | 1.0079e-08 | 0 | 0 | 0 | 0 | 0 | 1 | -90 | 90 | 0.010333 | 0.0025915 | -0.010325 | -0.0025879
9 | 66 | 1.3914 | 0.89052 | 2.3366e-09 | 0 | 0 | 0 | 0 | 0 | 1 | -90 | 90 | -0.029453 | -0.0073983 | 0.029467 | 0.0074067
28 | 29 | 1.1821 | 0.75656 | 1.9851e-09 | 0 | 0 | 0 | 0 | 0 | 1 | -90 | 90 | 0.0058364 | 0.0014627 | -0.005836 | -0.0014626
25 | 26 | 1.9769 | 1.2652 | 3.3197e-09 | 0 | 0 | 0 | 0 | 0 | 1 | -90 | 90 | 0.004417 | 0.001107 | -0.0044166 | -0.001107
66 | 45 | 3.6527 | 2.3377 | 6.1338e-09 | 0 | 0 | 0 | 0 | 0 | 1 | -90 | 90 | -0.036247 | -0.009106 | 0.036301 | 0.0091399
66 | 65 | 3.0672 | 1.963 | 5.1506e-09 | 0 | 0 | 0 | 0 | 0 | 1 | -90 | 90 | 0.0067797 | 0.0016993 | -0.0067781 | -0.0016988
29 | 30 | 1.0686 | 0.68393 | 1.7945e-09 | 0 | 0 | 0 | 0 | 0 | 1 | -90 | 90 | 0.002136 | 0.00053522 | -0.0021359 | -0.00053535
45 | 43 | 1.1655 | 0.74592 | 1.9572e-09 | 0 | 0 | 0 | 0 | 0 | 1 | -90 | 90 | 0.008395 | 0.0021039 | -0.0083941 | -0.0021035
45 | 23 | 1.8536 | 1.1863 | 6.2255e-09 | 0 | 0 | 0 | 0 | 0 | 1 | -90 | 90 | -0.044696 | -0.011244 | 0.044737 | 0.01127
65 | 67 | 0.79867 | 0.51115 | 1.3412e-09 | 0 | 0 | 0 | 0 | 0 | 1 | -90 | 90 | 0.0048227 | 0.0012087 | -0.0048225 | -0.0012087
10 | 11 | 0.6076 | 0.38887 | 2.0407e-09 | 0 | 0 | 0 | 0 | 0 | 1 | -90 | 90 | 0.054758 | 0.01383 | -0.054738 | -0.013817
10 | 12 | 0.82833 | 0.53013 | 2.782e-09 | 0 | 0 | 0 | 0 | 0 | 1 | -90 | 90 | -0.056408 | -0.014243 | 0.056437 | 0.014262
11 | 13 | 0.8418 | 0.53875 | 2.8272e-09 | 0 | 0 | 0 | 0 | 0 | 1 | -90 | 90 | 0.05378 | 0.013577 | -0.053753 | -0.01356
12 | 14 | 2.0233 | 1.2949 | 3.3977e-09 | 0 | 0 | 0 | 0 | 0 | 1 | -90 | 90 | 0.010144 | 0.0025427 | -0.010142 | -0.0025416
12 | 15 | 1.588 | 1.0163 | 5.3334e-09 | 0 | 0 | 0 | 0 | 0 | 1 | -90 | 90 | -0.066581 | -0.016804 | 0.066659 | 0.016854
13 | 22 | 1.1312 | 0.72395 | 3.7991e-09 | 0 | 0 | 0 | 0 | 0 | 1 | -90 | 90 | 0.049189 | 0.012416 | -0.049158 | -0.012397
14 | 68 | 2.422 | 1.5501 | 4.0672e-09 | 0 | 0 | 0 | 0 | 0 | 1 | -90 | 90 | 0.0051747 | 0.0012967 | -0.005174 | -0.0012967
15 | 70 | 0.0587 | 0.037568 | 1.9715e-10 | 0 | 0 | 0 | 0 | 0 | 1 | -90 | 90 | -0.067053 | -0.016952 | 0.067056 | 0.016954
22 | 23 | 1.9089 | 1.2217 | 6.4112e-09 | 0 | 0 | 0 | 0 | 0 | 1 | -90 | 90 | 0.049158 | 0.012397 | -0.049107 | -0.012365
68 | 69 | 1.2261 | 0.78469 | 2.0589e-09 | 0 | 0 | 0 | 0 | 0 | 1 | -90 | 90 | 0.0041987 | 0.0010522 | -0.0041984 | -0.0010523
70 | 40 | 0.42465 | 0.27177 | 1.4262e-09 | 0 | 0 | 0 | 0 | 0 | 1 | -90 | 90 | -0.067056 | -0.016954 | 0.067077 | 0.016968
23 | 87 | 1.8316 | 1.1722 | 3.0757e-09 | 0 | 0 | 0 | 0 | 0 | 1 | -90 | 90 | 0.0043696 | 0.0010951 | -0.0043692 | -0.0010951
40 | 38 | 2.4118 | 1.5435 | 8.1001e-09 | 0 | 0 | 0 | 0 | 0 | 1 | -90 | 90 | -0.067077 | -0.016968 | 0.067197 | 0.017044
16 | 17 | 3.8074 | 2.4368 | 6.3937e-09 | 0 | 0 | 0 | 0 | 0 | 1 | -90 | 90 | 0.01015 | 0.0025448 | -0.010146 | -0.0025427
16 | 18 | 2.0996 | 1.3437 | 3.5258e-09 | 0 | 0 | 0 | 0 | 0 | 1 | -90 | 90 | -0.012546 | -0.0031452 | 0.01255 | 0.0031471
17 | 19 | 0.30765 | 0.19689 | 5.1662e-10 | 0 | 0 | 0 | 0 | 0 | 1 | -90 | 90 | 0.0073089 | 0.0018316 | -0.0073087 | -0.0018316
18 | 20 | 3.1831 | 2.0372 | 5.3453e-09 | 0 | 0 | 0 | 0 | 0 | 1 | -90 | 90 | -0.018523 | -0.0046439 | 0.018535 | 0.0046509
18 | 21 | 1.4411 | 0.92231 | 2.42e-09 | 0 | 0 | 0 | 0 | 0 | 1 | -90 | 90 | 0.0059736 | 0.0014968 | -0.0059731 | -0.0014967
19 | 82 | 2.5693 | 1.6444 | 4.3146e-09 | 0 | 0 | 0 | 0 | 0 | 1 | -90 | 90 | 0.0049793 | 0.0012478 | -0.0049786 | -0.0012478
20 | 58 | 0.29111 | 0.18631 | 9.7772e-10 | 0 | 0 | 0 | 0 | 0 | 1 | -90 | 90 | 0.24408 | 0.062547 | -0.2439 | -0.062428
20 | 57 | 0.85558 | 0.54757 | 2.8735e-09 | 0 | 0 | 0 | 0 | 0 | 1 | -90 | 90 | -0.26262 | -0.067198 | 0.26325 | 0.067602
21 | 83 | 2.6656 | 1.706 | 4.4762e-09 | 0 | 0 | 0 | 0 | 0 | 1 | -90 | 90 | 0.0034659 | 0.00086834 | -0.0034656 | -0.00086856
58 | 72 | 0.28213 | 0.18056 | 9.4755e-10 | 0 | 0 | 0 | 0 | 0 | 1 | -90 | 90 | 0.24315 | 0.062241 | -0.24297 | -0.062126
72 | 64 | 0.44485 | 0.28471 | 1.4941e-09 | 0 | 0 | 0 | 0 | 0 | 1 | -90 | 90 | 0.24216 | 0.061925 | -0.24188 | -0.061745
43 | 42 | 0.6219 | 0.39802 | 1.0443e-09 | 0 | 0 | 0 | 0 | 0 | 1 | -90 | 90 | 0.006206 | 0.0015551 | -0.0062057 | -0.001555
31 | 32 | 1.8246 | 1.1677 | 3.064e-09 | 0 | 0 | 0 | 0 | 0 | 1 | -90 | 90 | -0.015624 | -0.0039156 | 0.015629 | 0.0039185
31 | 33 | 2.1321 | 1.3645 | 3.5804e-09 | 0 | 0 | 0 | 0 | 0 | 1 | -90 | 90 | 0.0050577 | 0.0012674 | -0.005057 | -0.0012673
32 | 34 | 0.079501 | 0.05088 | 1.335e-10 | 0 | 0 | 0 | 0 | 0 | 1 | -90 | 90 | -0.026954 | -0.0067569 | 0.026955 | 0.0067573
33 | 35 | 1.0897 | 0.69739 | 1.8298e-09 | 0 | 0 | 0 | 0 | 0 | 1 | -90 | 90 | 0.00285 | 0.00071416 | -0.0028499 | -0.00071428
34 | 78 | 0.41709 | 0.26694 | 7.004e-10 | 0 | 0 | 0 | 0 | 0 | 1 | -90 | 90 | -0.033151 | -0.0083102 | 0.033156 | 0.0083134
78 | 77 | 1.7254 | 1.1043 | 2.8975e-09 | 0 | 0 | 0 | 0 | 0 | 1 | -90 | 90 | -0.043306 | -0.010857 | 0.043341 | 0.01088
77 | 60 | 0.15635 | 0.10006 | 2.6255e-10 | 0 | 0 | 0 | 0 | 0 | 1 | -90 | 90 | -0.054725 | -0.013733 | 0.05473 | 0.013736
37 | 38 | 0.24505 | 0.15683 | 8.2302e-10 | 0 | 0 | 0 | 0 | 0 | 1 | -90 | 90 | 0.068289 | 0.017322 | -0.068276 | -0.017314
37 | 39 | 1.2198 | 0.7807 | 4.0969e-09 | 0 | 0 | 0 | 0 | 0 | 1 | -90 | 90 | -0.074772 | -0.018947 | 0.074847 | 0.018994
39 | 41 | 0.82243 | 0.52635 | 2.7622e-09 | 0 | 0 | 0 | 0 | 0 | 1 | -90 | 90 | -0.081069 | -0.020554 | 0.081129 | 0.020592
41 | 71 | 0.49794 | 0.31868 | 1.6724e-09 | 0 | 0 | 0 | 0 | 0 | 1 | -90 | 90 | -0.08175 | -0.020747 | 0.081786 | 0.020771
71 | 56 | 0.7275 | 0.4656 | 2.4433e-09 | 0 | 0 | 0 | 0 | 0 | 1 | -90 | 90 | -0.08412 | -0.021356 | 0.084177 | 0.021391
56 | 54 | 0.90984 | 0.5823 | 3.0557e-09 | 0 | 0 | 0 | 0 | 0 | 1 | -90 | 90 | -0.084177 | -0.021391 | 0.084247 | 0.021436
42 | 44 | 3.5633 | 2.2805 | 5.9837e-09 | 0 | 0 | 0 | 0 | 0 | 1 | -90 | 90 | 0.0047563 | 0.0011917 | -0.0047554 | -0.0011917
44 | 46 | 1.656 | 1.0598 | 2.7808e-09 | 0 | 0 | 0 | 0 | 0 | 1 | -90 | 90 | 0.0033226 | 0.00083259 | -0.0033224 | -0.00083272
47 | 48 | 0.50264 | 0.32169 | 1.6881e-09 | 0 | 0 | 0 | 0 | 0 | 1 | -90 | 90 | 0.10548 | 0.026591 | -0.10542 | -0.026552
48 | 50 | 0.46676 | 0.29873 | 1.5676e-09 | 0 | 0 | 0 | 0 | 0 | 1 | -90 | 90 | 0.10177 | 0.025638 | -0.10172 | -0.025604
50 | 59 | 2.4314 | 1.5561 | 4.083e-09 | 0 | 0 | 0 | 0 | 0 | 1 | -90 | 90 | 0.045034 | 0.011352 | -0.04498 | -0.011318
50 | 60 | 1.9758 | 1.2645 | 3.3179e-09 | 0 | 0 | 0 | 0 | 0 | 1 | -90 | 90 | 0.056681 | 0.014252 | -0.056612 | -0.014208
59 | 73 | 1.4488 | 0.92722 | 2.4329e-09 | 0 | 0 | 0 | 0 | 0 | 1 | -90 | 90 | 0.032542 | 0.0082004 | -0.032525 | -0.0081899
73 | 74 | 1.0737 | 0.68719 | 1.8031e-09 | 0 | 0 | 0 | 0 | 0 | 1 | -90 | 90 | 0.02585 | 0.0065168 | -0.025842 | -0.0065119
55 | 62 | 1.016 | 0.65024 | 3.4123e-09 | 0 | 0 | 0 | 0 | 0 | 1 | -90 | 90 | -0.20292 | -0.051646 | 0.20337 | 0.051936
52 | 54 | 1.4301 | 0.91525 | 4.803e-09 | 0 | 0 | 0 | 0 | 0 | 1 | -90 | 90 | 0.084358 | 0.021507 | -0.084247 | -0.021436
62 | 64 | 0.7391 | 0.47302 | 2.4823e-09 | 0 | 0 | 0 | 0 | 0 | 1 | -90 | 90 | -0.2242 | -0.057158 | 0.2246 | 0.057414
62 | 61 | 0.83303 | 0.53314 | 1.3989e-09 | 0 | 0 | 0 | 0 | 0 | 1 | -90 | 90 | 0.020829 | 0.0052215 | -0.020825 | -0.0052191
61 | 63 | 1.3872 | 0.88779 | 2.3294e-09 | 0 | 0 | 0 | 0 | 0 | 1 | -90 | 90 | 0.0040427 | 0.0010131 | -0.0040425 | -0.0010131
74 | 75 | 0.98459 | 0.63014 | 1.6534e-09 | 0 | 0 | 0 | 0 | 0 | 1 | -90 | 90 | 0.0038503 | 0.00096487 | -0.0038501 | -0.00096493
74 | 76 | 1.8496 | 1.1837 | 3.106e-09 | 0 | 0 | 0 | 0 | 0 | 1 | -90 | 90 | 0.021992 | 0.0055471 | -0.021982 | -0.005541
75 | 79 | 0.19274 | 0.12335 | 3.2366e-10 | 0 | 0 | 0 | 0 | 0 | 1 | -90 | 90 | 0.0020198 | 0.0005062 | -0.0020198 | -0.00050622