## bus_data
BUS_I | BUS_TYPE | Pd | Qd | Gs | Bs | area | Vm | Va | baseKV | zone | Vmax | Vmin
1 | 1 | 0.0041599 | 0.0010426 | 0 | 0 | 1 | 0.9917 | -0.15967 | 0.4 | 1 | 1.1 | 0.9
2 | 1 | 0 | 0 | 0 | 0 | 1 | 0.99093 | -0.17462 | 0.4 | 1 | 1.1 | 0.9
3 | 1 | 0 | 0 | 0 | 0 | 1 | 0.9918 | -0.15769 | 0.4 | 1 | 1.1 | 0.9
4 | 1 | 0.0035977 | 0.00090167 | 0 | 0 | 1 | 0.99031 | -0.1866 | 0.4 | 1 | 1.1 | 0.9
5 | 1 | 0.0028701 | 0.00071933 | 0 | 0 | 1 | 0.99088 | -0.17561 | 0.4 | 1 | 1.1 | 0.9
6 | 1 | 0.0015868 | 0.00039768 | 0 | 0 | 1 | 0.99146 | -0.16419 | 0.4 | 1 | 1.1 | 0.9
7 | 1 | 0.020313 | 0.0050909 | 0 | 0 | 1 | 0.99327 | -0.1293 | 0.4 | 1 | 1.1 | 0.9
8 | 1 | 0.0067848 | 0.0017004 | 0 | 0 | 1 | 0.99022 | -0.18837 | 0.4 | 1 | 1.1 | 0.9
15 | 1 | 0.0044728 | 0.001121 | 0 | 0 | 1 | 0.99142 | -0.16508 | 0.4 | 1 | 1.1 | 0.9
13 | 1 | 0 | 0 | 0 | 0 | 1 | 0.99413 | -0.11269 | 0.4 | 1 | 1.1 | 0.9
9 | 1 | 0 | 0 | 0 | 0 | 1 | 0.99005 | -0.19158 | 0.4 | 1 | 1.1 | 0.9
16 | 1 | 0.0033315 | 0.00083495 | 0 | 0 | 1 | 0.99139 | -0.16563 | 0.4 | 1 | 1.1 | 0.9
14 | 1 | 0 | 0 | 0 | 0 | 1 | 0.99614 | -0.073918 | 0.4 | 1 | 1.1 | 0.9
11 | 1 | 0.010112 | 0.0025344 | 0 | 0 | 1 | 0.99371 | -0.12088 | 0.4 | 1 | 1.1 | 0.9
10 | 1 | 0.0017988 | 0.00045082 | 0 | 0 | 1 | 0.98978 | -0.19693 | 0.4 | 1 | 1.1 | 0.9
26 | 1 | 0.0033687 | 0.00084429 | 0 | 0 | 1 | 0.98952 | -0.20192 | 0.4 | 1 | 1.1 | 0.9
27 | 1 | 0.0023348 | 0.00058517 | 0 | 0 | 1 | 0.98925 | -0.20711 | 0.4 | 1 | 1.1 | 0.9
12 | 1 | 0.023927 | 0.0059967 | 0 | 0 | 1 | 0.99317 | -0.13123 | 0.4 | 1 | 1.1 | 0.9
37 | 1 | 0 | 0 | 0 | 0 | 1 | 0.99667 | -0.06387 | 0.4 | 1 | 1.1 | 0.9
40 | 1 | 0.012247 | 0.0030693 | 0 | 0 | 1 | 0.99459 | -0.10386 | 0.4 | 1 | 1.1 | 0.9
35 | 1 | 0.0036841 | 0.00092332 | 0 | 0 | 1 | 0.99695 | -0.058358 | 0.4 | 1 | 1.1 | 0.9
39 | 1 | 0.014137 | 0.0035432 | 0 | 0 | 1 | 0.99397 | -0.11577 | 0.4 | 1 | 1.1 | 0.9
17 | 1 | 0.0054456 | 0.0013648 | 0 | 0 | 1 | 0.99323 | -0.13013 | 0.4 | 1 | 1.1 | 0.9
18 | 1 | 0.00376 | 0.00094235 | 0 | 0 | 1 | 0.99331 | -0.12852 | 0.4 | 1 | 1.1 | 0.9
19 | 1 | 0.02118 | 0.0053082 | 0 | 0 | 1 | 0.9935 | -0.12491 | 0.4 | 1 | 1.1 | 0.9
21 | 1 | 0 | 0 | 0 | 0 | 1 | 0.97329 | -0.51609 | 0.4 | 1 | 1.1 | 0.9
49 | 1 | 0 | 0 | 0 | 0 | 1 | 0.97303 | -0.52118 | 0.4 | 1 | 1.1 | 0.9
95 | 1 | 0.0021018 | 0.00052677 | 0 | 0 | 1 | 0.974 | -0.50205 | 0.4 | 1 | 1.1 | 0.9
47 | 1 | 0.0025524 | 0.0006397 | 0 | 0 | 1 | 0.97273 | -0.52722 | 0.4 | 1 | 1.1 | 0.9
94 | 1 | 0.0058214 | 0.001459 | 0 | 0 | 1 | 0.97519 | -0.47871 | 0.4 | 1 | 1.1 | 0.9
22 | 1 | 0.00096345 | 0.00024146 | 0 | 0 | 1 | 0.98601 | -0.26793 | 0.4 | 1 | 1.1 | 0.9
80 | 1 | 0.0010519 | 0.00026362 | 0 | 0 | 1 | 0.98619 | -0.26444 | 0.4 | 1 | 1.1 | 0.9
79 | 1 | 0.0052729 | 0.0013215 | 0 | 0 | 1 | 0.98623 | -0.26358 | 0.4 | 1 | 1.1 | 0.9
23 | 1 | 0.0020478 | 0.00051322 | 0 | 0 | 1 | 0.98902 | -0.21164 | 0.4 | 1 | 1.1 | 0.9
24 | 1 | 0 | 0 | 0 | 0 | 1 | 0.98903 | -0.2114 | 0.4 | 1 | 1.1 | 0.9
25 | 1 | 0.0026143 | 0.0006552 | 0 | 0 | 1 | 0.98907 | -0.21069 | 0.4 | 1 | 1.1 | 0.9
28 | 1 | 0.002926 | 0.00073331 | 0 | 0 | 1 | 0.99328 | -0.12814 | 0.4 | 1 | 1.1 | 0.9
29 | 1 | 0.0013277 | 0.00033274 | 0 | 0 | 1 | 0.99548 | -0.086048 | 0.4 | 1 | 1.1 | 0.9
30 | 1 | 0 | 0 | 0 | 0 | 1 | 0.99194 | -0.15376 | 0.4 | 1 | 1.1 | 0.9
31 | 1 | 0.01052 | 0.0026366 | 0 | 0 | 1 | 0.99621 | -0.072085 | 0.4 | 1 | 1.1 | 0.9
32 | 1 | 0 | 0 | 0 | 0 | 1 | 0.99189 | -0.15476 | 0.4 | 1 | 1.1 | 0.9
33 | 1 | 0.00077948 | 0.00019536 | 0 | 0 | 1 | 0.99001 | -0.19105 | 0.4 | 1 | 1.1 | 0.9
34 | 1 | 0.001104 | 0.00027668 | 0 | 0 | 1 | 0.99139 | -0.16431 | 0.4 | 1 | 1.1 | 0.9
72 | 1 | 0.0016609 | 0.00041626 | 0 | 0 | 1 | 0.99709 | -0.055317 | 0.4 | 1 | 1.1 | 0.9
98 | 1 | 0.0028261 | 0.00070828 | 0 | 0 | 1 | 0.99184 | -0.15576 | 0.4 | 1 | 1.1 | 0.9
51 | 1 | 0.0079613 | 0.0019953 | 0 | 0 | 1 | 0.98995 | -0.19221 | 0.4 | 1 | 1.1 | 0.9
78 | 1 | 0.0086184 | 0.00216 | 0 | 0 | 1 | 0.9903 | -0.18538 | 0.4 | 1 | 1.1 | 0.9
61 | 1 | 0 | 0 | 0 | 0 | 1 | 0.99789 | -0.040084 | 0.4 | 1 | 1.1 | 0.9
52 | 1 | 0 | 0 | 0 | 0 | 1 | 0.98928 | -0.20532 | 0.4 | 1 | 1.1 | 0.9
70 | 1 | 0 | 0 | 0 | 0 | 1 | 0.99021 | -0.18696 | 0.4 | 1 | 1.1 | 0.9
36 | 1 | 0.024282 | 0.0060855 | 0 | 0 | 1 | 0.99795 | -0.039307 | 0.4 | 1 | 1.1 | 0.9
38 | 1 | 0.00732 | 0.0018346 | 0 | 0 | 1 | 0.99851 | -0.028563 | 0.4 | 1 | 1.1 | 0.9
60 | 3 | 0.0021091 | 0.00052859 | 0 | 0 | 1 | 1 | 0 | 0.4 | 1 | 1.1 | 0.9
41 | 1 | 0.0090221 | 0.0022612 | 0 | 0 | 1 | 0.98642 | -0.26092 | 0.4 | 1 | 1.1 | 0.9
42 | 1 | 0.0027645 | 0.00069284 | 0 | 0 | 1 | 0.98661 | -0.25718 | 0.4 | 1 | 1.1 | 0.9
43 | 1 | 0.0058884 | 0.0014758 | 0 | 0 | 1 | 0.98639 | -0.26148 | 0.4 | 1 | 1.1 | 0.9
44 | 1 | 0.01301 | 0.0032607 | 0 | 0 | 1 | 0.98673 | -0.25491 | 0.4 | 1 | 1.1 | 0.9
55 | 1 | 0.011662 | 0.0029229 | 0 | 0 | 1 | 0.98717 | -0.24631 | 0.4 | 1 | 1.1 | 0.9
59 | 1 | 0.0015448 | 0.00038717 | 0 | 0 | 1 | 0.98793 | -0.23151 | 0.4 | 1 | 1.1 | 0.9
46 | 1 | 0.0039709 | 0.00099519 | 0 | 0 | 1 | 0.97225 | -0.53665 | 0.4 | 1 | 1.1 | 0.9
48 | 1 | 0.0024265 | 0.00060813 | 0 | 0 | 1 | 0.97206 | -0.54047 | 0.4 | 1 | 1.1 | 0.9
50 | 1 | 0.0047678 | 0.0011949 | 0 | 0 | 1 | 0.97189 | -0.54379 | 0.4 | 1 | 1.1 | 0.9
56 | 1 | 0.0045809 | 0.0011481 | 0 | 0 | 1 | 0.97175 | -0.54659 | 0.4 | 1 | 1.1 | 0.9
57 | 1 | 0.002267 | 0.00056817 | 0 | 0 | 1 | 0.97166 | -0.5483 | 0.4 | 1 | 1.1 | 0.9
53 | 1 | 0.008496 | 0.0021293 | 0 | 0 | 1 | 0.98812 | -0.22785 | 0.4 | 1 | 1.1 | 0.9
54 | 1 | 0.013441 | 0.0033687 | 0 | 0 | 1 | 0.98887 | -0.21324 | 0.4 | 1 | 1.1 | 0.9
58 | 1 | 0.0020151 | 0.00050503 | 0 | 0 | 1 | 0.97163 | -0.54887 | 0.4 | 1 | 1.1 | 0.9
81 | 1 | 0.0075238 | 0.0018856 | 0 | 0 | 1 | 0.99711 | -0.05518 | 0.4 | 1 | 1.1 | 0.9
82 | 1 | 0.0030416 | 0.00076229 | 0 | 0 | 1 | 0.99781 | -0.041559 | 0.4 | 1 | 1.1 | 0.9
83 | 1 | 0.016577 | 0.0041545 | 0 | 0 | 1 | 0.99709 | -0.055597 | 0.4 | 1 | 1.1 | 0.9
99 | 1 | 0.0052831 | 0.0013241 | 0 | 0 | 1 | 0.99773 | -0.043172 | 0.4 | 1 | 1.1 | 0.9
62 | 1 | 0.0024448 | 0.00061273 | 0 | 0 | 1 | 0.98705 | -0.24777 | 0.4 | 1 | 1.1 | 0.9
63 | 1 | 0.00094082 | 0.00023579 | 0 | 0 | 1 | 0.98662 | -0.25604 | 0.4 | 1 | 1.1 | 0.9
64 | 1 | 0 | 0 | 0 | 0 | 1 | 0.98744 | -0.24023 | 0.4 | 1 | 1.1 | 0.9
65 | 1 | 0.00055304 | 0.00013861 | 0 | 0 | 1 | 0.98652 | -0.25797 | 0.4 | 1 | 1.1 | 0.9
66 | 1 | 0 | 0 | 0 | 0 | 1 | 0.98774 | -0.23454 | 0.4 | 1 | 1.1 | 0.9
74 | 1 | 0.00087134 | 0.00021838 | 0 | 0 | 1 | 0.98815 | -0.22661 | 0.4 | 1 | 1.1 | 0.9
73 | 1 | 0.00041387 | 0.00010373 | 0 | 0 | 1 | 0.98773 | -0.23475 | 0.4 | 1 | 1.1 | 0.9
85 | 1 | 0.0016423 | 0.0004116 | 0 | 0 | 1 | 0.98493 | -0.2887 | 0.4 | 1 | 1.1 | 0.9
75 | 1 | 0 | 0 | 0 | 0 | 1 | 0.98861 | -0.21771 | 0.4 | 1 | 1.1 | 0.9
67 | 1 | 0.01516 | 0.0037996 | 0 | 0 | 1 | 0.98923 | -0.20608 | 0.4 | 1 | 1.1 | 0.9
68 | 1 | 0.0057127 | 0.0014317 | 0 | 0 | 1 | 0.9899 | -0.19299 | 0.4 | 1 | 1.1 | 0.9
69 | 1 | 0.0075551 | 0.0018935 | 0 | 0 | 1 | 0.98919 | -0.20688 | 0.4 | 1 | 1.1 | 0.9
77 | 1 | 0.0027706 | 0.00069438 | 0 | 0 | 1 | 0.98947 | -0.20127 | 0.4 | 1 | 1.1 | 0.9
71 | 1 | 0.0014257 | 0.00035731 | 0 | 0 | 1 | 0.98859 | -0.21811 | 0.4 | 1 | 1.1 | 0.9
76 | 1 | 0.00097131 | 0.00024343 | 0 | 0 | 1 | 0.98886 | -0.21303 | 0.4 | 1 | 1.1 | 0.9
86 | 1 | 0.0035574 | 0.00089157 | 0 | 0 | 1 | 0.98463 | -0.2945 | 0.4 | 1 | 1.1 | 0.9
87 | 1 | 0 | 0 | 0 | 0 | 1 | 0.98406 | -0.30565 | 0.4 | 1 | 1.1 | 0.9
88 | 1 | 0.0026043 | 0.0006527 | 0 | 0 | 1 | 0.98299 | -0.32641 | 0.4 | 1 | 1.1 | 0.9
84 | 1 | 0.0068244 | 0.0017104 | 0 | 0 | 1 | 0.99701 | -0.056953 | 0.4 | 1 | 1.1 | 0.9
89 | 1 | 0.003455 | 0.0008659 | 0 | 0 | 1 | 0.98251 | -0.33563 | 0.4 | 1 | 1.1 | 0.9
97 | 1 | 0.0026189 | 0.00065636 | 0 | 0 | 1 | 0.98132 | -0.35873 | 0.4 | 1 | 1.1 | 0.9
92 | 1 | 0.0038461 | 0.00096392 | 0 | 0 | 1 | 0.98029 | -0.37878 | 0.4 | 1 | 1.1 | 0.9
90 | 1 | 0.0046316 | 0.0011608 | 0 | 0 | 1 | 0.97866 | -0.41061 | 0.4 | 1 | 1.1 | 0.9
91 | 1 | 0 | 0 | 0 | 0 | 1 | 0.97768 | -0.42988 | 0.4 | 1 | 1.1 | 0.9
93 | 1 | 0.005011 | 0.0012559 | 0 | 0 | 1 | 0.97741 | -0.43504 | 0.4 | 1 | 1.1 | 0.9
96 | 1 | 0.0043377 | 0.0010871 | 0 | 0 | 1 | 0.9761 | -0.46086 | 0.4 | 1 | 1.1 | 0.9

## generator_data
GEN_BUS | PG | QG | QMAX | QMIN | VG | MBASE | GEN_STATUS | PMAX | PMIN
60 | 0.44265 | 0.11249 | 10 | -10 | 1 | 100 | 1 | 10 | 0

## branch_data
F_BUS | T_BUS | BR_R | BR_X | BR_B | RATE_A | RATE_B | RATE_C | TAP | SHIFT | BR_STATUS | ANGMIN | ANGMAX | P_in | Q_in | P_out | Q_out
1 | 2 | 2.5898 | 1.6575 | 4.349e-09 | 0 | 0 | 0 | 0 | 0 | 1 | -90 | 90 | 0.02546 | 0.0063941 | -0.025442 | -0.0063829
1 | 3 | 0.29504 | 0.18883 | 4.9545e-10 | 0 | 0 | 0 | 0 | 0 | 1 | -90 | 90 | -0.02962 | -0.0074367 | 0.029622 | 0.0074384
2 | 4 | 2.3363 | 1.4952 | 3.9233e-09 | 0 | 0 | 0 | 0 | 0 | 1 | -90 | 90 | 0.022571 | 0.0056638 | -0.022559 | -0.0056559
2 | 5 | 1.5234 | 0.97497 | 2.5582e-09 | 0 | 0 | 0 | 0 | 0 | 1 | -90 | 90 | 0.0028703 | 0.00071916 | -0.0028701 | -0.00071933
3 | 6 | 3.0519 | 1.9532 | 5.1249e-09 | 0 | 0 | 0 | 0 | 0 | 1 | -90 | 90 | 0.0093944 | 0.0023551 | -0.0093915 | -0.0023537
3 | 7 | 3.216 | 2.0582 | 5.4004e-09 | 0 | 0 | 0 | 0 | 0 | 1 | -90 | 90 | -0.039017 | -0.0097935 | 0.03907 | 0.0098268
4 | 8 | 0.41064 | 0.26281 | 6.8957e-10 | 0 | 0 | 0 | 0 | 0 | 1 | -90 | 90 | 0.018961 | 0.0047542 | -0.018959 | -0.0047533
6 | 15 | 0.50433 | 0.32277 | 8.4691e-10 | 0 | 0 | 0 | 0 | 0 | 1 | -90 | 90 | 0.0078047 | 0.001956 | -0.0078044 | -0.0019559
7 | 13 | 1.2395 | 0.7933 | 2.0815e-09 | 0 | 0 | 0 | 0 | 0 | 1 | -90 | 90 | -0.059383 | -0.014918 | 0.05943 | 0.014948
8 | 9 | 1.161 | 0.74304 | 1.9496e-09 | 0 | 0 | 0 | 0 | 0 | 1 | -90 | 90 | 0.012174 | 0.0030528 | -0.012173 | -0.0030518
15 | 16 | 0.7278 | 0.46579 | 1.2222e-09 | 0 | 0 | 0 | 0 | 0 | 1 | -90 | 90 | 0.0033316 | 0.00083489 | -0.0033315 | -0.00083495
13 | 14 | 1.8441 | 1.1803 | 3.0968e-09 | 0 | 0 | 0 | 0 | 0 | 1 | -90 | 90 | -0.093494 | -0.023494 | 0.093668 | 0.023605
13 | 11 | 1.065 | 0.68159 | 1.7884e-09 | 0 | 0 | 0 | 0 | 0 | 1 | -90 | 90 | 0.034065 | 0.0085467 | -0.034051 | -0.0085383
9 | 10 | 1.9291 | 1.2346 | 3.2395e-09 | 0 | 0 | 0 | 0 | 0 | 1 | -90 | 90 | 0.012173 | 0.0030518 | -0.012169 | -0.0030502
14 | 37 | 0.29789 | 0.19065 | 1.0005e-09 | 0 | 0 | 0 | 0 | 0 | 1 | -90 | 90 | -0.15056 | -0.037909 | 0.15063 | 0.037956
14 | 40 | 2.342 | 1.4989 | 3.9329e-09 | 0 | 0 | 0 | 0 | 0 | 1 | -90 | 90 | 0.056891 | 0.014304 | -0.05681 | -0.014253
11 | 12 | 1.9142 | 1.2251 | 3.2145e-09 | 0 | 0 | 0 | 0 | 0 | 1 | -90 | 90 | 0.023939 | 0.006004 | -0.023927 | -0.0059967
10 | 26 | 2.114 | 1.353 | 3.55e-09 | 0 | 0 | 0 | 0 | 0 | 1 | -90 | 90 | 0.010371 | 0.0025994 | -0.010368 | -0.0025981
26 | 27 | 3.2504 | 2.0803 | 5.4583e-09 | 0 | 0 | 0 | 0 | 0 | 1 | -90 | 90 | 0.0069995 | 0.0017538 | -0.0069978 | -0.0017533
27 | 25 | 3.3716 | 2.1578 | 5.6619e-09 | 0 | 0 | 0 | 0 | 0 | 1 | -90 | 90 | 0.0046629 | 0.0011681 | -0.0046621 | -0.0011681
37 | 35 | 0.16353 | 0.10466 | 8.2383e-10 | 0 | 0 | 0 | 0 | 0 | 1 | -90 | 90 | -0.15063 | -0.037956 | 0.15067 | 0.037981
40 | 39 | 1.185 | 0.75838 | 1.9899e-09 | 0 | 0 | 0 | 0 | 0 | 1 | -90 | 90 | 0.044564 | 0.011184 | -0.044538 | -0.011168
35 | 36 | 0.55243 | 0.35355 | 2.783e-09 | 0 | 0 | 0 | 0 | 0 | 1 | -90 | 90 | -0.15436 | -0.038904 | 0.1545 | 0.038994
39 | 19 | 1.3315 | 0.85213 | 2.2359e-09 | 0 | 0 | 0 | 0 | 0 | 1 | -90 | 90 | 0.030401 | 0.0076244 | -0.030388 | -0.0076162
17 | 18 | 1.3074 | 0.83674 | 2.1955e-09 | 0 | 0 | 0 | 0 | 0 | 1 | -90 | 90 | -0.0054456 | -0.0013648 | 0.005446 | 0.0013648
18 | 19 | 1.7372 | 1.1118 | 2.9173e-09 | 0 | 0 | 0 | 0 | 0 | 1 | -90 | 90 | -0.009206 | -0.0023072 | 0.0092076 | 0.0023079
21 | 49 | 0.95641 | 0.6121 | 1.6061e-09 | 0 | 0 | 0 | 0 | 0 | 1 | -90 | 90 | 0.022608 | 0.0056755 | -0.022602 | -0.0056721
21 | 95 | 2.6423 | 1.6911 | 4.4371e-09 | 0 | 0 | 0 | 0 | 0 | 1 | -90 | 90 | -0.022608 | -0.0056754 | 0.022623 | 0.0056847
49 | 47 | 1.1341 | 0.72582 | 1.9044e-09 | 0 | 0 | 0 | 0 | 0 | 1 | -90 | 90 | 0.022602 | 0.0056721 | -0.022596 | -0.0056681
95 | 94 | 4.0252 | 2.5762 | 6.7595e-09 | 0 | 0 | 0 | 0 | 0 | 1 | -90 | 90 | -0.024725 | -0.0062115 | 0.024752 | 0.0062285
47 | 46 | 1.9956 | 1.2772 | 3.3512e-09 | 0 | 0 | 0 | 0 | 0 | 1 | -90 | 90 | 0.020043 | 0.0050284 | -0.020034 | -0.005023
94 | 96 | 2.4965 | 1.5977 | 4.1922e-09 | 0 | 0 | 0 | 0 | 0 | 1 | -90 | 90 | -0.030573 | -0.0076875 | 0.0306 | 0.0077037
22 | 80 | 15.7235 | 10.063 | 2.6404e-08 | 0 | 0 | 0 | 0 | 0 | 1 | -90 | 90 | -0.00096345 | -0.00024147 | 0.0009636 | 0.000239
80 | 79 | 1.8669 | 1.1948 | 3.135e-09 | 0 | 0 | 0 | 0 | 0 | 1 | -90 | 90 | -0.0020155 | -0.00050263 | 0.0020156 | 0.00050237
79 | 85 | 1.7581 | 1.1252 | 8.8568e-09 | 0 | 0 | 0 | 0 | 0 | 1 | -90 | 90 | 0.062771 | 0.015943 | -0.062695 | -0.015895
79 | 65 | 0.35165 | 0.22506 | 1.7716e-09 | 0 | 0 | 0 | 0 | 0 | 1 | -90 | 90 | -0.070059 | -0.017767 | 0.070078 | 0.017779
23 | 24 | 0.52803 | 0.33794 | 8.8671e-10 | 0 | 0 | 0 | 0 | 0 | 1 | -90 | 90 | -0.0020478 | -0.00051322 | 0.0020478 | 0.00051315
24 | 25 | 1.5122 | 0.96779 | 2.5393e-09 | 0 | 0 | 0 | 0 | 0 | 1 | -90 | 90 | -0.0020478 | -0.00051315 | 0.0020479 | 0.00051295
28 | 29 | 0.94031 | 0.6018 | 4.7371e-09 | 0 | 0 | 0 | 0 | 0 | 1 | -90 | 90 | -0.19995 | -0.050714 | 0.20036 | 0.050973
28 | 30 | 0.57871 | 0.37037 | 2.9154e-09 | 0 | 0 | 0 | 0 | 0 | 1 | -90 | 90 | 0.19703 | 0.049981 | -0.19678 | -0.049826
29 | 31 | 0.31075 | 0.19888 | 1.5655e-09 | 0 | 0 | 0 | 0 | 0 | 1 | -90 | 90 | -0.20168 | -0.051306 | 0.20182 | 0.051392
30 | 32 | 1.5599 | 0.99835 | 2.6195e-09 | 0 | 0 | 0 | 0 | 0 | 1 | -90 | 90 | 0.0028263 | 0.00070793 | -0.0028262 | -0.00070811
30 | 33 | 2.2012 | 1.4087 | 3.6963e-09 | 0 | 0 | 0 | 0 | 0 | 1 | -90 | 90 | 0.074866 | 0.018876 | -0.074732 | -0.018791
30 | 34 | 0.39384 | 0.25206 | 1.9841e-09 | 0 | 0 | 0 | 0 | 0 | 1 | -90 | 90 | 0.11909 | 0.030242 | -0.11903 | -0.030203
31 | 72 | 0.35508 | 0.22725 | 1.7888e-09 | 0 | 0 | 0 | 0 | 0 | 1 | -90 | 90 | -0.21234 | -0.054029 | 0.21251 | 0.054139
32 | 98 | 1.56 | 0.9984 | 2.6197e-09 | 0 | 0 | 0 | 0 | 0 | 1 | -90 | 90 | 0.0028262 | 0.00070811 | -0.002826 | -0.00070828
33 | 51 | 0.069093 | 0.04422 | 1.1603e-10 | 0 | 0 | 0 | 0 | 0 | 1 | -90 | 90 | 0.073953 | 0.018596 | -0.073949 | -0.018593
34 | 78 | 0.79293 | 0.50747 | 3.9946e-09 | 0 | 0 | 0 | 0 | 0 | 1 | -90 | 90 | 0.11793 | 0.029927 | -0.11781 | -0.029851
72 | 61 | 0.32059 | 0.20517 | 1.615e-09 | 0 | 0 | 0 | 0 | 0 | 1 | -90 | 90 | -0.21417 | -0.054555 | 0.21433 | 0.054656
51 | 52 | 0.87453 | 0.5597 | 1.4686e-09 | 0 | 0 | 0 | 0 | 0 | 1 | -90 | 90 | 0.065987 | 0.016598 | -0.065946 | -0.016571
78 | 70 | 0.063821 | 0.040845 | 3.2152e-10 | 0 | 0 | 0 | 0 | 0 | 1 | -90 | 90 | 0.10919 | 0.027691 | -0.10918 | -0.027686
61 | 81 | 2.1771 | 1.3933 | 3.6559e-09 | 0 | 0 | 0 | 0 | 0 | 1 | -90 | 90 | 0.030948 | 0.0077648 | -0.030926 | -0.007751
61 | 82 | 0.79114 | 0.50633 | 1.3285e-09 | 0 | 0 | 0 | 0 | 0 | 1 | -90 | 90 | 0.0083257 | 0.0020866 | -0.0083251 | -0.0020864
61 | 60 | 0.71382 | 0.45684 | 3.5961e-09 | 0 | 0 | 0 | 0 | 0 | 1 | -90 | 90 | -0.2536 | -0.064507 | 0.2541 | 0.064821
52 | 53 | 1.8839 | 1.2057 | 3.1635e-09 | 0 | 0 | 0 | 0 | 0 | 1 | -90 | 90 | 0.0525 | 0.0132 | -0.052443 | -0.013164
52 | 54 | 2.581 | 1.6519 | 4.3342e-09 | 0 | 0 | 0 | 0 | 0 | 1 | -90 | 90 | 0.013446 | 0.0033716 | -0.013441 | -0.0033687
70 | 77 | 0.7867 | 0.50349 | 3.9633e-09 | 0 | 0 | 0 | 0 | 0 | 1 | -90 | 90 | 0.080729 | 0.020547 | -0.080674 | -0.020512
70 | 68 | 0.93219 | 0.5966 | 1.5654e-09 | 0 | 0 | 0 | 0 | 0 | 1 | -90 | 90 | 0.028451 | 0.0071387 | -0.028443 | -0.0071336
36 | 38 | 0.26948 | 0.17247 | 1.3576e-09 | 0 | 0 | 0 | 0 | 0 | 1 | -90 | 90 | -0.17878 | -0.04508 | 0.17887 | 0.045138
38 | 60 | 0.68955 | 0.44131 | 3.4738e-09 | 0 | 0 | 0 | 0 | 0 | 1 | -90 | 90 | -0.18619 | -0.046973 | 0.18644 | 0.047136
41 | 42 | 1.0944 | 0.70041 | 1.8378e-09 | 0 | 0 | 0 | 0 | 0 | 1 | -90 | 90 | -0.014911 | -0.003737 | 0.014913 | 0.0037385
41 | 43 | 0.41503 | 0.26562 | 6.9695e-10 | 0 | 0 | 0 | 0 | 0 | 1 | -90 | 90 | 0.0058886 | 0.0014758 | -0.0058884 | -0.0014758
42 | 44 | 0.56101 | 0.35904 | 9.4208e-10 | 0 | 0 | 0 | 0 | 0 | 1 | -90 | 90 | -0.017678 | -0.0044314 | 0.01768 | 0.0044325
44 | 55 | 1.2237 | 0.78318 | 2.055e-09 | 0 | 0 | 0 | 0 | 0 | 1 | -90 | 90 | -0.03069 | -0.0076932 | 0.030703 | 0.0077011
55 | 59 | 1.5276 | 0.97767 | 2.5653e-09 | 0 | 0 | 0 | 0 | 0 | 1 | -90 | 90 | -0.042365 | -0.010624 | 0.042395 | 0.010643
59 | 53 | 0.36484 | 0.2335 | 6.1267e-10 | 0 | 0 | 0 | 0 | 0 | 1 | -90 | 90 | -0.04394 | -0.01103 | 0.043947 | 0.011035
46 | 48 | 1.0077 | 0.64495 | 1.6923e-09 | 0 | 0 | 0 | 0 | 0 | 1 | -90 | 90 | 0.016063 | 0.0040278 | -0.016061 | -0.004026
48 | 50 | 1.0332 | 0.66128 | 1.7351e-09 | 0 | 0 | 0 | 0 | 0 | 1 | -90 | 90 | 0.013634 | 0.0034179 | -0.013632 | -0.0034167
50 | 56 | 1.333 | 0.85313 | 2.2385e-09 | 0 | 0 | 0 | 0 | 0 | 1 | -90 | 90 | 0.0088644 | 0.0022217 | -0.0088632 | -0.0022212
56 | 57 | 1.6959 | 1.0854 | 2.8479e-09 | 0 | 0 | 0 | 0 | 0 | 1 | -90 | 90 | 0.0042824 | 0.001073 | -0.0042821 | -0.0010731
57 | 58 | 1.1986 | 0.7671 | 2.0128e-09 | 0 | 0 | 0 | 0 | 0 | 1 | -90 | 90 | 0.0020151 | 0.0005049 | -0.002015 | -0.00050505
81 | 83 | 0.079512 | 0.050888 | 1.3352e-10 | 0 | 0 | 0 | 0 | 0 | 1 | -90 | 90 | 0.023402 | 0.0058653 | -0.023402 | -0.005865
82 | 99 | 1.3623 | 0.87188 | 2.2877e-09 | 0 | 0 | 0 | 0 | 0 | 1 | -90 | 90 | 0.0052835 | 0.0013241 | -0.0052831 | -0.0013241
83 | 84 | 0.88535 | 0.56662 | 1.4867e-09 | 0 | 0 | 0 | 0 | 0 | 1 | -90 | 90 | 0.0068248 | 0.0017105 | -0.0068244 | -0.0017104
62 | 63 | 0.50825 | 0.32528 | 2.5605e-09 | 0 | 0 | 0 | 0 | 0 | 1 | -90 | 90 | 0.071607 | 0.018175 | -0.071578 | -0.018157
62 | 64 | 0.4484 | 0.28698 | 2.2589e-09 | 0 | 0 | 0 | 0 | 0 | 1 | -90 | 90 | -0.074052 | -0.018788 | 0.074078 | 0.018805
63 | 65 | 0.12038 | 0.07704 | 6.0643e-10 | 0 | 0 | 0 | 0 | 0 | 1 | -90 | 90 | 0.070637 | 0.017922 | -0.070631 | -0.017917
64 | 66 | 0.3382 | 0.21645 | 1.7038e-09 | 0 | 0 | 0 | 0 | 0 | 1 | -90 | 90 | -0.074078 | -0.018805 | 0.074099 | 0.018818
66 | 74 | 0.46987 | 0.30071 | 2.3671e-09 | 0 | 0 | 0 | 0 | 0 | 1 | -90 | 90 | -0.074513 | -0.018921 | 0.074541 | 0.018939
66 | 73 | 2.1329 | 1.365 | 3.5817e-09 | 0 | 0 | 0 | 0 | 0 | 1 | -90 | 90 | 0.00041387 | 0.00010338 | -0.00041387 | -0.00010373
74 | 75 | 0.52156 | 0.3338 | 2.6275e-09 | 0 | 0 | 0 | 0 | 0 | 1 | -90 | 90 | -0.075412 | -0.019158 | 0.075445 | 0.019178
85 | 86 | 0.41627 | 0.26642 | 2.0971e-09 | 0 | 0 | 0 | 0 | 0 | 1 | -90 | 90 | 0.061052 | 0.015484 | -0.061035 | -0.015473
75 | 76 | 0.2688 | 0.17203 | 1.3542e-09 | 0 | 0 | 0 | 0 | 0 | 1 | -90 | 90 | -0.07687 | -0.019535 | 0.076888 | 0.019546
75 | 71 | 1.2484 | 0.79898 | 2.0964e-09 | 0 | 0 | 0 | 0 | 0 | 1 | -90 | 90 | 0.0014257 | 0.00035712 | -0.0014257 | -0.00035731
67 | 68 | 2.5299 | 1.6191 | 4.2484e-09 | 0 | 0 | 0 | 0 | 0 | 1 | -90 | 90 | -0.022716 | -0.0056932 | 0.02273 | 0.0057019
67 | 69 | 0.46468 | 0.2974 | 7.8033e-10 | 0 | 0 | 0 | 0 | 0 | 1 | -90 | 90 | 0.0075554 | 0.0018936 | -0.0075551 | -0.0018935
77 | 76 | 0.66851 | 0.42785 | 3.3678e-09 | 0 | 0 | 0 | 0 | 0 | 1 | -90 | 90 | 0.077903 | 0.019817 | -0.077859 | -0.019789
86 | 87 | 0.84916 | 0.54346 | 4.2779e-09 | 0 | 0 | 0 | 0 | 0 | 1 | -90 | 90 | 0.057478 | 0.014582 | -0.057447 | -0.014562
87 | 88 | 1.5785 | 1.0102 | 7.9521e-09 | 0 | 0 | 0 | 0 | 0 | 1 | -90 | 90 | 0.057447 | 0.014562 | -0.05739 | -0.014526
88 | 89 | 0.73314 | 0.46921 | 3.6934e-09 | 0 | 0 | 0 | 0 | 0 | 1 | -90 | 90 | 0.054786 | 0.013874 | -0.054761 | -0.013859
89 | 97 | 1.9588 | 1.2536 | 6.5788e-09 | 0 | 0 | 0 | 0 | 0 | 1 | -90 | 90 | 0.051306 | 0.012993 | -0.05125 | -0.012957
97 | 92 | 1.7887 | 1.1448 | 3.0037e-09 | 0 | 0 | 0 | 0 | 0 | 1 | -90 | 90 | 0.048631 | 0.012301 | -0.048584 | -0.012271
92 | 90 | 3.0768 | 1.9692 | 5.1668e-09 | 0 | 0 | 0 | 0 | 0 | 1 | -90 | 90 | 0.044738 | 0.011307 | -0.04467 | -0.011264
90 | 91 | 2.0727 | 1.3266 | 3.4807e-09 | 0 | 0 | 0 | 0 | 0 | 1 | -90 | 90 | 0.040038 | 0.010103 | -0.040001 | -0.01008
91 | 93 | 0.55427 | 0.35473 | 9.3077e-10 | 0 | 0 | 0 | 0 | 0 | 1 | -90 | 90 | 0.040001 | 0.01008 | -0.039991 | -0.010074
93 | 96 | 3.169 | 2.0282 | 5.3217e-09 | 0 | 0 | 0 | 0 | 0 | 1 | -90 | 90 | 0.03498 | 0.008818 | -0.034937 | -0.0087909