## bus_data
BUS_I | BUS_TYPE | Pd | Qd | Gs | Bs | area | Vm | Va | baseKV | zone | Vmax | Vmin
60 | 1 | 0 | 0 | 0 | 0 | 1 | 0.97843 | -0.41384 | 0.4 | 1 | 1.1 | 0.9
71 | 1 | 0.0032099 | 0.00080448 | 0 | 0 | 1 | 0.97892 | -0.40435 | 0.4 | 1 | 1.1 | 0.9
72 | 1 | 0.0029447 | 0.000738 | 0 | 0 | 1 | 0.97751 | -0.43178 | 0.4 | 1 | 1.1 | 0.9
162 | 1 | 0.0034153 | 0.00085595 | 0 | 0 | 1 | 0.97987 | -0.3858 | 0.4 | 1 | 1.1 | 0.9
84 | 1 | 0 | 0 | 0 | 0 | 1 | 0.9763 | -0.45553 | 0.4 | 1 | 1.1 | 0.9
160 | 1 | 0 | 0 | 0 | 0 | 1 | 0.98049 | -0.37372 | 0.4 | 1 | 1.1 | 0.9
86 | 1 | 0.0021285 | 0.00053346 | 0 | 0 | 1 | 0.97619 | -0.45784 | 0.4 | 1 | 1.1 | 0.9
82 | 1 | 0.0026166 | 0.00065578 | 0 | 0 | 1 | 0.97566 | -0.46811 | 0.4 | 1 | 1.1 | 0.9
73 | 1 | 0.003275 | 0.00082078 | 0 | 0 | 1 | 0.98521 | -0.2823 | 0.4 | 1 | 1.1 | 0.9
74 | 1 | 0.0031694 | 0.00079432 | 0 | 0 | 1 | 0.98513 | -0.28378 | 0.4 | 1 | 1.1 | 0.9
75 | 1 | 0.0027538 | 0.00069016 | 0 | 0 | 1 | 0.98525 | -0.28153 | 0.4 | 1 | 1.1 | 0.9
76 | 1 | 0 | 0 | 0 | 0 | 1 | 0.98543 | -0.27806 | 0.4 | 1 | 1.1 | 0.9
121 | 1 | 0 | 0 | 0 | 0 | 1 | 0.98517 | -0.28301 | 0.4 | 1 | 1.1 | 0.9
117 | 1 | 0.0021088 | 0.00052851 | 0 | 0 | 1 | 0.98606 | -0.26577 | 0.4 | 1 | 1.1 | 0.9
130 | 1 | 0.0020691 | 0.00051857 | 0 | 0 | 1 | 0.98364 | -0.31252 | 0.4 | 1 | 1.1 | 0.9
127 | 1 | 0.002254 | 0.0005649 | 0 | 0 | 1 | 0.98461 | -0.29392 | 0.4 | 1 | 1.1 | 0.9
115 | 1 | 0.0028243 | 0.00070784 | 0 | 0 | 1 | 0.98742 | -0.23967 | 0.4 | 1 | 1.1 | 0.9
77 | 1 | 0.0018503 | 0.00046372 | 0 | 0 | 1 | 0.97355 | -0.50971 | 0.4 | 1 | 1.1 | 0.9
78 | 1 | 0.0087331 | 0.0021887 | 0 | 0 | 1 | 0.97339 | -0.5129 | 0.4 | 1 | 1.1 | 0.9
79 | 1 | 0 | 0 | 0 | 0 | 1 | 0.97367 | -0.50742 | 0.4 | 1 | 1.1 | 0.9
80 | 1 | 0.0015671 | 0.00039276 | 0 | 0 | 1 | 0.97361 | -0.50841 | 0.4 | 1 | 1.1 | 0.9
81 | 1 | 0.002677 | 0.00067092 | 0 | 0 | 1 | 0.97403 | -0.50028 | 0.4 | 1 | 1.1 | 0.9
134 | 1 | 0.0025668 | 0.00064329 | 0 | 0 | 1 | 0.97354 | -0.5099 | 0.4 | 1 | 1.1 | 0.9
112 | 1 | 0 | 0 | 0 | 0 | 1 | 0.97422 | -0.49649 | 0.4 | 1 | 1.1 | 0.9
140 | 1 | 0.0021543 | 0.00053992 | 0 | 0 | 1 | 0.97391 | -0.50263 | 0.4 | 1 | 1.1 | 0.9
111 | 1 | 0.0025566 | 0.00064074 | 0 | 0 | 1 | 0.97447 | -0.4915 | 0.4 | 1 | 1.1 | 0.9
83 | 1 | 0.0019175 | 0.00048057 | 0 | 0 | 1 | 0.97528 | -0.47562 | 0.4 | 1 | 1.1 | 0.9
85 | 1 | 0.0023533 | 0.0005898 | 0 | 0 | 1 | 0.97517 | -0.47787 | 0.4 | 1 | 1.1 | 0.9
110 | 1 | 0.0027947 | 0.00070041 | 0 | 0 | 1 | 0.97464 | -0.48814 | 0.4 | 1 | 1.1 | 0.9
173 | 1 | 0.0028815 | 0.00072217 | 0 | 0 | 1 | 0.97617 | -0.45811 | 0.4 | 1 | 1.1 | 0.9
174 | 1 | 0.0020542 | 0.00051482 | 0 | 0 | 1 | 0.9761 | -0.4595 | 0.4 | 1 | 1.1 | 0.9
92 | 1 | 0.0025788 | 0.00064632 | 0 | 0 | 1 | 0.99484 | -0.097704 | 0.4 | 1 | 1.1 | 0.9
93 | 1 | 0.0018004 | 0.00045123 | 0 | 0 | 1 | 0.99496 | -0.095336 | 0.4 | 1 | 1.1 | 0.9
94 | 1 | 0 | 0 | 0 | 0 | 1 | 0.99177 | -0.15628 | 0.4 | 1 | 1.1 | 0.9
95 | 1 | 0 | 0 | 0 | 0 | 1 | 0.99632 | -0.069609 | 0.4 | 1 | 1.1 | 0.9
96 | 1 | 0.0024427 | 0.00061221 | 0 | 0 | 1 | 0.99042 | -0.1821 | 0.4 | 1 | 1.1 | 0.9
97 | 1 | 0.0028621 | 0.00071732 | 0 | 0 | 1 | 0.99131 | -0.16522 | 0.4 | 1 | 1.1 | 0.9
98 | 1 | 0.0020934 | 0.00052465 | 0 | 0 | 1 | 0.99162 | -0.15921 | 0.4 | 1 | 1.1 | 0.9
119 | 1 | 0.0021407 | 0.00053651 | 0 | 0 | 1 | 0.99612 | -0.073501 | 0.4 | 1 | 1.1 | 0.9
120 | 1 | 0.0020966 | 0.00052547 | 0 | 0 | 1 | 0.99726 | -0.051816 | 0.4 | 1 | 1.1 | 0.9
116 | 1 | 0.0026641 | 0.00066768 | 0 | 0 | 1 | 0.98953 | -0.19916 | 0.4 | 1 | 1.1 | 0.9
156 | 1 | 0.0026262 | 0.0006582 | 0 | 0 | 1 | 0.99108 | -0.1696 | 0.4 | 1 | 1.1 | 0.9
188 | 1 | 0.0029981 | 0.0007514 | 0 | 0 | 1 | 0.99148 | -0.16176 | 0.4 | 1 | 1.1 | 0.9
118 | 1 | 0.0025195 | 0.00063146 | 0 | 0 | 1 | 0.97257 | -0.52892 | 0.4 | 1 | 1.1 | 0.9
141 | 1 | 0.0042497 | 0.0010651 | 0 | 0 | 1 | 0.97258 | -0.52887 | 0.4 | 1 | 1.1 | 0.9
148 | 1 | 0.0066972 | 0.0016785 | 0 | 0 | 1 | 0.99604 | -0.074984 | 0.4 | 1 | 1.1 | 0.9
149 | 1 | 0.0036694 | 0.00091964 | 0 | 0 | 1 | 0.99889 | -0.020962 | 0.4 | 1 | 1.1 | 0.9
114 | 1 | 0.0021331 | 0.00053461 | 0 | 0 | 1 | 0.98881 | -0.21286 | 0.4 | 1 | 1.1 | 0.9
157 | 1 | 0.0017958 | 0.00045007 | 0 | 0 | 1 | 0.99047 | -0.18136 | 0.4 | 1 | 1.1 | 0.9
189 | 1 | 0.0026564 | 0.00066576 | 0 | 0 | 1 | 0.99148 | -0.16183 | 0.4 | 1 | 1.1 | 0.9
104 | 1 | 0.0023136 | 0.00057984 | 0 | 0 | 1 | 0.97318 | -0.51698 | 0.4 | 1 | 1.1 | 0.9
105 | 1 | 0.0020812 | 0.00052159 | 0 | 0 | 1 | 0.97348 | -0.51114 | 0.4 | 1 | 1.1 | 0.9
106 | 1 | 0 | 0 | 0 | 0 | 1 | 0.97284 | -0.52374 | 0.4 | 1 | 1.1 | 0.9
107 | 1 | 0.0022762 | 0.00057046 | 0 | 0 | 1 | 0.97362 | -0.50826 | 0.4 | 1 | 1.1 | 0.9
108 | 1 | 0 | 0 | 0 | 0 | 1 | 0.97267 | -0.52703 | 0.4 | 1 | 1.1 | 0.9
109 | 1 | 0.0017133 | 0.0004294 | 0 | 0 | 1 | 0.97228 | -0.53466 | 0.4 | 1 | 1.1 | 0.9
178 | 1 | 0.0021517 | 0.00053927 | 0 | 0 | 1 | 0.97252 | -0.53004 | 0.4 | 1 | 1.1 | 0.9
131 | 1 | 0.0029411 | 0.00073711 | 0 | 0 | 1 | 0.97226 | -0.53518 | 0.4 | 1 | 1.1 | 0.9
153 | 1 | 0 | 0 | 0 | 0 | 1 | 0.97242 | -0.53189 | 0.4 | 1 | 1.1 | 0.9
132 | 1 | 0.0020063 | 0.00050284 | 0 | 0 | 1 | 0.97164 | -0.54738 | 0.4 | 1 | 1.1 | 0.9
113 | 1 | 0.0038382 | 0.00096195 | 0 | 0 | 1 | 0.98788 | -0.23079 | 0.4 | 1 | 1.1 | 0.9
150 | 3 | 0.0022544 | 0.000565 | 0 | 0 | 1 | 1 | 0 | 0.4 | 1 | 1.1 | 0.9
171 | 1 | 0.0019241 | 0.00048222 | 0 | 0 | 1 | 0.98339 | -0.31735 | 0.4 | 1 | 1.1 | 0.9
128 | 1 | 0.0030845 | 0.00077304 | 0 | 0 | 1 | 0.98431 | -0.29976 | 0.4 | 1 | 1.1 | 0.9
122 | 1 | 0.0058682 | 0.0014707 | 0 | 0 | 1 | 0.98302 | -0.32503 | 0.4 | 1 | 1.1 | 0.9
123 | 1 | 0.0033145 | 0.0008307 | 0 | 0 | 1 | 0.98292 | -0.32693 | 0.4 | 1 | 1.1 | 0.9
124 | 1 | 0 | 0 | 0 | 0 | 1 | 0.98322 | -0.32113 | 0.4 | 1 | 1.1 | 0.9
126 | 1 | 0.0035114 | 0.00088004 | 0 | 0 | 1 | 0.98338 | -0.31805 | 0.4 | 1 | 1.1 | 0.9
165 | 1 | 0 | 0 | 0 | 0 | 1 | 0.98364 | -0.31285 | 0.4 | 1 | 1.1 | 0.9
129 | 1 | 0.0036958 | 0.00092625 | 0 | 0 | 1 | 0.98382 | -0.30939 | 0.4 | 1 | 1.1 | 0.9
163 | 1 | 0.0051989 | 0.001303 | 0 | 0 | 1 | 0.98347 | -0.31626 | 0.4 | 1 | 1.1 | 0.9
170 | 1 | 0.0022862 | 0.00057298 | 0 | 0 | 1 | 0.98274 | -0.33003 | 0.4 | 1 | 1.1 | 0.9
133 | 1 | 0.0018686 | 0.00046831 | 0 | 0 | 1 | 0.97156 | -0.54887 | 0.4 | 1 | 1.1 | 0.9
169 | 1 | 0 | 0 | 0 | 0 | 1 | 0.97109 | -0.55821 | 0.4 | 1 | 1.1 | 0.9
182 | 1 | 0.0034419 | 0.00086262 | 0 | 0 | 1 | 0.97086 | -0.56274 | 0.4 | 1 | 1.1 | 0.9
168 | 1 | 0.0033539 | 0.00084056 | 0 | 0 | 1 | 0.97074 | -0.56512 | 0.4 | 1 | 1.1 | 0.9
135 | 1 | 0.0034552 | 0.00086596 | 0 | 0 | 1 | 0.98986 | -0.1932 | 0.4 | 1 | 1.1 | 0.9
136 | 1 | 0.0023654 | 0.00059281 | 0 | 0 | 1 | 0.98979 | -0.19469 | 0.4 | 1 | 1.1 | 0.9
137 | 1 | 0.0021673 | 0.00054318 | 0 | 0 | 1 | 0.99 | -0.19061 | 0.4 | 1 | 1.1 | 0.9
138 | 1 | 0 | 0 | 0 | 0 | 1 | 0.9902 | -0.18667 | 0.4 | 1 | 1.1 | 0.9
181 | 1 | 0.0020538 | 0.00051473 | 0 | 0 | 1 | 0.99019 | -0.18682 | 0.4 | 1 | 1.1 | 0.9
158 | 1 | 0 | 0 | 0 | 0 | 1 | 0.99027 | -0.18531 | 0.4 | 1 | 1.1 | 0.9
180 | 1 | 0.0023819 | 0.00059695 | 0 | 0 | 1 | 0.9901 | -0.18866 | 0.4 | 1 | 1.1 | 0.9
142 | 1 | 0.002282 | 0.00057193 | 0 | 0 | 1 | 0.97997 | -0.38387 | 0.4 | 1 | 1.1 | 0.9
143 | 1 | 0.0019871 | 0.00049802 | 0 | 0 | 1 | 0.97995 | -0.38437 | 0.4 | 1 | 1.1 | 0.9
144 | 1 | 0.00072546 | 0.00018182 | 0 | 0 | 1 | 0.98002 | -0.38286 | 0.4 | 1 | 1.1 | 0.9
145 | 1 | 0.002249 | 0.00056366 | 0 | 0 | 1 | 0.97993 | -0.38476 | 0.4 | 1 | 1.1 | 0.9
146 | 1 | 0.0028916 | 0.00072471 | 0 | 0 | 1 | 0.98013 | -0.38082 | 0.4 | 1 | 1.1 | 0.9
159 | 1 | 0.001979 | 0.00049599 | 0 | 0 | 1 | 0.98025 | -0.37849 | 0.4 | 1 | 1.1 | 0.9
172 | 1 | 0.0025353 | 0.00063541 | 0 | 0 | 1 | 0.99995 | -0.00093031 | 0.4 | 1 | 1.1 | 0.9
151 | 1 | 0.0023598 | 0.00059143 | 0 | 0 | 1 | 0.97234 | -0.53348 | 0.4 | 1 | 1.1 | 0.9
152 | 1 | 0.0024553 | 0.00061536 | 0 | 0 | 1 | 0.97235 | -0.53329 | 0.4 | 1 | 1.1 | 0.9
179 | 1 | 0.0021399 | 0.00053632 | 0 | 0 | 1 | 0.97235 | -0.53342 | 0.4 | 1 | 1.1 | 0.9
185 | 1 | 0.0020205 | 0.00050638 | 0 | 0 | 1 | 0.99009 | -0.18888 | 0.4 | 1 | 1.1 | 0.9
161 | 1 | 0 | 0 | 0 | 0 | 1 | 0.98219 | -0.34071 | 0.4 | 1 | 1.1 | 0.9
166 | 1 | 0.0030024 | 0.00075248 | 0 | 0 | 1 | 0.97073 | -0.56533 | 0.4 | 1 | 1.1 | 0.9
167 | 1 | 0.0022085 | 0.00055349 | 0 | 0 | 1 | 0.97073 | -0.56535 | 0.4 | 1 | 1.1 | 0.9
183 | 1 | 0.0046568 | 0.0011671 | 0 | 0 | 1 | 0.97076 | -0.56479 | 0.4 | 1 | 1.1 | 0.9
186 | 1 | 0.0019405 | 0.00048633 | 0 | 0 | 1 | 0.98998 | -0.19097 | 0.4 | 1 | 1.1 | 0.9
184 | 1 | 0.0051036 | 0.0012791 | 0 | 0 | 1 | 0.97069 | -0.56622 | 0.4 | 1 | 1.1 | 0.9
187 | 1 | 0.0029637 | 0.00074277 | 0 | 0 | 1 | 0.98997 | -0.1911 | 0.4 | 1 | 1.1 | 0.9

## generator_data
GEN_BUS | PG | QG | QMAX | QMIN | VG | MBASE | GEN_STATUS | PMAX | PMIN
150 | 0.23387 | 0.060114 | 10 | -10 | 1 | 100 | 1 | 10 | 0

## branch_data
F_BUS | T_BUS | BR_R | BR_X | BR_B | RATE_A | RATE_B | RATE_C | TAP | SHIFT | BR_STATUS | ANGMIN | ANGMAX | P_in | Q_in | P_out | Q_out
60 | 71 | 0.43032 | 0.27541 | 2.1679e-09 | 0 | 0 | 0 | 0 | 0 | 1 | -90 | 90 | -0.095113 | -0.024015 | 0.095157 | 0.024042
60 | 72 | 0.81291 | 0.52026 | 4.0953e-09 | 0 | 0 | 0 | 0 | 0 | 1 | -90 | 90 | 0.095113 | 0.024015 | -0.095032 | -0.023963
71 | 162 | 0.81466 | 0.52138 | 4.1041e-09 | 0 | 0 | 0 | 0 | 0 | 1 | -90 | 90 | -0.098367 | -0.024847 | 0.098454 | 0.024902
72 | 84 | 1.1077 | 0.70893 | 5.5804e-09 | 0 | 0 | 0 | 0 | 0 | 1 | -90 | 90 | 0.092087 | 0.023225 | -0.091982 | -0.023159
162 | 160 | 0.51379 | 0.32883 | 2.5884e-09 | 0 | 0 | 0 | 0 | 0 | 1 | -90 | 90 | -0.10187 | -0.025758 | 0.10193 | 0.025796
84 | 86 | 1.3942 | 0.89229 | 2.3413e-09 | 0 | 0 | 0 | 0 | 0 | 1 | -90 | 90 | 0.007065 | 0.0017704 | -0.0070642 | -0.0017701
84 | 82 | 0.63434 | 0.40598 | 3.1957e-09 | 0 | 0 | 0 | 0 | 0 | 1 | -90 | 90 | 0.084917 | 0.021388 | -0.084866 | -0.021356
160 | 161 | 1.2564 | 0.80412 | 6.3297e-09 | 0 | 0 | 0 | 0 | 0 | 1 | -90 | 90 | -0.11405 | -0.028834 | 0.11423 | 0.028949
160 | 159 | 1.6972 | 1.0862 | 2.85e-09 | 0 | 0 | 0 | 0 | 0 | 1 | -90 | 90 | 0.012119 | 0.0030385 | -0.012116 | -0.003037
86 | 173 | 0.231 | 0.14784 | 3.8792e-10 | 0 | 0 | 0 | 0 | 0 | 1 | -90 | 90 | 0.0049357 | 0.0012367 | -0.0049357 | -0.0012367
82 | 83 | 0.39076 | 0.25009 | 1.9686e-09 | 0 | 0 | 0 | 0 | 0 | 1 | -90 | 90 | 0.08225 | 0.0207 | -0.08222 | -0.020682
73 | 74 | 2.0433 | 1.3077 | 3.4312e-09 | 0 | 0 | 0 | 0 | 0 | 1 | -90 | 90 | 0.0031696 | 0.00079414 | -0.0031694 | -0.00079433
73 | 75 | 0.51888 | 0.33208 | 8.7133e-10 | 0 | 0 | 0 | 0 | 0 | 1 | -90 | 90 | -0.0064445 | -0.0016149 | 0.0064448 | 0.001615
75 | 76 | 1.6409 | 1.0502 | 2.7556e-09 | 0 | 0 | 0 | 0 | 0 | 1 | -90 | 90 | -0.0091985 | -0.0023052 | 0.0092 | 0.0023059
76 | 121 | 0.14682 | 0.093967 | 7.3967e-10 | 0 | 0 | 0 | 0 | 0 | 1 | -90 | 90 | 0.14784 | 0.037527 | -0.14781 | -0.037504
76 | 117 | 0.34353 | 0.21986 | 1.7306e-09 | 0 | 0 | 0 | 0 | 0 | 1 | -90 | 90 | -0.15704 | -0.039833 | 0.15713 | 0.039892
121 | 130 | 1.0713 | 0.6856 | 5.3968e-09 | 0 | 0 | 0 | 0 | 0 | 1 | -90 | 90 | 0.12084 | 0.030732 | -0.12067 | -0.030623
121 | 127 | 1.7626 | 1.1281 | 2.9599e-09 | 0 | 0 | 0 | 0 | 0 | 1 | -90 | 90 | 0.026968 | 0.0067724 | -0.026954 | -0.0067637
117 | 115 | 0.72109 | 0.4615 | 3.6327e-09 | 0 | 0 | 0 | 0 | 0 | 1 | -90 | 90 | -0.15924 | -0.04042 | 0.15944 | 0.040548
130 | 171 | 0.17788 | 0.11385 | 8.9614e-10 | 0 | 0 | 0 | 0 | 0 | 1 | -90 | 90 | 0.1186 | 0.030104 | -0.11857 | -0.030087
127 | 128 | 1.0272 | 0.65739 | 1.7249e-09 | 0 | 0 | 0 | 0 | 0 | 1 | -90 | 90 | 0.0247 | 0.0061988 | -0.024693 | -0.0061946
115 | 113 | 0.24158 | 0.15461 | 1.217e-09 | 0 | 0 | 0 | 0 | 0 | 1 | -90 | 90 | -0.16227 | -0.041256 | 0.16234 | 0.0413
77 | 78 | 1.5527 | 0.9937 | 2.6073e-09 | 0 | 0 | 0 | 0 | 0 | 1 | -90 | 90 | 0.0087342 | 0.0021894 | -0.0087329 | -0.0021888
77 | 79 | 0.91886 | 0.58807 | 1.543e-09 | 0 | 0 | 0 | 0 | 0 | 1 | -90 | 90 | -0.010584 | -0.0026531 | 0.010586 | 0.0026537
79 | 80 | 1.0229 | 0.65464 | 1.7177e-09 | 0 | 0 | 0 | 0 | 0 | 1 | -90 | 90 | 0.0041342 | 0.0010358 | -0.004134 | -0.0010358
79 | 81 | 2.0611 | 1.3191 | 3.4611e-09 | 0 | 0 | 0 | 0 | 0 | 1 | -90 | 90 | -0.01472 | -0.0036895 | 0.014725 | 0.0036924
80 | 134 | 2.4574 | 1.5728 | 4.1267e-09 | 0 | 0 | 0 | 0 | 0 | 1 | -90 | 90 | 0.0025669 | 0.00064304 | -0.0025667 | -0.00064331
81 | 112 | 0.92709 | 0.59334 | 1.5568e-09 | 0 | 0 | 0 | 0 | 0 | 1 | -90 | 90 | -0.017402 | -0.0043633 | 0.017405 | 0.0043652
112 | 140 | 0.47455 | 0.30371 | 2.3907e-09 | 0 | 0 | 0 | 0 | 0 | 1 | -90 | 90 | 0.055117 | 0.013857 | -0.055101 | -0.013847
112 | 111 | 0.29351 | 0.18785 | 1.4786e-09 | 0 | 0 | 0 | 0 | 0 | 1 | -90 | 90 | -0.072522 | -0.018222 | 0.072539 | 0.018233
140 | 107 | 0.45302 | 0.28993 | 2.2822e-09 | 0 | 0 | 0 | 0 | 0 | 1 | -90 | 90 | 0.052947 | 0.013307 | -0.052933 | -0.013298
111 | 110 | 0.19082 | 0.12213 | 9.6134e-10 | 0 | 0 | 0 | 0 | 0 | 1 | -90 | 90 | -0.075096 | -0.018874 | 0.075108 | 0.018881
83 | 85 | 0.11958 | 0.076531 | 6.0242e-10 | 0 | 0 | 0 | 0 | 0 | 1 | -90 | 90 | 0.080303 | 0.020201 | -0.080294 | -0.020196
85 | 110 | 0.56253 | 0.36002 | 2.8339e-09 | 0 | 0 | 0 | 0 | 0 | 1 | -90 | 90 | 0.077941 | 0.019606 | -0.077903 | -0.019582
173 | 174 | 2.8899 | 1.8495 | 4.8529e-09 | 0 | 0 | 0 | 0 | 0 | 1 | -90 | 90 | 0.0020543 | 0.00051446 | -0.0020541 | -0.00051484
92 | 93 | 0.050313 | 0.0322 | 2.5347e-10 | 0 | 0 | 0 | 0 | 0 | 1 | -90 | 90 | -0.21162 | -0.054129 | 0.21164 | 0.054145
92 | 94 | 1.2562 | 0.80397 | 6.3285e-09 | 0 | 0 | 0 | 0 | 0 | 1 | -90 | 90 | 0.20904 | 0.053483 | -0.20845 | -0.053105
93 | 95 | 0.54278 | 0.34738 | 2.7344e-09 | 0 | 0 | 0 | 0 | 0 | 1 | -90 | 90 | -0.21344 | -0.054596 | 0.21371 | 0.054766
94 | 96 | 0.66145 | 0.42333 | 3.3323e-09 | 0 | 0 | 0 | 0 | 0 | 1 | -90 | 90 | 0.17403 | 0.044468 | -0.17381 | -0.044329
94 | 97 | 1.4782 | 0.94602 | 2.4822e-09 | 0 | 0 | 0 | 0 | 0 | 1 | -90 | 90 | 0.026669 | 0.0066955 | -0.026658 | -0.0066885
94 | 98 | 1.6675 | 1.0672 | 2.8002e-09 | 0 | 0 | 0 | 0 | 0 | 1 | -90 | 90 | 0.0077497 | 0.0019423 | -0.0077486 | -0.0019419
95 | 119 | 1.9586 | 1.2535 | 3.289e-09 | 0 | 0 | 0 | 0 | 0 | 1 | -90 | 90 | 0.00884 | 0.0022159 | -0.0088384 | -0.0022151
95 | 120 | 0.3611 | 0.23111 | 1.8192e-09 | 0 | 0 | 0 | 0 | 0 | 1 | -90 | 90 | -0.22255 | -0.056982 | 0.22274 | 0.057104
96 | 116 | 0.44242 | 0.28315 | 2.2288e-09 | 0 | 0 | 0 | 0 | 0 | 1 | -90 | 90 | 0.17137 | 0.043717 | -0.17123 | -0.043627
97 | 156 | 0.81104 | 0.51907 | 1.362e-09 | 0 | 0 | 0 | 0 | 0 | 1 | -90 | 90 | 0.023796 | 0.0059712 | -0.023791 | -0.0059682
98 | 188 | 1.9823 | 1.2687 | 3.3288e-09 | 0 | 0 | 0 | 0 | 0 | 1 | -90 | 90 | 0.0056552 | 0.0014173 | -0.0056545 | -0.0014171
119 | 148 | 0.98479 | 0.63026 | 1.6537e-09 | 0 | 0 | 0 | 0 | 0 | 1 | -90 | 90 | 0.0066977 | 0.0016786 | -0.0066972 | -0.0016785
120 | 149 | 0.62183 | 0.39797 | 3.1327e-09 | 0 | 0 | 0 | 0 | 0 | 1 | -90 | 90 | -0.22484 | -0.05763 | 0.22517 | 0.057845
116 | 114 | 0.36036 | 0.23063 | 1.8154e-09 | 0 | 0 | 0 | 0 | 0 | 1 | -90 | 90 | 0.16856 | 0.042959 | -0.16845 | -0.042888
156 | 157 | 2.4477 | 1.5665 | 4.1103e-09 | 0 | 0 | 0 | 0 | 0 | 1 | -90 | 90 | 0.021165 | 0.00531 | -0.021153 | -0.0053028
188 | 189 | 0.11614 | 0.074327 | 1.9502e-10 | 0 | 0 | 0 | 0 | 0 | 1 | -90 | 90 | 0.0026564 | 0.00066575 | -0.0026564 | -0.00066576
118 | 141 | 0.087724 | 0.056143 | 1.4731e-10 | 0 | 0 | 0 | 0 | 0 | 1 | -90 | 90 | -0.0025195 | -0.00063149 | 0.0025195 | 0.00063148
141 | 108 | 1.1475 | 0.73441 | 1.927e-09 | 0 | 0 | 0 | 0 | 0 | 1 | -90 | 90 | -0.0067691 | -0.0016966 | 0.0067697 | 0.0016968
149 | 150 | 0.41674 | 0.26671 | 2.0994e-09 | 0 | 0 | 0 | 0 | 0 | 1 | -90 | 90 | -0.22884 | -0.058765 | 0.22908 | 0.058914
114 | 113 | 0.47709 | 0.30533 | 2.4035e-09 | 0 | 0 | 0 | 0 | 0 | 1 | -90 | 90 | 0.16632 | 0.042354 | -0.16617 | -0.042262
157 | 158 | 0.89742 | 0.57435 | 1.507e-09 | 0 | 0 | 0 | 0 | 0 | 1 | -90 | 90 | 0.019357 | 0.0048527 | -0.019353 | -0.0048505
104 | 105 | 0.51122 | 0.32718 | 2.5754e-09 | 0 | 0 | 0 | 0 | 0 | 1 | -90 | 90 | -0.048555 | -0.012193 | 0.048568 | 0.012202
104 | 106 | 0.62119 | 0.39756 | 3.1294e-09 | 0 | 0 | 0 | 0 | 0 | 1 | -90 | 90 | 0.046241 | 0.011613 | -0.046226 | -0.011604
105 | 107 | 0.2417 | 0.15469 | 1.2177e-09 | 0 | 0 | 0 | 0 | 0 | 1 | -90 | 90 | -0.05065 | -0.012723 | 0.050657 | 0.012727
106 | 108 | 0.88055 | 0.56355 | 1.4787e-09 | 0 | 0 | 0 | 0 | 0 | 1 | -90 | 90 | 0.015881 | 0.0039811 | -0.015879 | -0.0039797
106 | 109 | 1.5282 | 0.97805 | 5.1325e-09 | 0 | 0 | 0 | 0 | 0 | 1 | -90 | 90 | 0.030345 | 0.0076229 | -0.03033 | -0.0076133
108 | 178 | 1.3973 | 0.89425 | 2.3464e-09 | 0 | 0 | 0 | 0 | 0 | 1 | -90 | 90 | 0.0091089 | 0.0022829 | -0.0091076 | -0.0022823
109 | 131 | 0.078042 | 0.049947 | 1.3105e-10 | 0 | 0 | 0 | 0 | 0 | 1 | -90 | 90 | 0.028616 | 0.0071839 | -0.028616 | -0.0071834
178 | 153 | 1.1284 | 0.7222 | 1.895e-09 | 0 | 0 | 0 | 0 | 0 | 1 | -90 | 90 | 0.006956 | 0.001743 | -0.0069554 | -0.0017428
131 | 132 | 2.014 | 1.289 | 3.3821e-09 | 0 | 0 | 0 | 0 | 0 | 1 | -90 | 90 | 0.025675 | 0.0064463 | -0.02566 | -0.0064371
153 | 179 | 3.041 | 1.9463 | 5.1067e-09 | 0 | 0 | 0 | 0 | 0 | 1 | -90 | 90 | 0.00214 | 0.00053596 | -0.0021399 | -0.00053634
153 | 152 | 1.2324 | 0.78876 | 2.0696e-09 | 0 | 0 | 0 | 0 | 0 | 1 | -90 | 90 | 0.0048154 | 0.0012068 | -0.004815 | -0.0012068
132 | 133 | 0.26549 | 0.16991 | 4.4583e-10 | 0 | 0 | 0 | 0 | 0 | 1 | -90 | 90 | 0.023653 | 0.0059342 | -0.023652 | -0.0059332
150 | 172 | 1.6445 | 1.0525 | 2.7615e-09 | 0 | 0 | 0 | 0 | 0 | 1 | -90 | 90 | 0.0025354 | 0.0006352 | -0.0025353 | -0.00063541
171 | 170 | 0.47484 | 0.3039 | 2.3922e-09 | 0 | 0 | 0 | 0 | 0 | 1 | -90 | 90 | 0.11664 | 0.029605 | -0.11657 | -0.029559
128 | 129 | 1.9367 | 1.2395 | 3.2522e-09 | 0 | 0 | 0 | 0 | 0 | 1 | -90 | 90 | 0.021609 | 0.0054215 | -0.021599 | -0.0054155
122 | 123 | 2.4797 | 1.587 | 4.164e-09 | 0 | 0 | 0 | 0 | 0 | 1 | -90 | 90 | 0.0033148 | 0.0008305 | -0.0033145 | -0.00083071
122 | 124 | 1.8372 | 1.1758 | 3.0851e-09 | 0 | 0 | 0 | 0 | 0 | 1 | -90 | 90 | -0.0091829 | -0.0023012 | 0.0091846 | 0.002302
124 | 126 | 1.4549 | 0.93117 | 2.4433e-09 | 0 | 0 | 0 | 0 | 0 | 1 | -90 | 90 | -0.0091846 | -0.002302 | 0.009186 | 0.0023026
126 | 165 | 1.7742 | 1.1355 | 2.9794e-09 | 0 | 0 | 0 | 0 | 0 | 1 | -90 | 90 | -0.012697 | -0.0031827 | 0.012701 | 0.0031844
165 | 129 | 0.83883 | 0.53685 | 1.4086e-09 | 0 | 0 | 0 | 0 | 0 | 1 | -90 | 90 | -0.0179 | -0.0044875 | 0.017903 | 0.0044892
165 | 163 | 2.843 | 1.8195 | 4.7741e-09 | 0 | 0 | 0 | 0 | 0 | 1 | -90 | 90 | 0.0051997 | 0.0013031 | -0.0051989 | -0.001303
170 | 161 | 0.40746 | 0.26078 | 2.0527e-09 | 0 | 0 | 0 | 0 | 0 | 1 | -90 | 90 | 0.11429 | 0.028986 | -0.11423 | -0.028949
133 | 169 | 1.8148 | 1.1615 | 3.0476e-09 | 0 | 0 | 0 | 0 | 0 | 1 | -90 | 90 | 0.021783 | 0.0054649 | -0.021773 | -0.005459
169 | 182 | 1.4518 | 0.92913 | 2.4379e-09 | 0 | 0 | 0 | 0 | 0 | 1 | -90 | 90 | 0.013206 | 0.0033111 | -0.013203 | -0.0033095
169 | 168 | 3.409 | 2.1818 | 5.7246e-09 | 0 | 0 | 0 | 0 | 0 | 1 | -90 | 90 | 0.0085674 | 0.0021479 | -0.0085645 | -0.0021466
182 | 183 | 0.88494 | 0.56636 | 1.4861e-09 | 0 | 0 | 0 | 0 | 0 | 1 | -90 | 90 | 0.0097614 | 0.0024468 | -0.0097604 | -0.0024463
168 | 166 | 0.17485 | 0.1119 | 2.9362e-10 | 0 | 0 | 0 | 0 | 0 | 1 | -90 | 90 | 0.0052108 | 0.001306 | -0.0052107 | -0.001306
135 | 136 | 2.7712 | 1.7736 | 4.6536e-09 | 0 | 0 | 0 | 0 | 0 | 1 | -90 | 90 | 0.0023655 | 0.00059247 | -0.0023653 | -0.00059282
135 | 137 | 1.9519 | 1.2492 | 3.2778e-09 | 0 | 0 | 0 | 0 | 0 | 1 | -90 | 90 | -0.0058207 | -0.0014584 | 0.0058214 | 0.0014586
137 | 138 | 2.1638 | 1.3848 | 3.6336e-09 | 0 | 0 | 0 | 0 | 0 | 1 | -90 | 90 | -0.0079887 | -0.0020018 | 0.0079902 | 0.0020024
138 | 181 | 0.31912 | 0.20423 | 5.3588e-10 | 0 | 0 | 0 | 0 | 0 | 1 | -90 | 90 | 0.0020538 | 0.00051469 | -0.0020538 | -0.00051473
138 | 158 | 0.59555 | 0.38115 | 1.0001e-09 | 0 | 0 | 0 | 0 | 0 | 1 | -90 | 90 | -0.010044 | -0.002517 | 0.010045 | 0.0025174
158 | 180 | 1.5811 | 1.0119 | 2.6551e-09 | 0 | 0 | 0 | 0 | 0 | 1 | -90 | 90 | 0.0093086 | 0.0023331 | -0.0093071 | -0.0023325
180 | 185 | 0.13629 | 0.087225 | 2.2887e-10 | 0 | 0 | 0 | 0 | 0 | 1 | -90 | 90 | 0.0069252 | 0.0017355 | -0.0069252 | -0.0017355
142 | 143 | 0.50892 | 0.32571 | 8.5462e-10 | 0 | 0 | 0 | 0 | 0 | 1 | -90 | 90 | 0.0042362 | 0.0010616 | -0.0042361 | -0.0010616
142 | 144 | 0.6727 | 0.43053 | 1.1296e-09 | 0 | 0 | 0 | 0 | 0 | 1 | -90 | 90 | -0.0065182 | -0.0016335 | 0.0065186 | 0.0016336
143 | 145 | 0.74093 | 0.4742 | 1.2442e-09 | 0 | 0 | 0 | 0 | 0 | 1 | -90 | 90 | 0.002249 | 0.00056358 | -0.002249 | -0.00056367
144 | 146 | 1.2096 | 0.77415 | 2.0313e-09 | 0 | 0 | 0 | 0 | 0 | 1 | -90 | 90 | -0.007244 | -0.0018155 | 0.0072447 | 0.0018157
146 | 159 | 0.98887 | 0.63288 | 1.6606e-09 | 0 | 0 | 0 | 0 | 0 | 1 | -90 | 90 | -0.010136 | -0.0025404 | 0.010137 | 0.002541
151 | 152 | 0.35335 | 0.22614 | 5.9337e-10 | 0 | 0 | 0 | 0 | 0 | 1 | -90 | 90 | -0.0023598 | -0.00059146 | 0.0023598 | 0.00059141
185 | 186 | 1.8754 | 1.2002 | 3.1492e-09 | 0 | 0 | 0 | 0 | 0 | 1 | -90 | 90 | 0.0049047 | 0.0012291 | -0.0049042 | -0.0012291
166 | 167 | 0.029186 | 0.018679 | 4.9011e-11 | 0 | 0 | 0 | 0 | 0 | 1 | -90 | 90 | 0.0022084 | 0.00055351 | -0.0022084 | -0.00055352
183 | 184 | 1.1835 | 0.75745 | 1.9875e-09 | 0 | 0 | 0 | 0 | 0 | 1 | -90 | 90 | 0.0051038 | 0.0012792 | -0.0051034 | -0.0012791
186 | 187 | 0.19026 | 0.12176 | 3.1949e-10 | 0 | 0 | 0 | 0 | 0 | 1 | -90 | 90 | 0.0029637 | 0.00074276 | -0.0029637 | -0.00074278